## Sheet1
Nº | DESCRICAO | REFERENCIA | QTDE | VALOR_UNIT | VALOR_TOTAL | UNID_FORN | LOCAL_ENTREGA | ARQUIVO
1 | Cabo Elétrico Flexível Cabo Elétrico Flexível Tensão Isolamento: 450/750V, Normas Técnicas: Nbr13248, Cor Da Cobertura: Azul, Seção Nominal: 2,5 MM2, Material Do Condutor: Cobre, Material Isolamento: Pvc - Cloreto De Polivinila, Classe Encordoamento: 5 | Cabo flexível de cobre, com isolação na cor azul composta por termoplástico polivinílico (PVC) tipo BWF (Resistente à propagação de chamas), indicado para circuitos de tomadas, com bitola de 2,9mm, suportando uma corrente elétrica de 24 Amperes, tensão elétrica máxima de 750v e com temperatura de operação de 0,00 a 70 “ºC, referência comercial marca Sil ou Cobrecom. | 12 | 233,94 | 2807,28 | Rolo | Franco da Rocha/SP | U_180202_E_900082025_15-09-2025_08h00m
2 | Cabo Elétrico Isolado Cabo Elétrico Isolado Material Condutor: Cobre, Seção Nominal: 2,5MM2, Tensão Isolamento: 450/750V, Cor Do Isolamento: Vermelha, Características Adicionais: Flexível, Referência Fabricante: Tp Foresplast Alcoa Ou Similar, Material Isolamento: Pvc Flexível Antichama | Cabo flexível de cobre, com isolação na cor vermelha composta por termoplástico polivinílico (PVC) tipo BWF (Resistente à propagação de chamas), indicado para circuitos de tomadas, com bitola de 2,9mm, suportando uma corrente elétrica de 24 Amperes, tensão elétrica máxima de 750v e com temperatura de operação de 0,00 a 70 “ºC, referência comercial marca Sil ou Cobrecom. | 12 | 233,94 | 2807,28 | Rolo | Franco da Rocha/SP | U_180202_E_900082025_15-09-2025_08h00m
3 | Cabo Elétrico Isolado Cabo Elétrico Isolado Material Condutor: Cobre, Seção Nominal: 2,5MM2, Tensão Isolamento: 450/750V, Cor Do Isolamento: Verde, Características Adicionais: Flexível, Referência Fabricante: Tp Foresplast Alcoa Ou Similar, Material Isolamento: Pvc Flexível Antichama | Cabo flexível de cobre, com isolação na cor verde composta por termoplástico polivinílico (PVC) tipo BWF (Resistente à propagação de chamas), indicado para aterramento de tomadas, com bitola de 2,9mm, suportando uma corrente elétrica de 24 Amperes, tensão elétrica máxima de 750v e com temperatura de operação de 0,00 a 70 “ºC, referência comercial marca Sil ou Cobrecom. | 12 | 244,19 | 2930,28 | Rolo | Franco da Rocha/SP | U_180202_E_900082025_15-09-2025_08h00m
4 | Cabo Elétrico Isolado Cabo Elétrico Isolado Material Condutor: Cobre Nu, Têmpera Condutor: Mole, Seção Nominal: 4MM2, Tensão Isolamento: 0,6 /1KV, Cor Do Isolamento: Azul, Características Adicionais: Extra Flexível Isolação De Hepr 90ºc, Aplicação: Instalações Elétricas, Normas Técnicas: Nbr 5410, Nbr 7286 E Nbr Nm 280, Quantidade Condutores: 1, Classe De Encordoamento: 5 | Cabo flexível de cobre, com isolação na cor azul composta por termoplástico polivinílico (PVC) tipo BWF (Resistente à propagação de chamas), indicado para circuito de tomadas, com bitola de 4mm, suportando uma corrente elétrica de 32 Amperes, tensão elétrica máxima de 750v e com temperatura de operação de 0,00 a 70 ºC e que esteja de acordo com a NBR 247-3, referência comercial marca Sil ou Cobrecom. | 6 | 409,47 | 2456,82 | Rolo | Franco da Rocha/SP | U_180202_E_900082025_15-09-2025_08h00m
5 | Cabo Elétrico Isolado Cabo Elétrico Isolado Material Condutor: Cobre Nu, Têmpera Condutor: Mole, Seção Nominal: 4MM2, Tensão Isolamento: 0,6 /1KV, Cor Do Isolamento: Preta, Características Adicionais: Extra Flexível Isolação De Hepr 90ºc, Aplicação: Instalações Elétricas, Normas Técnicas: Nbr 5410, Nbr 7286 E Nbr Nm 280, Quantidade Condutores: 1, Classe De Encordoamento: 5 | Cabo flexível de cobre, com isolação na cor preta composta por termoplástico polivinílico (PVC) tipo BWF (Resistente à propagação de chamas), indicado para circuito de tomadas, com bitola de 4mm, suportando uma corrente elétrica de 32 Amperes, tensão elétrica máxima de 750v e com temperatura de operação de 0,00 a 70 ºC e que esteja de acordo com a NBR 247-3, referência comercial marca Sil ou Cobrecom. | 6 | 409,47 | 2456,82 | Rolo | Franco da Rocha/SP | U_180202_E_900082025_15-09-2025_08h00m
6 | Cabo Elétrico Isolado Cabo Elétrico Isolado Material Condutor: Cobre, Seção Nominal: 4MM2, Tensão Isolamento: 450/750V, Cor Do Isolamento: Verde, Características Adicionais: Flexível, Referência Fabricante: Tp Foresplast Alcoa Ou Similar, Material Isolamento: Pvc Flexível Antichama | Cabo flexível de cobre, com isolação na cor verde composta por termoplástico polivinílico (PVC) tipo BWF (Resistente à propagação de chamas), indicado para circuito de tomadas, com bitola de 4mm, suportando uma corrente elétrica de 32 Amperes, tensão elétrica máxima de 750v e com temperatura de operação de 0,00 a 70 ºC e que esteja de acordo com a NBR 247-3, referência comercial marca Sil ou Cobrecom. | 6 | 409,47 | 2456,82 | Rolo | Franco da Rocha/SP | U_180202_E_900082025_15-09-2025_08h00m
7 | Soquete lâmpada Soquete Lâmpada Material: Porcelana, Tipo: Rosqueável, Tipo Lâmpada: Incandescente, Tipo Base: E-27, Material Contato: Latão | Soquete para Lâmpada Incandescente de 250v, Material Interno: Metal Condutor, Revestido Em Porcelana, Rosca, Redondo, Base E-27; Conforme Normas Nbr/abnt Vigentes | 40 | 5,90 | 236,00 | Unidade | Franco da Rocha/SP | U_180202_E_900082025_15-09-2025_08h00m
8 | Lâmpada led Lâmpada Led Tensão Nominal: BivoltV, Potência Nominal: 15W, Tipo Base: E-27, Fluxo Luminoso: Mín. 1500LM, Tipo Bulbo: Leitoso, Temperatura De Cor: 6500K, Formato: Compacta | Lâmpada de Led; Corpo Em Policarbonato, Bulbo no formato AÇGO, medindo aproximadamente (112x60) mm, base E27, potência mínima de 14w, fluxo luminoso de 1400Im, bivolt, vida útil mínima de 25.000 Horas, temperatura de Cor 6.500kK, fator de potência mínimo 0,7, angulo de abertura mínimo de 180 Graus, eficiência — energética — de 100Im/w, conforme normas Nbr/abnt e Inmetro Vigentes, referência comercial marca Elgin ou Philips. | 100 | 24,09 | 2409,00 | Unidade | Franco da Rocha/SP | U_180202_E_900082025_15-09-2025_08h00m
9 | Refletor Refletor Quantidade Lâmpadas: 1UN, Formato: Retangular, Aplicação: Iluminação Cênica, Tipo Lâmpada: Led, Potência Lâmpada: 300W, Tensão Alimentação: Bivolt, Fluxo Luminoso: 20.000LM | Luminária de Led, corpo em alumínio, tipo refletor, formato retangular, medindo aproximadamente (28,4 x 23,2) cm, altura entre 12 e 15cm, na cor preta, potência de 300w, bivolt, fluxo luminoso de 10.000Im, temperatura de cor de 5500 a 6500kK, fator de potência mínimo de 0,80; grau de proteção 1Ip66, vida útil mínima de 30.000 horas, angulo de iluminação de 120 graus, garantia 12 Meses, conforme normas Nbr/abnt e Inmetro Vigentes | 10 | 169,99 | 1699,90 | Unidade | Franco da Rocha/SP | U_180202_E_900082025_15-09-2025_08h00m
10 | Lâmpada led Lâmpada Led Tensão Nominal: Bivolt, Potência Nominal: 18W, Tipo Base: G13, Cor: Branca Fria, Fluxo Luminoso: Mín. 1850LM, Tipo Bulbo: Policarbonato Leitoso, Temperatura De Cor: 6500K, Formato: Tubular T8, Comprimento: 1200MM, Vida Média: 30.000H, Frequência Nominal: 60HZ, Índice De Reprodução De Cor - Irc: 0,80, Fator Potência: 0,92, Equivalência: Fluorescente De 40w | Lâmpada tubular T8, 120cm, base G13, com ligação de 1 lado, 18w, bivolt, 90 a 265 v; branco leitoso, fluxo luminoso igual ou superior a 1500 lumens, temperatura da cor de 6000 a 6500, angulo de feixe mínimo de 120 graus, fator de potência mínimo de 0,92; irc: > 80 %, vida útil igual ou superior 25000 mil horas, referência comercial marca Elgin ou Philips. | 600 | 13,31 | 7986,00 | Unidade | Franco da Rocha/SP | U_180202_E_900082025_15-09-2025_08h00m
11 | Refletor Refletor Material Corpo: Alumínio, Formato: Retangular, Tipo: Rgb Colorido, Aplicação: Sistema De Iluminação, Tipo Lâmpada: Led, Potência Lâmpada: 400W, Tensão Alimentação: Bivolt, Grau Proteção: Ip-66, Características Adicionais: Com Controle Remoto, Ângulo De Abertura Da Lente: 120 | Luminária de led em liga de alumínio, retangular, medindo — aproximadamente (270xX650x100) mm=(Ilxpxa), na cor preta, potência de S300w, bivolt 7100-250v, alimentada por placa fotovoltaica, com fluxo luminoso —mínimo de 2400Ilm, temperatura de cor de 6500k (branco frio), fator de potência mínimo de 0,90; grau de proteção: IP67 (À prova d'água), vida útil mínima de 50.000 horas, com controle remoto, conforme normas NBR/ABNT vigentes. | 10 | 283,45 | 2834,50 | Unidade | Franco da Rocha/SP | U_180202_E_900082025_15-09-2025_08h00m
12 | Espelho tomada Espelho Tomada Material: Plástico, Formato: 2 X 4POL, Cor: Cinza, Características Adicionais: Cego, Aplicação: Instalação Elétrica | Espelho para Tomadas e Interruptores, de Pvc Rígido; para Placa Cega, No Formato Retangular, Nas Dimensões de (40x20) mm; Branco | 40 | 15,60 | 624,00 | Unidade | Franco da Rocha/SP | U_180202_E_900082025_15-09-2025_08h00m
13 | Capacitor Capacitor Tipo: Eletrolítico, Capacitância: 3,5MICROF, Tensão: 250V, Aplicação: Equipamentos Eletrônicos Em Geral | Capacitor de partida 4uf + 6uf - 250v para Motor de Ventilador | 150 | 17,50 | 2625,00 | Unidade | Franco da Rocha/SP | U_180202_E_900082025_15-09-2025_08h00m
14 | Módulo dimmer Módulo Dimmer Tipo: Rotativo, Tensão Alimentação: 127V, Características Adicionais: Espelho 4x2, Aplicação: Ambiente Interno, Potência: 300W | Peça de Reposição para Ventilador, Dimmer Rotativo para Ventilador, Bivolt, Potência nominal 300 W, c/ Função Liga/desliga, s/ Reversão, Caixa de Sobrepor Em Termoplástico Na Cor Preta, Tamanho Máximo 55 (1) x 80 (a) x 50 (p) Mm | 100 | 32,71 | 3271,00 | Unidade | Franco da Rocha/SP | U_180202_E_900082025_15-09-2025_08h00m
15 | Tomada Tomada Tipo: Módulo, Formato Contato: 2p T, Cor Corpo: Preta, Corrente Nominal: 10A, Tensão Nominal: 250V, Aplicação: Condulete Instalação Elétrica, Material: Pvc - Cloreto De Polivinila | Tomada com placa (conjunto de interruptor), — referência — modelo — Liz 57170/210 da Tramontina. Feita em termoplástico na cor Branco brilhante, com tensão nominal de 250V e corrente nominal de 10A. Do tipo 2P+T em acordo com norma ABNT NBR 14136, montado em placa com tamanho padrão 2x4”, medindo 42mm altura x 83mm largura x 120mm comprimento. Referência comercial marca Tramontina ou Pial Legran. | 100 | 8,26 | 826,00 | Unidade | Franco da Rocha/SP | U_180202_E_900082025_15-09-2025_08h00m
16 | Tomada Tomada Modelo: Simples, Formato Contato: 2p T, Corrente Nominal: 20A, Tensão Nominal: 250V, Tipo Fixação: Embutir | Tomada com placa (conjunto de interruptor), — referência — modelo — Liz 57170/210 da marca Tramontina. Feita em termoplástico na cor Branco brilhante, com tensão nominal de 250V e corrente nominal de 20A. Do tipo 2P+T em acordo com norma ABNT NBR 14136, montado em placa com tamanho padrão 2x4”, medindo 42mm altura x 83mm largura x 120mm comprimento. Referência comercial marca Tramontina ou Pial Legran. | 40 | 12,99 | 519,60 | Unidade | Franco da Rocha/SP | U_180202_E_900082025_15-09-2025_08h00m
17 | Interruptor Interruptor Tipo: Modulado, Quantidade Seções: 1UN, Aplicação: Tampa Condulete, Tipo Acionamento: Tecla Simples Horizontal, Acabamento: Com Placa E Parafuso, Posição Relativa: Embutir, Tensão Nominal: 110/220V, Corrente Nominal: 10A, Material: Pvc Rígido, Formato: Retangular | Conjunto Interruptor Simples, vertical, feito em termoplástico autoextinguível, no formato retangular, 10 a - 250v, na cor branca, compatíveis com todas as linhas de tomadas e conduletes da 57170/201 Tramontina, formato 4 x 2”, conforme certificação compulsória do Inmetro e ABNT NBR NM 60884-1. Referência comercial marca Tramontina ou Pial Legran. | 100 | 9,75 | 975,00 | Unidade | Franco da Rocha/SP | U_180202_E_900082025_15-09-2025_08h00m
18 | Interruptor Interruptor Tipo: Paralelo_(Three-Way), Quantidade Seções: 2UN, Aplicação: Caixa 4 X 2 Pol, Tipo Acionamento: Tecla Simples Vertical, Acabamento: Com Placa E Parafuso, Posição Relativa: Embutir, Tensão Nominal: 250V, Corrente Nominal: 10A, Material: Termoplástico Auto-Extinguível, Formato: Retangular | Conjunto Completo Interruptor Paralelo contendo uma placa com suporte + um módulo Interruptor paralelo, no formato retangular, 10A — 250V, compatível com a linha Liz — Tramontina, na cor branca, formato 4 x 2", acabamento em termoplástico — conforme NBR 14136. Referência comercial marca Tramontina ou Pial Legran. | 50 | 14,43 | 721,50 | Unidade | Franco da Rocha/SP | U_180202_E_900082025_15-09-2025_08h00m
19 | Condulete Condulete Material: Alumínio, Tipo: L, Cor: Cinza, Bitola: 3/4POL, Características Adicionais: Multiuso | Condulete, múltiplo, Tipo L, em alumínio, sem rosca, diâmetro de 3/4", sem vedação, sem tampa, medindo aproximadamente (93 x 51 x 41) mm, conforme normas Nbr / Abnt Vigentes; | 25 | 14,90 | 372,50 | Unidade | Franco da Rocha/SP | U_180202_E_900082025_15-09-2025_08h00m
20 | Condulete Condulete Material: Alumínio, Tipo: X, Bitola: 3/4POL, Características Adicionais: Sem Rosca E Sem Tampa | Condulete, múltiplo X; de Liga de alumínio, sem rosca; para eletroduto com diâmetro de 3/4"/, sem vedação, sem tampa, medindo 93 X51 x 49c x ¦ x àa), acabamento polido, conforme as Normas Vigentes | 25 | 8,90 | 222,50 | Unidade | Franco da Rocha/SP | U_180202_E_900082025_15-09-2025_08h00m
21 | Conexão eletroduto Conexão Eletroduto Material: Alumínio Silício, Tipo: Uniduto Cônico, Bitola: 3/4POL, Aplicação: Fixar Eletrodutos Em Conduletes, Tipo Fixação: Rosqueado | Acessórios para Eletrodutos; conector unidut cônico Com Diâmetro de 3/4 Polegada; Em Alumínio Fundido; Acabamento Sem Pintura; para Conexão de Eletroduto Em Entrada Ou Saida De painel Ou Caixa de Ligação Com Rosca; para Ser Utilizado Em Eletroduto Com Diâmetro de 3/4 Polegada; Sem Vedação; Com Parafuso para Fixação do Eletroduto; Conforme Normas Abnt Nbr Vigentes | 100 | 3,49 | 349,00 | Unidade | Franco da Rocha/SP | U_180202_E_900082025_15-09-2025_08h00m
22 | Curva eletroduto Curva Eletroduto Angulação: 90, Material: Aço, Tratamento Superficial: Galvanização, Normas Técnicas: Nbr 6943, Classe: 10, Tipo Rosca: Bsp, Aplicação: Instalação Elétrica, Diâmetro Nominal: 3/4POL, Tipo Fixação: Rosqueada | Curva para Tubulação Elétrica; de Aço Galvanizado, para Ser Utilizado Em Eletroduto; Com Bitola de 3/4"; Formando Um Angulo de 90 Graus | 30 | 11,33 | 339,90 | Unidade | Franco da Rocha/SP | U_180202_E_900082025_15-09-2025_08h00m
23 | Eletroduto Eletroduto Material: Aço Galvanizado, Tipo: Médio, Diâmetro Nominal: 1POL | Eletroduto, em aço carbono, com diâmetro de 1poli acabamento galvanizado eletrolítico, com rosca, com luva, conforme normas nbr/abnt vigentes. | 10 | 25,44 | 254,40 | Barra | Franco da Rocha/SP | U_180202_E_900082025_15-09-2025_08h00m
24 | Abraçadeira Abraçadeira Material: Chapa Aço Zincado, Tipo: Sobenial, Aplicação: Instalações Elétricas, Características Adicionais: Com Parafuso, Modelo: D, Diâmetro Amarração: 1POL | Abraçadeira tipo d, com cunha de aperto, com dimensões de 1pol de diâmetro, 30mm de largura e 1,20mm de espessura, fabricada em aço sae 1020 zincado, na cor natural do aço. | 30 | 1,39 | 41,70 | Unidade | Franco da Rocha/SP | U_180202_E_900082025_15-09-2025_08h00m
25 | Curva eletroduto Curva Eletroduto Angulação: 90, Tipo: Rosqueada, Tamanho: 32MM, Material: Aço Carbono, Normas Técnicas: Nbr 5624, Aplicação: Cabeamento, Diâmetro Nominal: 1POL | Curva para tubulação elétrica, de aço, para ser utilizado em conexões para eletroduto de aço, utilizada para efetuar um desvio longo em 90 graus nas tubulações, com diâmetro de 1pol (25,A4Amm), formando um angulo de 90 graus. | 6 | 9,80 | 58,80 | Unidade | Franco da Rocha/SP | U_180202_E_900082025_15-09-2025_08h00m
26 | Condulete Condulete Material: Alumínio, Tipo: X, Bitola: 1POL, Características Adicionais: Sem Rosca E Sem Tampa | Condulete múltiplo X, em alumínio injetado, sem rosca, para eletroduto de diâmetro de 1 polegada, sem vedação, sem tampa, comprimento de 116mm, largura de 6Omm, altura de 5SOmm, conforme normas NBR/ABNT vigentes. | 10 | 14,30 | 143,00 | Unidade | Franco da Rocha/SP | U_180202_E_900082025_15-09-2025_08h00m
27 | Eletroduto Eletroduto Material: Aço Galvanizado, Tratamento Superficial: Galvanizado Eletrolítico E Zincado A Fogo, Comprimento: 3M, Acessórios: Luva E Protetor De Rosca, Padrão: Médio, Diâmetro Nominal: 3/4POL, Diâmetro Externo: Min. 25,20 Máx. 25,60 MM, Espessura Parede: 1,06MM, Referência Fabricante: 86755935 (Elecon) | Eletroduto de aço, diâmetro de %4 de polegada, — galvanizado, com rosca, conforme normas NBR/ABNT vigentes. | 30 | 19,56 | 586,80 | Barra | Franco da Rocha/SP | U_180202_E_900082025_15-09-2025_08h00m
28 | Conexão eletroduto Conexão Eletroduto Material: Aço Galvanizado, Tipo: Uniduto Cônico, Bitola: 1POL, Características Adicionais: Múltiplo, Tipo Fixação: Rosqueado | Conector unidut cônico com diâmetro de 1 polegada, em alumínio fundido, acabamento sem pintura, para conexão de eletroduto em entrada ou saída de painel ou caixa de ligação com rosca, para ser utilizado em eletroduto com diâmetro de 1 polegada, sem vedação, com parafuso para fixação do eletroduto, conforme normas ABNT/NBR vigentes. | 30 | 4,99 | 149,70 | Unidade | Franco da Rocha/SP | U_180202_E_900082025_15-09-2025_08h00m
29 | Tampa condulete Tampa Condulete Características Adicionais: Com Suporte Para Uma Rj-45, Aplicação: Instalação Cabeamento Estruturado, Tamanho: 4 X 2POL | Peça de reposição tampa para condulete; confeccionada em alumínio, com 01 posto; com vedação e 02 parafusos; para RJ 45. | 60 | 10,94 | 656,40 | Unidade | Franco da Rocha/SP | U_180202_E_900082025_15-09-2025_08h00m
30 | Alicate universal Alicate Universal Material: Aço Cromo Vanádio, Material Cabo: Plástico, Tipo Cabo: Isolado, Tipo Corte: Diagonal, Comprimento: 5POL | Alicate de Corte Diagonal 6" Isolado 1000 voltsó, com corpo em aço Gedore-Vanadium e empunhadura em polímero antichamas, na cor laranja padrão Gedore. Acabamento escurecido e faces lixadas. Empunhadura ergonômica e antideslizante com abas protetoras arredondadas para maior conforto e segurança. Referencia comercial marca Gedore ou Sata. | 4 | 79,10 | 316,40 | Unidade | Franco da Rocha/SP | U_180202_E_900082025_15-09-2025_08h00m
31 | Fita Isolante Elétrica Fita Isolante Elétrica Material Básico: Filme De Pvc Antichama, Cor: Preta, Comprimento: 20M, Largura: 19MM, Aplicação: Instalações Elétricas | Fita Isolante, constituída por um dorso de pvc recoberto com uma camada de adesivo à base de borracha, resistência dielétrica (V/mil): 1150 V/mil, resistência à tração Ib/in (N100 mm): 9 (158), capacidade de tensão até 750V, adesão ao ferro: 32 (36), alongamento na ruptura de 210, faixa de temperatura de operação de 0ºC até 105ºC, cor preta, largura: 19 mm, espessura: 0,19, norma técnica ABNT NBR NM 60454-3-1 Tipo 9, Classe A. referencia comercial marca 3M modelo scotch 33+. | 100 | 30,05 | 3005,00 | Rolo | Franco da Rocha/SP | U_180202_E_900082025_15-09-2025_08h00m
32 | Alicate universal Alicate Universal Material: Aço Carbono Forjado E Temperado, Material Cabo: Plástico, Tipo Cabo: Isolado 1.Ooo Volts, Tipo Corte: Reto, Comprimento: 8POL, Características Adicionais: Cabeça E Articulações Lixadas, Corpo Fosfotizado | Alicate Universal Eletricista 8 pol, corpo em aço Gedore-Vanadium e empunhadura em polímeros antichamas na cor amarelo. Acabamento escurecido e faces lixadas. Isolação até 1000 V, tensão máxima de 1000 V em corrente alternada e 1500 V em corrente contínua, conforme norma NBR 9699. Atende com segurança a norma regulamentadora NR 10. Tratamento térmico total e corte temperado por indução com dureza de 62 - 64 HRC e dispositivo para prensar terminais diversos sem isolação com seção até 10 mmº?. Indicado para corte de arame macio, diâmetro máximo de & 3,0 mm e com resistência à tração 600 N/mm?. Referência comercial marca Gedore ou Sata. | 4 | 132,11 | 528,44 | Unidade | Franco da Rocha/SP | U_180202_E_900082025_15-09-2025_08h00m
33 | Cabo Rede Computador Cabo Rede Computador Material Revestimento: Polietileno Especial, Material Condutor: Cobre Nú, Bitola Condutor: 24AWG, Tipo Condutor: Trançado 4 Pares, Tipo Cabo: 6 E, Cor: Azul, Padrão Cabeamento: Com Blindagem Helicoidal Em Fita Metalizada, Características Adicionais: Cabo Utp Blindado Com Marcação Seqüencial Métrica, Categoria: 6e, Aplicação: Conexão De Rede, Material Isolamento Condutor: Pvc Não Propagante À Chama, Comprimento: 305M | Cabo par trançado; cabo Utp Cat6; 100% cobre; p/ sistemas de cabeamento estruturado para trafego de dados, voz e imagem; sem blindagem; capa externa em pvc antichama com classificação cm, na cor azuli 23awg; 4 pares; taxa de transmissão 250 mhz; norma de acordo com as normas vigentes. | 1 | 1257,22 | 1257,22 | Caixa | Franco da Rocha/SP | U_180202_E_900082025_15-09-2025_08h00m
34 | Conector cabo par trançado Conector Cabo Par Trançado Tipo: Fêmea, Modelo: Rj45, Categoria: 6, Aplicação: Instalação Ponto De Rede | Conectores Rj45 femea; categoria 6a; modelo jack rj-45 femea (keystone) 8 vias modular categoria 6a; termoplástico de alto impacto que não propaga chama ul 94 v-O; contatos em bronze fosforoso com 50yuin (1,27 um) de ouro e 100 uin (2,54 um) de níquel: norma ansi/tia-568.2-d, iso/iec 11801, nbr 14565, fcc parte 68, rohs, ui. listed e 173971; compatível com cabo condutores de 22 a 26awg, t568a/b, padrão 110 idc, cabo eletrônico U/UTP categoria 6 e 6a; garantia 1 ano contra defeitos de fabricação. | 60 | 20,70 | 1242,00 | Unidade | Franco da Rocha/SP | U_180202_E_900082025_15-09-2025_08h00m
35 | Conector cabo par trançado Conector Cabo Par Trançado Tipo: Macho, Modelo: Rj45, Quantidade Vias: 8, Categoria: 6, Características Adicionais: Certificado Pela Ul (Underwriters Laboratories)., Aplicação: Para Cabo Utp | Conector para conexão de cabo UTP; modelo Rj45 — macho; embalagem apropriada; conector em pvc; norma categoria 6; compatível com cabo de 8 vias, padrão t568a/b; garantia contra defeito de fabricação. | 100 | 4,92 | 492,00 | Unidade | Franco da Rocha/SP | U_180202_E_900082025_15-09-2025_08h00m
36 | Cabo rede computador Cabo Rede Computador Material Condutor: Cobre, Bitola Condutor: 24AWG, Tipo Condutor: Flexível, Tipo Cabo: Utp De 4 Pares, Características Adicionais: Conectores Rj-45 Ambos Os Lados, Categoria: 6, Comprimento: 2M | Patch Cord; para cabeamento; rj45; macho; U/UTP; classe Iszh; categoria cat.6; conforme ansi /tia/eia to68a/b; não blindado; testado e certificado em fabrica; comprimento: 2.0 m; cor azul. | 45 | 31,99 | 1439,55 | Unidade | Franco da Rocha/SP | U_180202_E_900082025_15-09-2025_08h00m
37 | Switch Switch Quantidade Portas: 16UN, Tipo Portas: 1000 Base T, 100 Base Tx E 10 Base T, Em Modos Ful, Velocidade Porta: 20 Mbps, Alimentação: 110/220V, Frequência: 60HZ, Características Adicionais: Portas 10/100/1000, Autosense E Rj45, Altura 1u Pa, Aplicação: Conectar Microcomputador À Rede | Switch; para distribuição dos pontos de rede; tipo switch de parede/mesa; com 16 portas 10/100/1000 mbps; cesma/cd, tcp/ip, Ethernet; Windows 98se; nt, 2000, xp, vista ou Windows 7, mac os, netware, unix ou linux; leds de sinalização para indicar uso das 16 portas; garantia mínima de 12 meses; on site; manual técnico; com cabo elétrico. | 2 | 668,65 | 1337,30 | Unidade | Franco da Rocha/SP | U_180202_E_900082025_15-09-2025_08h00m
38 | Transceptor conversor cabo fibra ótica Transceptor Conversor Cabo Fibra Ótica Taxa Transmissão: 10/100/1000 Mbps, Tipo Conector: Rj-45 E Sc, Tipo Fibra: Monomodo | Conversor de Rede Local; Conversor de Midia Gigabit Ethernet Monomodo 20 Kmhbhalíf/full Duplex. Consumo de Energia 5w;; Tipo esma/cd Tep/ip Comp de Onda | 20 | 434,62 | 8692,40 | Unidade | Franco da Rocha/SP | U_180202_E_900082025_15-09-2025_08h00m
39 | Distribuidor Interno Otico Distribuidor Interno Otico Padrão Instalação: Horizontal E Vertical, Gráu De Proteção: Ip20 E Ik05, Temperatura Operação: 0 A 60C, Uso: Fibras Monomodo E Multimodo | Distribuidor Interno Optico; Acessorio para Dio Padrão 19 Polegadas, para Terminação de Cabo Óptico; para Bastidor Óptico Modular, Gaveta para Reserva Tuboloose, Reserva Cordão e Organizador Cordões; Com Conectores Lc, Pigtails Coloridos Abrnt, Homologadoanatel, Bandejas Modulares para 12 Fibras; Com 144 Fibras, Todos Acessórios para Fusão Devem Serfornecidos para Utilização Plena do Dispositivo; Monomodo (9/125); | 15 | 185,88 | 2788,20 | Unidade | Franco da Rocha/SP | U_180202_E_900082025_15-09-2025_08h00m
40 | Extensão óptica Extensão Óptica Tipo Extensão: Monomodo, Tipo Conector: Sc/Spc, Comprimento: 1,50M | Cordao —“Optico; para Sistema de Cabeamento Estruturado Interno para Trafego de Voz, Dados e Imagens; Fibra Monomodo (sm) 9/125 Um; Com Fibras Duplex; Tipo do Conector Sc-upc/ Sc-upc; Comprimento 2,5 Metros, Na Cor Azul; Norma Ansi/eia/tia-b.3; | 12 | 16,70 | 200,40 | Unidade | Franco da Rocha/SP | U_180202_E_900082025_15-09-2025_08h00m
41 | Distribuidor interno otico Distribuidor Interno Otico Nome: Distribuidor Interno Otico | Distribuidor Interno Optico; Acessorio para Interligacao de Cabo Optico; para Montagem Em Rack de 19" 1u, C/ Trilhos Deslizantes Na Extensao Total Da Caixa; Com Conector Tipo Sc e Polimento Apc; Com 24 Conexoes de Cabo Optico, Fibras Monomodo e Multimodo, 4 Porcas Gaiola M5, 4 Parafusos M5; 1 Cartela Identificação — Rota, 8 Abraçadeiras Plásticas, 04 Tubo de Passagem, 24 Protetor de Emenda; | 1 | 330,00 | 330,00 | Unidade | Franco da Rocha/SP | U_180202_E_900082025_15-09-2025_08h00m
42 | Máquina fusão fibra ótica Máquina Fusão Fibra Ótica Uso: União De Fibra Óptica, Tipo De Fibras: Sm/Mm/Ds/Nzds | Ferramenta para Cabo de Fibra Optica; Maquina de Emenda Por Fusao Altomatica para Fibras; Portatil, para Fibras Smf, Mmf, DSf, NZde, Diametro de Casca 125 Micra; Diametro de Revestimento 250 a 900 Micra; Com Manual Em Portugues; Garantia de 12 MGSGS; | 1 | 6990,00 | 6990,00 | Unidade | Franco da Rocha/SP | U_180202_E_900082025_15-09-2025_08h00m
43 | Cabo fibra ótica Cabo Fibra Ótica Tipo: Monomodo, Quantidade Fibras: 8UN, Revestimento Externo: Termoplástico Na Cor Preta, Características Adicionais: Geleado Com Núcleo Dielétrico/Aço Corrugado, Normas Técnicas: Abnt 15108 E Nbr 15110 | Cabo de Fibra Optica; para Uso Externo, Com Protecao Anti-roedor; Com Fibra Cfoa-sm-ar-06fo; Taxa de Transmissao de 10 Gbps; com 06 Fibras Opticas (03 Pares)) Com Capa Exterma Em Termoplastico Preto Resistente Aos Raios U.v. e Intemperies; Norma Abnt Nbr 14773; Certificacao Anatel, Contendo Fiode Rasgamento; | 3000 | 1,65 | 4950,00 | Metro | Franco da Rocha/SP | U_180202_E_900082025_15-09-2025_08h00m
44 | Conjunto Ferramentas Conjunto Ferramentas Tipo: Kit Ferramentas De Manutenção De Rede Com 10 Peças, Componentes: Testador, Alicates, Chaves Phillips, Fenda, Faca, Componentes Adicionais: Conectores, Decapadores De Fio, Estojo, Aplicação: Manutenção De Rede Lan Ethernet, Características Adicionais: Bolsa Em Material Resistente | Ferramenta para Cabo de Fibra Optica; Kit Ferramenta Fttho Composto de 1 Clivador Fc-6s;1 Medidor de Potência Optica 1x, conexão Sc Fc St; 1 Receptaculo para Alcool; 1 Alicate Decapador Fibra P-22; 1 Alicate Decapador de Fibra Cfs-2; 3 Chaves Allen; 1 Gabarito de Conectorização; 1 Caneta Localizadora de Falha Imw 5 Km; 1 Bolsa para Clivador ; 1 Bolsa para o Kiti Com Manual de Operacao e Instrução (em Portugues Ou Ingles); Garantia Minima de 1 Ano, Balcao; | 2 | 299,00 | 598,00 | Unidade | Franco da Rocha/SP | U_180202_E_900082025_15-09-2025_08h00m
45 | Teclado microcomputador Teclado Microcomputador Tipo: Padrão, Tipo Conector: Usb, Conectividade: Com Fio | Teclado para microcomputador; abnt 2, plug and play, na cor preta; teclas de função na posição horizontal, quiet touch, a prova de líquidos; disposição das teclas padrão Abnt2, 107 teclas, c/teclas de mídia, atalho p/calculadora e iniciar do Windows, impressão a laser; com conector usb; garantia mínima 12 meses; norma Abnt 2. | 30 | 34,49 | 1034,70 | Unidade | Franco da Rocha/SP | U_180202_E_900082025_15-09-2025_08h00m
46 | Mouse computador Mouse Computador Tamanho: Padrão, Sensor: Laser, Tipo Conector: Usb, Conectividade: Com Fio | Mouse confeccionado em plástico na cor preta; ótico; com 3 botões, sendo 2 para seleção e 01 para rolagem; compatível com Windows; com conector usb, cabo de 1,8 m; resolução 1000 dpi; garantia 12 meses. | 30 | 17,90 | 537,00 | Unidade | Franco da Rocha/SP | U_180202_E_900082025_15-09-2025_08h00m
47 | Conexão hidráulica Conexão Hidráulica Material: Pvc - Cloreto De Polivinila, Tipo: Curva 45, Tipo Fixação: Soldável, Aplicação: Instalações Prediais Água Fria, Bitola I: 60MM | Curva p/tubulação de 45 graus, em pvc rígido marrom, com diâmetro de 60mm (2 polegadas) para uso em água fria (até 20ºC) e pressão de serviço de 10 kgf/cm? (100 m.c.a), conforme norma NBR 55648 E 5626, referência comercial marca Tigre ou Amanco. | 3 | 31,45 | 94,35 | Unidade | Franco da Rocha/SP | U_180202_E_900082025_15-09-2025_08h00m
48 | Conexão Hidráulica Conexão Hidráulica Material: Pvc - Cloreto De Polivinila, Tipo: Curva 90, Tipo Fixação: Soldável, Aplicação: Instalações Prediais Água Fria, Cor: Marrom, Bitola I: 60MM | Curva para tubulação 90 graus em pvc rígido na cor marrom com diâmetro nominal de 60mm (2 polegadas), conexão soldável, com pressão de serviço de 10 kgf/cm? (100 m.c.a) com juntas soldadas a frio, conforme norma NBR 5648 referências comercial marca Tigre ou Amanco. | 3 | 47,90 | 143,70 | Unidade | Franco da Rocha/SP | U_180202_E_900082025_15-09-2025_08h00m
49 | Conexão hidráulica Conexão Hidráulica Material: Pvc - Cloreto De Polivinila, Tipo: Luva De Correr, Tipo Fixação: Soldável, Aplicação: Instalações Prediais Água Fria, Bitola: 25MM | Luva de correr de pvc soldável, marrom, 25mm (3/4") com pressão de serviço de até 7,5 kgffom ou 75 m.c.a. para uso em instalações de água fria, referência comercial marca Tigre ou Amanco. | 5 | 17,69 | 88,45 | Unidade | Franco da Rocha/SP | U_180202_E_900082025_15-09-2025_08h00m
50 | Conexão Hidráulica Conexão Hidráulica Material: Pvc - Cloreto De Polivinila, Tipo: Tê, Tipo Fixação: Soldável, Aplicação: Instalação Hidráulica, Cor: Marrom, Normas Técnicas: Abnt 5648, Bitola I: 110MM | Conexão Tê simples de pvc rígido, com diâmetro nominal de 110mm, soldável, marrom, para água fria conforme norma NBR 5626, referência comercial marca Tigre ou Amanco. | 3 | 237,99 | 713,97 | Unidade | Franco da Rocha/SP | U_180202_E_900082025_15-09-2025_08h00m
51 | Conexão hidráulica Conexão Hidráulica Material: Pvc - Cloreto De Polivinila, Tipo: Tê, Tipo Fixação: Soldável, Bitola Lado Soldável: 60MM, Aplicação: Instalações Prediais Água Fria, Normas Técnicas: Nbr 5648 | Conexão Tê simples de pvc rígido, diâmetro nominal de 60mm, soldável, na cor marrom, conforme norma NBR 5626, referência comercial marca Tigre ou Amanco. | 3 | 38,90 | 116,70 | Unidade | Franco da Rocha/SP | U_180202_E_900082025_15-09-2025_08h00m
52 | Conexão hidráulica Conexão Hidráulica Material: Pvc - Cloreto De Polivinila, Tipo: Bucha Redução Longa, Tipo Fixação: Soldável, Aplicação: Instalações Prediais Água Fria, Bitola Ii: 85 X 60MM | Bucha de redução longa de pvc, na cor marrom, com diâmetro da tubulação principal de 110 mm e diâmetro da redução de 75 mm, tipo soldável curta para ser utiizada em instalações hidráulicas com pressão de serviço de até 7,5 kgffom ou 75 m.c.a conforme norma NBR 5648, referência comercial marca Tigre ou Amanco. | 5 | 49,90 | 249,50 | Unidade | Franco da Rocha/SP | U_180202_E_900082025_15-09-2025_08h00m
53 | Conexão hidráulica Conexão Hidráulica Material: Pvc - Cloreto De Polivinila, Tipo: Adaptador, Tipo Fixação: Soldável E Roscável, Bitola Lado Soldável: 110MM, Aplicação: Instalações Prediais Água Fria, Características Adicionais: Flanges Livres, Bitola Lado Roscável: 4POL | Adaptador em pvc marrom, curto, soldável, bolsa e rosca, diâmetro nominal de 110 mm (lado soldável), diâmetro de rosca de 4" (lado rosqueava), pressão de serviço de 75 m.c.a.; para ser utilizado infraestrutura hidráulica, conforme norma NBR 5648, referência comercial marca Tigre ou Amanco. | 8 | 68,00 | 544,00 | Unidade | Franco da Rocha/SP | U_180202_E_900082025_15-09-2025_08h00m
54 | Conexão hidráulica Conexão Hidráulica Material: Pvc - Cloreto De Polivinila, Tipo: Curva 90 Longa, Tipo Fixação: Encaixe, Aplicação: Instalações Esgoto, Bitola: 40MM | Curva para tubulação de 90º para esgoto longa, em pvc, branca com diâmetro nominal de 40mm 1.1/2", conforme norma ABNT/NBR 5688, referência comercial marca Tigre ou Amanco. | 10 | 11,30 | 113,00 | Unidade | Franco da Rocha/SP | U_180202_E_900082025_15-09-2025_08h00m
55 | Conexão hidráulica Conexão Hidráulica Material: Pvc - Cloreto De Polivinila, Tipo: Cotovelo 90, Tipo Fixação: Soldável, Aplicação: Instalação Hidráulica, Bitola: 50MM | Cotovelo para tubulação, em pvc rígido, 90 graus cor marrom, diâmetro nominal de 50mm (1 1/2") conforme normas NBR 6943, 6323, referência comercial marca Tigre ou Amanco. | 10 | 5,90 | 59,00 | Unidade | Franco da Rocha/SP | U_180202_E_900082025_15-09-2025_08h00m
56 | Conexão hidráulica Conexão Hidráulica Material: Pvc - Cloreto De Polivinila, Tipo: Luva, Tipo Fixação: Encaixe, Aplicação: Instalação Sanitária, Bitola: 50MM | Luva soldável, em pvc rígido, diâmetro nominal de 50mm, soldável, na cor marrom, conforme norma NBR 5648, referência comercial marca Tigre ou Amanco. | 10 | 5,90 | 59,00 | Unidade | Franco da Rocha/SP | U_180202_E_900082025_15-09-2025_08h00m
57 | Conexão hidráulica Conexão Hidráulica Material: Pvc, Tipo: Curva 90, Tipo Fixação: Soldável, Aplicação: Instalações Prediais Água Fria, Bitola: 25MM | Curva para tubulação com angulo de 90 graus, em pvc rígido na cor marrom, diâmetro nominal de 25bmm, conexão bolsa soldável, - Pressão de serviço (a 20ºC): 7,5 Kglloem? (/5 m.ca), referência comercial marca Tigre ou Amanco. | 35 | 3,15 | 110,25 | Unidade | Franco da Rocha/SP | U_180202_E_900082025_15-09-2025_08h00m
58 | Conexão hidráulica Conexão Hidráulica Material: Pvc - Cloreto De Polivinila, Tipo: União, Tipo Fixação: Soldável, Aplicação: Instalações Prediais Água Fria, Bitola: 60 Mm | Conexão Tê simples de 90º em pvc rígido, com diâmetro nominal de 20 mm, com rosca de 1/2", na cor branca natural (sem revestimento), de acordo com a norma NBR 5688 para sistemas prediais de água pluvial, esgoto sanitário e ventilação. | 5 | 99,80 | 499,00 | Unidade | Franco da Rocha/SP | U_180202_E_900082025_15-09-2025_08h00m
59 | Conexão hidráulica Conexão Hidráulica Material: Pvc Rígido, Tipo: Luva, Tipo Fixação: Soldável, Bitola Lado Soldável: 25MM | Luva simples, em pvc rígido, diâmetro nominal de 1/2", com rosca, na cor branca, para ser utilizada em instalação prediais de água fria e pressão de serviço de até 75 mca, referência comercial marca Tigre ou Amanco. | 35 | 1,31 | 45,85 | Unidade | Franco da Rocha/SP | U_180202_E_900082025_15-09-2025_08h00m
60 | Tê - conexão para tubos canos - roscável Tê - Conexão Para Tubos Canos - Roscável Material: Alumínio, Diâmetro Entrada: 20MM, Características Adicionais: 90 Com Rosca | Tê - Conexão Para Tubos Canos - Roscável Material: Alumínio, Diâmetro Entrada: 20MM, Características Adicionais: 90 Com Rosca | 20 | 9,90 | 198,00 | Unidade | Franco da Rocha/SP | U_180202_E_900082025_15-09-2025_08h00m
61 | Conexão hidráulica Conexão Hidráulica Material: Metal, Tipo: Luva, Tipo Fixação: Roscável, Aplicação: Instalações Prediais Água Fria, Bitola I: 1/2POL | Conexão Hidráulica Material: Metal, Tipo: Luva, Tipo Fixação: Roscável, Aplicação: Instalações Prediais Água Fria, Bitola I: 1/2POL | 20 | 4,79 | 95,80 | Unidade | Franco da Rocha/SP | U_180202_E_900082025_15-09-2025_08h00m
62 | Conexão hidráulica Conexão Hidráulica Material: Pvc Rígido, Tipo: União, Tipo Fixação: Soldável, Bitola Lado Soldável: 50MM, Características Adicionais: Com Anel De Borracha Flexível Para Vedação | Conexão Hidráulica Material: Pvc Rígido, Tipo: União, Tipo Fixação: Soldável, Bitola Lado Soldável: 50MM, Características Adicionais: Com Anel De Borracha Flexível Para Vedação | 5 | 30,90 | 154,50 | Unidade | Franco da Rocha/SP | U_180202_E_900082025_15-09-2025_08h00m
63 | Registro esfera Registro Esfera Material: Pvc, Tipo: Borboleta, Bitola: 1/2, Características Adicionais: Tipo Manual, Aplicação: Instalação Hidráulica, Tipo Fixação: Roscável | Registro esfera Registro Esfera Material: Pvc, Tipo: Borboleta, Bitola: 1/2, Características Adicionais: Tipo Manual, Aplicação: Instalação Hidráulica, Tipo Fixação: Roscável | 20 | 22,65 | 453,00 | Unidade | Franco da Rocha/SP | U_180202_E_900082025_15-09-2025_08h00m
64 | Registro esfera Registro Esfera Material: Pvc, Tipo: Manual, Bitola: 50MM, Aplicação: Instalação Hidráulica, Tipo Fixação: Soldável | Registro esfera Registro Esfera Material: Pvc, Tipo: Manual, Bitola: 50MM, Aplicação: Instalação Hidráulica, Tipo Fixação: Soldável | 10 | 34,90 | 349,00 | Unidade | Franco da Rocha/SP | U_180202_E_900082025_15-09-2025_08h00m
65 | Registro esfera Registro Esfera Material: Pvc Rígido, Tipo: Soldável Para Água, Bitola: 100MM, Características Adicionais: Com Anel De Vedação Em Borracha, Aplicação: Instalação Hidráulica, Tipo Fixação: Soldável | Registro esfera Registro Esfera Material: Pvc Rígido, Tipo: Soldável Para Água, Bitola: 100MM, Características Adicionais: Com Anel De Vedação Em Borracha, Aplicação: Instalação Hidráulica, Tipo Fixação: Soldável | 5 | 585,36 | 2926,80 | Unidade | Franco da Rocha/SP | U_180202_E_900082025_15-09-2025_08h00m
66 | Reparo válvula hidráulica Reparo Válvula Hidráulica Material: Plástico E Metal, Tipo Fixação: Roscável, Bitola: 1/2POL, Características Adicionais: Mecanismo Castelo Vde, Ref. Cpd 00201, Aplicação: Válvula Descarga Fabrimar, Componentes: Borracha E Gaxetas, Guarnição E Mola De Aço | Reparo válvula hidráulica Reparo Válvula Hidráulica Material: Plástico E Metal, Tipo Fixação: Roscável, Bitola: 1/2POL, Características Adicionais: Mecanismo Castelo Vde, Ref. Cpd 00201, Aplicação: Válvula Descarga Fabrimar, Componentes: Borracha E Gaxetas, Guarnição E Mola De Aço | 86 | 38,81 | 3337,66 | Unidade | Franco da Rocha/SP | U_180202_E_900082025_15-09-2025_08h00m
67 | Mecanismo vedação Mecanismo Vedação Tipo: Substituível, Referência: 4688.124, Aplicação: Registro Pressão Deca 3/4 | Mecanismo vedação Mecanismo Vedação Tipo: Substituível, Referência: 4688.124, Aplicação: Registro Pressão Deca 3/4" | 30 | 55,99 | 1679,70 | Unidade | Franco da Rocha/SP | U_180202_E_900082025_15-09-2025_08h00m
68 | Tubo Pvc Soldável Tubo Pvc Soldável Cor: Marrom, Diâmetro Nominal: 25mm (3/4)MM, Material: Pvc | Tubo Pvc Soldável Tubo Pvc Soldável Cor: Marrom, Diâmetro Nominal: 25mm (3/4)MM, Material: Pvc | 10 | 19,90 | 199,00 | Unidade | Franco da Rocha/SP | U_180202_E_900082025_15-09-2025_08h00m
69 | Tubo Pvc Soldável Tubo Pvc Soldável Aplicação: Hidráulica, Cor: Marrom, Diâmetro Nominal: 60MM, Comprimento: 6M, Comprimento Bolsa: 60MM, Espessura Paredes: 3,30MM, Pressão: 7,50 Kgf/Cm2 A 20C | Tubo Pvc Soldável Tubo Pvc Soldável Aplicação: Hidráulica, Cor: Marrom, Diâmetro Nominal: 60MM, Comprimento: 6M, Comprimento Bolsa: 60MM, Espessura Paredes: 3,30MM, Pressão: 7,50 Kgf/Cm2 A 20C | 3 | 202,90 | 608,70 | Tubo | Franco da Rocha/SP | U_180202_E_900082025_15-09-2025_08h00m
70 | Tubo Pvc Soldável Tubo Pvc Soldável Diâmetro Nominal: 110MM, Comprimento: 6M, Material: Pvc, Características Adicionais: Pba Com Anel Nbr 5647 Br | Tubo Pvc Soldável Tubo Pvc Soldável Diâmetro Nominal: 110MM, Comprimento: 6M, Material: Pvc, Características Adicionais: Pba Com Anel Nbr 5647 Br | 6 | 1101,21 | 6607,26 | Tubo | Franco da Rocha/SP | U_180202_E_900082025_15-09-2025_08h00m
71 | Tubo Pvc Soldável Tubo Pvc Soldável Aplicação: Hidráulica, Cor: Marrom, Diâmetro Nominal: 40MM, Comprimento: 6M, Comprimento Bolsa: 40MM, Espessura Paredes: 2,40MM, Pressão: 7,50 Kgf/Cm2 A 20C | Tubo Pvc Soldável Tubo Pvc Soldável Aplicação: Hidráulica, Cor: Marrom, Diâmetro Nominal: 40MM, Comprimento: 6M, Comprimento Bolsa: 40MM, Espessura Paredes: 2,40MM, Pressão: 7,50 Kgf/Cm2 A 20C | 6 | 117,00 | 702,00 | Tubo | Franco da Rocha/SP | U_180202_E_900082025_15-09-2025_08h00m
72 | Conexão hidráulica Conexão Hidráulica Material: Pvc, Tipo: Tubo De Ligação, Aplicação: Vaso Sanitário, Cor: Cromado, Características Adicionais 1: Flexível, Bitola I: 1 1/2POL, Comprimento: 17 Fechado 24 AbertoCM | Conexão hidráulica Conexão Hidráulica Material: Pvc, Tipo: Tubo De Ligação, Aplicação: Vaso Sanitário, Cor: Cromado, Características Adicionais 1: Flexível, Bitola I: 1 1/2POL, Comprimento: 17 Fechado 24 AbertoCM | 80 | 27,90 | 2232,00 | Unidade | Franco da Rocha/SP | U_180202_E_900082025_15-09-2025_08h00m
73 | Torneira Torneira Material Corpo: Metal Cromado, Tipo: Longa, Diâmetro: 1/2POL, Acabamento Superficial: Cromado, Caracteristicas Adicionais: Com Temporizador, Aplicação: Lavatório | Torneira Torneira Material Corpo: Metal Cromado, Tipo: Longa, Diâmetro: 1/2POL, Acabamento Superficial: Cromado, Caracteristicas Adicionais: Com Temporizador, Aplicação: Lavatório | 96 | 199,90 | 19190,40 | Unidade | Franco da Rocha/SP | U_180202_E_900082025_15-09-2025_08h00m
74 | Torneira Torneira Material Corpo: Metal Cromado, Tipo: Giratória Com Alavanca, Diâmetro: 1/2POL, Acabamento Superficial: Cromado, Caracteristicas Adicionais: Adaptador Para Mangueira, Acionamento Tipo Volante, Aplicação: Jardim | Torneira Torneira Material Corpo: Metal Cromado, Tipo: Giratória Com Alavanca, Diâmetro: 1/2POL, Acabamento Superficial: Cromado, Caracteristicas Adicionais: Adaptador Para Mangueira, Acionamento Tipo Volante, Aplicação: Jardim | 30 | 40,99 | 1229,70 | Unidade | Franco da Rocha/SP | U_180202_E_900082025_15-09-2025_08h00m
75 | Torneira Torneira Material Corpo: Metal, Tipo: Bóia Caixa-DÁgua, Diâmetro: 1POL, Aplicação: Caixa Dágua | Torneira Torneira Material Corpo: Metal, Tipo: Bóia Caixa-DÁgua, Diâmetro: 1POL, Aplicação: Caixa Dágua | 5 | 114,90 | 574,50 | Unidade | Franco da Rocha/SP | U_180202_E_900082025_15-09-2025_08h00m
76 | Chuveiro não elétrico Chuveiro Não Elétrico Material: Aço Inox, Tipo: Com Braço, Sem Registro, Bitola: 1/2POL | Chuveiro não elétrico Chuveiro Não Elétrico Material: Aço Inox, Tipo: Com Braço, Sem Registro, Bitola: 1/2POL | 220 | 66,93 | 14724,60 | Unidade | Franco da Rocha/SP | U_180202_E_900082025_15-09-2025_08h00m
77 | Adesivo conexão hidráulica Adesivo Conexão Hidráulica Prazo Validade: 1 Ano Após Fabricação, Aplicação: Tubos E Conexões De Pvc, Apresentação: Frasco, Características Adicionais: Com Pincel Aplicador | Adesivo conexão hidráulica Adesivo Conexão Hidráulica Prazo Validade: 1 Ano Após Fabricação, Aplicação: Tubos E Conexões De Pvc, Apresentação: Frasco, Características Adicionais: Com Pincel Aplicador | 5 | 31,02 | 155,10 | Unidade | Franco da Rocha/SP | U_180202_E_900082025_15-09-2025_08h00m
78 | Adesivo conexão hidráulica Adesivo Conexão Hidráulica Aplicação: Tubos E Conexões De Pvc, Apresentação: Frasco | Adesivo conexão hidráulica Adesivo Conexão Hidráulica Aplicação: Tubos E Conexões De Pvc, Apresentação: Frasco | 5 | 26,90 | 134,50 | Unidade | Franco da Rocha/SP | U_180202_E_900082025_15-09-2025_08h00m
79 | Fita veda rosca Fita Veda Rosca Material: Ptfe, Comprimento: 50M, Largura: 18MM | Fita veda rosca Fita Veda Rosca Material: Ptfe, Comprimento: 50M, Largura: 18MM | 50 | 8,50 | 425,00 | Unidade | Franco da Rocha/SP | U_180202_E_900082025_15-09-2025_08h00m
80 | Anel vedação Anel Vedação Material: Cera Parafina, Diâmetro Interno: 65MM, Espessura Seção Transversal: 15MM, Características Adicionais: Vaso Sanitário | Anel vedação Anel Vedação Material: Cera Parafina, Diâmetro Interno: 65MM, Espessura Seção Transversal: 15MM, Características Adicionais: Vaso Sanitário | 50 | 13,90 | 695,00 | Unidade | Franco da Rocha/SP | U_180202_E_900082025_15-09-2025_08h00m
81 | Assento vaso sanitário Assento Vaso Sanitário Material: Polipropileno, Cor: Branca, Características Adicionais: Oval, Esmaltado, Distancia Dos Furos: 15cm | Assento vaso sanitário Assento Vaso Sanitário Material: Polipropileno, Cor: Branca, Características Adicionais: Oval, Esmaltado, Distancia Dos Furos: 15cm | 96 | 47,66 | 4575,36 | Unidade | Franco da Rocha/SP | U_180202_E_900082025_15-09-2025_08h00m
82 | Grelha ralo Grelha Ralo Material: Pvc - Cloreto De Polivinila, Tipo: Redondo, Bitola: 150 MmMM, Aplicação: Instalações Hidráulicas | Grelha ralo Grelha Ralo Material: Pvc - Cloreto De Polivinila, Tipo: Redondo, Bitola: 150 MmMM, Aplicação: Instalações Hidráulicas | 30 | 16,82 | 504,60 | Unidade | Franco da Rocha/SP | U_180202_E_900082025_15-09-2025_08h00m
83 | Acessórios banheiro Acessórios Banheiro Material: Latão Cromado, Componentes: Kit Parafusos Para Fixação E Anel Vedação, Tipo: Suporte Para Fixação De Bacia Sanitária | Acessórios banheiro Acessórios Banheiro Material: Latão Cromado, Componentes: Kit Parafusos Para Fixação E Anel Vedação, Tipo: Suporte Para Fixação De Bacia Sanitária | 50 | 21,27 | 1063,50 | Conjunto | Franco da Rocha/SP | U_180202_E_900082025_15-09-2025_08h00m
84 | Válvula escoamento Válvula Escoamento Material: Aço Inoxidável, Diâmetro: 1POL, Altura Rosca: 2 3/8POL, Características Adicionais: Sem Ladrão, Com Ralo | Válvula escoamento Válvula Escoamento Material: Aço Inoxidável, Diâmetro: 1POL, Altura Rosca: 2 3/8POL, Características Adicionais: Sem Ladrão, Com Ralo | 90 | 24,00 | 2160,00 | Unidade | Franco da Rocha/SP | U_180202_E_900082025_15-09-2025_08h00m
85 | Conexão hidráulica Conexão Hidráulica Material: Pvc - Cloreto De Polivinila, Tipo: Plug, Tipo Fixação: Roscável, Aplicação: Instalações Prediais Água Fria, Bitola: 20MM | Conexão hidráulica Conexão Hidráulica Material: Pvc - Cloreto De Polivinila, Tipo: Plug, Tipo Fixação: Roscável, Aplicação: Instalações Prediais Água Fria, Bitola: 20MM | 20 | 2,79 | 55,80 | Unidade | Franco da Rocha/SP | U_180202_E_900082025_15-09-2025_08h00m
86 | Conexão hidráulica Conexão Hidráulica Material: Pvc Rígido, Tipo: Bucha Redução, Tipo Fixação: Roscável, Bitola: 3/4 X 1/2 | Conexão hidráulica Conexão Hidráulica Material: Pvc Rígido, Tipo: Bucha Redução, Tipo Fixação: Roscável, Bitola: 3/4 X 1/2 | 20 | 3,59 | 71,80 | Unidade | Franco da Rocha/SP | U_180202_E_900082025_15-09-2025_08h00m
87 | Peças E Acessórios Purificador Água Peças E Acessórios Purificador Água Tipo: Filtro Refil, Referência 1: Electrolux Pe 11b, Aplicação: Purificador De Água Electrolux | Peças E Acessórios Purificador Água Peças E Acessórios Purificador Água Tipo: Filtro Refil, Referência 1: Electrolux Pe 11b, Aplicação: Purificador De Água Electrolux | 10 | 129,90 | 1299,00 | Unidade | Franco da Rocha/SP | U_180202_E_900082025_15-09-2025_08h00m
88 | Peças E Acessórios Purificador Água Peças E Acessórios Purificador Água Tipo: Kit De Elementos Filtrantes, Aplicação: Processador De Água Europa Fe 1000 | Peças E Acessórios Purificador Água Peças E Acessórios Purificador Água Tipo: Kit De Elementos Filtrantes, Aplicação: Processador De Água Europa Fe 1000 | 16 | 276,34 | 4421,44 | Unidade | Franco da Rocha/SP | U_180202_E_900082025_15-09-2025_08h00m
89 | Trena Trena Material: Aço, Largura Lâmina: 19MM, Comprimento: 5M, Revestimento: Borracha, Características Adicionais: Enrolamento Automático Com Trava | Trena Trena Material: Aço, Largura Lâmina: 19MM, Comprimento: 5M, Revestimento: Borracha, Características Adicionais: Enrolamento Automático Com Trava | 6 | 36,25 | 217,50 | Unidade | Franco da Rocha/SP | U_180202_E_900082025_15-09-2025_08h00m
90 | Nível de precisão Nível De Precisão Tipo: Bolha, Linear, Dimensões: 200MM, Exatidão: 0,01MM/MIN, Sensibilidade: 0,02MM/MIN, Características Adicionais: Chave Para Ajuste De Zeragem | Nível de precisão Nível De Precisão Tipo: Bolha, Linear, Dimensões: 200MM, Exatidão: 0,01MM/MIN, Sensibilidade: 0,02MM/MIN, Características Adicionais: Chave Para Ajuste De Zeragem | 2 | 122,58 | 245,16 | Unidade | Franco da Rocha/SP | U_180202_E_900082025_15-09-2025_08h00m
91 | Esquadro Esquadro Tipo: Magnético, Comprimento Régua: 190MM, Aplicação: Soldador, Comprimento Base: 120MM | Esquadro Esquadro Tipo: Magnético, Comprimento Régua: 190MM, Aplicação: Soldador, Comprimento Base: 120MM | 2 | 27,67 | 55,34 | Unidade | Franco da Rocha/SP | U_180202_E_900082025_15-09-2025_08h00m
92 | Conjunto ferramentas Conjunto Ferramentas Tipo: Conjunto Com 152 Peças, Componentes: 152 Peças, Com Pontas Diversas, Componentes Adicionais: Chave De Fenda Rotating Cap Design., Aplicação: Manutenção Em Geral, Características Adicionais: Magnético, Antiderrapante, Precisão, | Conjunto ferramentas Conjunto Ferramentas Tipo: Conjunto Com 152 Peças, Componentes: 152 Peças, Com Pontas Diversas, Componentes Adicionais: Chave De Fenda Rotating Cap Design., Aplicação: Manutenção Em Geral, Características Adicionais: Magnético, Antiderrapante, Precisão, | 2 | 266,56 | 533,12 | Unidade | Franco da Rocha/SP | U_180202_E_900082025_15-09-2025_08h00m
93 | Prumo Prumo Material: Aço, Características Adicionais: Cordão Nylon E Calço Guia Madeira, Aplicação: Verificação Prumo De Parede, Peso: 700G | Prumo Prumo Material: Aço, Características Adicionais: Cordão Nylon E Calço Guia Madeira, Aplicação: Verificação Prumo De Parede, Peso: 700G | 2 | 34,67 | 69,34 | Unidade | Franco da Rocha/SP | U_180202_E_900082025_15-09-2025_08h00m
94 | Bucha Parafuso Bucha Parafuso Material: Náilon, Tamanho: S-6 | Bucha Parafuso Bucha Parafuso Material: Náilon, Tamanho: S-6 | 6 | 24,90 | 149,40 | Centena | Franco da Rocha/SP | U_180202_E_900082025_15-09-2025_08h00m
95 | Bucha parafuso Bucha Parafuso Material: Náilon, Tamanho: 8, Características Adicionais: Dimensões 35 X 11,80 Mm | Bucha parafuso Bucha Parafuso Material: Náilon, Tamanho: 8, Características Adicionais: Dimensões 35 X 11,80 Mm | 6 | 12,00 | 72,00 | Centena | Franco da Rocha/SP | U_180202_E_900082025_15-09-2025_08h00m
96 | Bucha parafuso Bucha Parafuso Material: Náilon, Tamanho: S-10 | Bucha parafuso Bucha Parafuso Material: Náilon, Tamanho: S-10 | 5 | 19,00 | 95,00 | Centena | Franco da Rocha/SP | U_180202_E_900082025_15-09-2025_08h00m
97 | Parafuso Parafuso Material: Bicromatizado, Tipo: Cabeça Chata, Comprimento: 50MM, Diâmetro: 4,5MM, Características Adicionais: Fenda Philips | Parafuso Parafuso Material: Bicromatizado, Tipo: Cabeça Chata, Comprimento: 50MM, Diâmetro: 4,5MM, Características Adicionais: Fenda Philips | 5 | 29,90 | 149,50 | Centena | Franco da Rocha/SP | U_180202_E_900082025_15-09-2025_08h00m
98 | Parafuso Parafuso Material: Aço, Tipo: Cabeça Chata, Comprimento: 65MM, Diâmetro: 4,8MM, Características Adicionais: Com Fenda Tipo Philips, Aplicação: Madeira | Parafuso Parafuso Material: Aço, Tipo: Cabeça Chata, Comprimento: 65MM, Diâmetro: 4,8MM, Características Adicionais: Com Fenda Tipo Philips, Aplicação: Madeira | 5 | 63,90 | 319,50 | Centena | Franco da Rocha/SP | U_180202_E_900082025_15-09-2025_08h00m
99 | Parafuso Parafuso Material: Bicromatizado, Tipo: Cabeça Chata, Comprimento: 30MM, Diâmetro: 3,5MM, Características Adicionais: Fenda Philips, Aplicação: Madeira | Parafuso Parafuso Material: Bicromatizado, Tipo: Cabeça Chata, Comprimento: 30MM, Diâmetro: 3,5MM, Características Adicionais: Fenda Philips, Aplicação: Madeira | 2 | 30,11 | 60,22 | Caixa | Franco da Rocha/SP | U_180202_E_900082025_15-09-2025_08h00m
100 | Parafuso Parafuso Material: Aço Inoxidável, Tipo: Cabeça Chata, Comprimento: 25MM, Diâmetro: 4,50MM, Aplicação: Uso Geral | Parafuso Parafuso Material: Aço Inoxidável, Tipo: Cabeça Chata, | 2 | 33,72 | 67,44 | Caixa | Franco da Rocha/SP | U_180202_E_900082025_15-09-2025_08h00m
101 | Parafuso Auto-Atarraxante Parafuso Auto-Atarraxante Material: Aço, Tratamento Superficial: Zincado, Tipo Cabeça: Panela, Tipo Fenda: Reta, Diâmetro Corpo: 4,20MM, Comprimento: 13MM, Características Adicionais: Sem Bucha, Aplicação: Madeira |  | 1 | 58,90 | 58,90 | Caixa | Franco da Rocha/SP | U_180202_E_900082025_15-09-2025_08h00m
102 | Parafuso cabeça chata Parafuso Cabeça Chata Material: Aço, Tipo Rosca: Francesa, Diâmetro Nominal: 4MM, Comprimento Nominal: 8CM, Características Adicionais: Com Bucha Náilon E Fenda |  | 500 | 0,68 | 340,00 | Unidade | Franco da Rocha/SP | U_180202_E_900082025_15-09-2025_08h00m
103 | Parafuso Parafuso Material: Bicromatizado, Tipo: Cabeça Chata, Comprimento: 16MM, Diâmetro: 4MM, Características Adicionais: Fenda Philips, Aplicação: Madeira |  | 500 | 0,30 | 150,00 | Unidade | Franco da Rocha/SP | U_180202_E_900082025_15-09-2025_08h00m
104 | Parafuso Parafuso Material: Aço Inox 304, Tipo: Cabeça Sextavada, Comprimento: 25MM, Diâmetro: 5MM, Tipo Rosca: Métrica, Normas Técnicas: Din 933, Classe 8.8 |  | 500 | 0,23 | 115,00 | Unidade | Franco da Rocha/SP | U_180202_E_900082025_15-09-2025_08h00m
105 | Parafuso Parafuso Material: Aço Carbono, Tipo: Cabeça Sextavada, Comprimento: 30MM, Diâmetro: 5MM, Características Adicionais: Rosca Total Métrica |  | 500 | 0,16 | 80,00 | Unidade | Franco da Rocha/SP | U_180202_E_900082025_15-09-2025_08h00m
106 | Parafuso Auto-Atarraxante Parafuso Auto-Atarraxante Material: Aço Carbono, Tratamento Superficial: Zincado, Tipo Cabeça: Trombeta, Diâmetro Corpo: 3,50MM, Comprimento: 25MM |  | 1 | 67,77 | 67,77 | Caixa | Franco da Rocha/SP | U_180202_E_900082025_15-09-2025_08h00m
107 | Parafuso Parafuso Material: Aço Zincado, Tipo: Cabeça Sextavada, Comprimento: 50MM, Diâmetro: 3/16POL |  | 3 | 29,90 | 89,70 | Centena | Franco da Rocha/SP | U_180202_E_900082025_15-09-2025_08h00m
108 | Parafuso Parafuso Material: Aço Inoxidável, Tipo: Cabeça Sextavada, Comprimento: 50MM, Diâmetro: 1/4POL, Características Adicionais: Rosca Soberba |  | 3 | 46,90 | 140,70 | Centena | Franco da Rocha/SP | U_180202_E_900082025_15-09-2025_08h00m
109 | Parafuso Parafuso Material: Bicromatizado, Tipo: Cabeça Chata, Comprimento: 45MM, Diâmetro: 4MM, Características Adicionais: Fenda Cruzada |  | 3 | 43,90 | 131,70 | Centena | Franco da Rocha/SP | U_180202_E_900082025_15-09-2025_08h00m
110 | Perfilado aço Perfilado Aço Comprimento Barra: 3M, Aplicação: Parede Divisória Tipo Drywall, Largura: 90MM, Formato: U, Espessura Chapa: 0,50MM, Tipo: Perfil Montante |  | 50 | 23,10 | 1155,00 | Unidade | Franco da Rocha/SP | U_180202_E_900082025_15-09-2025_08h00m
111 | Perfilado aço Perfilado Aço Comprimento Barra: 3M, Aplicação: Estrutura De Forros E Revestimentos, Largura: 47MM, Formato: C, Espessura Chapa: 0,05MM |  | 20 | 13,99 | 279,80 | Unidade | Franco da Rocha/SP | U_180202_E_900082025_15-09-2025_08h00m
112 | Perfilado aço Perfilado Aço Comprimento Barra: 3M, Aplicação: Parede Divisória Tipo Drywall, Largura: 90MM, Formato: U, Espessura Chapa: 0,50MM, Tipo: Perfil Guia |  | 20 | 23,05 | 461,00 | Unidade | Franco da Rocha/SP | U_180202_E_900082025_15-09-2025_08h00m
113 | Caixa Passagem Caixa Passagem Material: Pvc Antichama, Tipo: Embutir, Características Adicionais: Entrada Eletrodutos: 1/2 E 3/4 Pol., Posição Relativa: Embutir, Dimensões: 4 X 2POL, Formato: Retangular |  | 20 | 5,29 | 105,80 | Unidade | Franco da Rocha/SP | U_180202_E_900082025_15-09-2025_08h00m
114 | Cimento portland Cimento Portland Material: Clinker, Tipo: Cp Ii - F 32 |  | 50 | 35,89 | 1794,50 | Unidade | Franco da Rocha/SP | U_180202_E_900082025_15-09-2025_08h00m
115 | Adesivo Estrutural Adesivo Estrutural Aspecto Físico: Pastoso, Cor: Cinza Escuro, Composição: Resina Epóxi |  | 20 | 104,85 | 2097,00 | Lata | Franco da Rocha/SP | U_180202_E_900082025_15-09-2025_08h00m
116 | Adesivo Uso Geral Adesivo Uso Geral Apresentação: Massa Cinza Claro, Composição: Á Base De Poliuretano, Características Adicionais: Cura Com A Umidade Do Ar, Aplicação: Selante/Vedação De Juntas Com Movimentação |  | 20 | 42,90 | 858,00 | Embalagem | Franco da Rocha/SP | U_180202_E_900082025_15-09-2025_08h00m
117 | Selante adesivo Selante Adesivo Material: À Base De Borracha De Silicone, Aspecto Físico: Pastoso, Cor: Branco, Aplicação: Vedação Superfícies Lisas E Porosas, Características Adicionais: Vulcaniza A Temperatura Ambiente, Componente: Monocomponente De Cura Neutra |  | 20 | 29,89 | 597,80 | Tubo | Franco da Rocha/SP | U_180202_E_900082025_15-09-2025_08h00m
118 | Massa Automotiva Massa Automotiva Componentes: Resina Poliéster/Cargas E Aditivos, Cor: Branca, Tempo Secagem: 1/3 A 1/2H, Aplicação: Nivelamento Superfície Metálica, Características Adicionais: Com Catalizador |  | 10 | 19,28 | 192,80 | Lata | Franco da Rocha/SP | U_180202_E_900082025_15-09-2025_08h00m
119 | Porta Porta Tipo: Lisa, Material: Madeira, Padrão Madeira: Tauari, Acabamento Superficial: Não Envernizado, Largura: 80CM, Altura: 2,10M, Espessura: 3,50CM, Aplicação: Escritório |  | 5 | 584,90 | 2924,50 | Unidade | Franco da Rocha/SP | U_180202_E_900082025_15-09-2025_08h00m
120 | Porta Porta Tipo: Lisa, Material: Madeira, Largura: 0,82M, Altura: 2,10M, Espessura: 35MM, Características Adicionais: Semi-Oca |  | 40 | 404,41 | 16176,40 | Unidade | Franco da Rocha/SP | U_180202_E_900082025_15-09-2025_08h00m
121 | Extensão elétrica Extensão Elétrica Tipo: Carretel, Comprimento: 30M, Componentes: 5 Tomadas, 2pT, Seção Nominal: 2,5MM2, Número Pólos: 2p T, Formação Do Cabo: 3 X 2,5MM2, Referência: Force Line 0181200019, Tensão Nominal: 110/220VCA, Temperatura Operação: 70, Formato Contato: Padrão Brasileiro, Normas Técnicas: Nbr 14136, Grau Proteção: Ip44, Potência Máxima: 2.200 W, Material: Termoplástico Anti-Chama, Corrente Nominal: 10A, Tensão Entrada: 110-127V, Conexões: 1(Uma) Entrada 2pT E 5 Saídas 2pT |  | 3 | 632,87 | 1898,61 | Unidade | Franco da Rocha/SP | U_180202_E_900082025_15-09-2025_08h00m
122 | Abraçadeira Abraçadeira Material: Náilon, Tipo: Com Ranhuras, Comprimento Total: 280MM, Largura: 3,6MM, Cor: Preta |  | 3 | 16,80 | 50,40 | Pacote | Franco da Rocha/SP | U_180202_E_900082025_15-09-2025_08h00m
123 | Disco corte Disco Corte Material: Óxido Alumínio, Diâmetro: 115MM, Diâmetro Furo: 22,22MM, Características Adicionais: Reforçado Tela Fibra De Vidro, Espessura: 1MM |  | 40 | 2,60 | 104,00 | Unidade | Franco da Rocha/SP | U_180202_E_900082025_15-09-2025_08h00m
124 | Fechadura Fechadura Material Caixa: Latão, Acabamento Superficial: Colonial, Características Adicionais: Maçaneta Tipo Bola, Tipo: Interna/Externa, Aplicação: Porta, Comprimento: 8CM, Altura: 12CM, Espessura: 12MM |  | 30 | 175,07 | 5252,10 | Unidade | Franco da Rocha/SP | U_180202_E_900082025_15-09-2025_08h00m
125 | Vareta solda Vareta Solda Material: Aço Carbono Aws Er 70s 3, Diâmetro: 3,18MM, Comprimento: 1M, Tipo: Cobreado, Aplicação: Solda Tig |  | 10 | 28,87 | 288,70 | Quilograma | Franco da Rocha/SP | U_180202_E_900082025_15-09-2025_08h00m
126 | Carrinho mão Carrinho Mão Material Caçamba: Chapa Aço Galvanizado, Quantidade Roda: 1UN, Tipo Roda: Pneu Com Câmara De 3,25 Cm, Capacidade Caçamba: 50KG, Acabamento Superficial: Pintura Eletrostática Na Cor Cor Preta, Características Adicionais: Dimensões Aproximadas:680 X 1320 X 545 Mm |  | 10 | 579,75 | 5797,50 | Unidade | Franco da Rocha/SP | U_180202_E_900082025_15-09-2025_08h00m
127 | Serrote profissional Serrote Profissional Material Lâmina: Aço Temperado Sae 1070, Tratamento Superficial: Temperado E Lixado, Tipo: Travado, Quantidade Dentes: 18 Por PolegadaUN, Material Cabo: Plástico, Tamanho: 18POL |  | 2 | 86,00 | 172,00 | Unidade | Franco da Rocha/SP | U_180202_E_900082025_15-09-2025_08h00m
128 | Facão Facão Material Lâmina: Aço, Material Cabo: Madeira, Comprimento: 18POL, Tipo: Para Mato, Características Adicionais: Com Bainha, Material Bainha: Couro, Comprimento Cabo: 12CM |  | 20 | 137,53 | 2750,60 | Unidade | Franco da Rocha/SP | U_180202_E_900082025_15-09-2025_08h00m
129 | Enxada Enxada Material: Aço Alto Carbono 1070, Material Encaixe Cabo: Ferro Fundido, Largura: 20CM, Altura: 18CM, Peso: 0,810KG |  | 30 | 76,78 | 2303,40 | Unidade | Franco da Rocha/SP | U_180202_E_900082025_15-09-2025_08h00m
130 | Enxadão Enxadão Material: Aço Carbono Temperado, Características Adicionais: Pintura Eletrostática A Pó, Material Cabo: Madeira 130 Cm, Cor: Preto |  | 20 | 47,99 | 959,80 | Unidade | Franco da Rocha/SP | U_180202_E_900082025_15-09-2025_08h00m
131 | Pá Pá Material Cabo: Madeira, Aplicação: Construção Civil, Material: Aço, Formato: De Bico, Tamanho: 300MM, Comprimento Cabo: 1,30M |  | 20 | 39,90 | 798,00 | Unidade | Franco da Rocha/SP | U_180202_E_900082025_15-09-2025_08h00m
132 | Pá Pá Material Cabo: Madeira, Aplicação: Construção Civil, Material: Aço Carbono, Formato: Quadrada, Tamanho: 330 X 275MM, Comprimento Cabo: 0,74M, Características Adicionais: Cabo Madeira Em Y |  | 20 | 89,90 | 1798,00 | Unidade | Franco da Rocha/SP | U_180202_E_900082025_15-09-2025_08h00m
133 | Pá Pá Material: Aço, Formato: Quadrada |  | 10 | 40,71 | 407,10 | Unidade | Franco da Rocha/SP | U_180202_E_900082025_15-09-2025_08h00m
134 | Vassoura Jardinagem Vassoura Jardinagem Tipo: Fixa, Altura: 120CM, Tipo Lâmina: Aço, Características Adicionais: Com Cabo De Madeira, Quantidade Lâminas: 22UN |  | 100 | 41,07 | 4107,00 | Unidade | Franco da Rocha/SP | U_180202_E_900082025_15-09-2025_08h00m
135 | Vassoura Vassoura Material Cerdas: Pêlo Sintético, Material Cepa: Madeira, Comprimento Cepa: 40CM, Características Adicionais: Cabo Rosqueável, 1,20 M, Largura Cepa: 4,5CM |  | 50 | 37,77 | 1888,50 | Unidade | Franco da Rocha/SP | U_180202_E_900082025_15-09-2025_08h00m
136 | Corta-vergalhão Corta-Vergalhão Tipo: Tesoura, Material: Aço Cromado Molibdênio, Material Cabo: Pvc - Cloreto De Polivinila, Comprimento: 24POL, Características Adicionais: Lâminas Aço Temperado/Capaciada Corte 1/4 Pol |  | 2 | 152,11 | 304,22 | Unidade | Franco da Rocha/SP | U_180202_E_900082025_15-09-2025_08h00m
137 | Placa de aglomerado Placa De Aglomerado Tipo: Osb (Aglomerado De Tiras De Madeira), Comprimento: 2,40M, Largura: 1,20M, Espessura: 15,10 MM, Características Adicionais: Com Bordas Rebaixadas |  | 990 | 80,75 | 79942,50 | Chapa | Franco da Rocha/SP | U_180202_E_900082025_15-09-2025_08h00m
138 | Placa Compensado Placa Compensado Tipo: Naval, Tipo Miolo: Lâminas De Madeira, Acabamento Externo: Laminado, Comprimento: 2,20M, Largura: 1,60M, Espessura: 10MM, Aplicação: Indústria Naval/Móveis Cozinha E Banheiro/ |  | 100 | 190,96 | 19096,00 | Unidade | Franco da Rocha/SP | U_180202_E_900082025_15-09-2025_08h00m
139 | Madeira construção Madeira Construção Tipo Madeira: Cedro, Formato: Caibro, Comprimento: 3M, Largura: 45MM, Espessura: 45MM, Acabamento: Aparelhada |  | 100 | 35,29 | 3529,00 | Unidade | Franco da Rocha/SP | U_180202_E_900082025_15-09-2025_08h00m