## Itens
ARQUIVO | Nº | DESCRICAO | UNID_FORN | QTDE | VALOR_UNIT | VALOR_TOTAL | LOCAL_ENTREGA
item_1.pdf | 1 | Bomba hidráulica Bomba Hidráulica Tipo Motor: Trifásico, Tensão Alimentação: 220/380/440V, Potência: 4CV, Vazão: 1.400L/MIN, Características Adicionais: Conexão/Recalque De 3", Aplicação: Submersa | Unidade | 10 | 699963 | 6999630 | Florianópolis/SC
item_2.pdf | 2 | Bomba hidráulica Bomba Hidráulica Tipo Motor: Monofasico, Tensão Alimentação: 220 V, Potência: 1 CV, Características Adicionais: Submersivel Água Suja Altura Manométrica 9mca, Diâmetro: 3/4 POL | Unidade | 12 | 376498 | 4517976 | Florianópolis/SC
item_3.pdf | 3 | Bomba centrífuga água Bomba Centrífuga Água Potência: 2 CV, Capacidade: 16,1 M3/H, Vazão: 3,5 M3/H, Voltagem: 220/380 V, Aplicação: Motor Ip21, Características Adicionais: Sucção De 1 1/2" Recalque 1" | Unidade | 7 | 181767 | 1272369 | Florianópolis/SC
item_4.pdf | 4 | Fonte alimentação Fonte Alimentação Potência: 0 - 100 W, Tensão Alimentação: 110 / 220 V, Tensão Saída: 0 - 600 V, Corrente Saída: 0 - 400 MA, Aplicação: Aparelho Eletroforese, Características Adicionais: Faixa De Temporização: 0 - 99 Min, Freqüência: 60 HZ | Unidade | 2 | 357834 | 715668 | Curitibanos/SC
item_5.pdf | 5 | Criadeira ave Criadeira Ave Material: Metal, Comprimento: 80 CM, Largura: 80 CM, Altura: 1,40 M, Capacidade: 500 Pintos Até 28 Dias Idade, Quantidade Andares: 4 UN, Acessórios: Comendouro/Bebedouro/Campânula E Bandejas Fezes, Tratamento Superficial: Pintura Antioxidante | Unidade | 2 | 274980 | 549960 | Curitibanos/SC
item_6.pdf | 6 | Carrinho transporte Carrinho Transporte Material: Metal, Capacidade: 400 KG, Altura: 1500 MM, Largura: 500 MM, Comprimento: 360 MM, Tipo: Armazém, Características Adicionais: 2 Rodas Pneumáticas 350x8, Aplicação: Transporte De Processo | Unidade | 1 | 150000 | 150000 | Florianópolis/SC
item_7.pdf | 7 | Acumulador tensão Acumulador Tensão Tipo: Monofásico, Entrada/Saída: 115/115 VCA, Potência Máxima Nominal: 650 VA, Altura: 225 MM, Largura: 106,50 MM, Profundidade: 401 MM, Características Adicionais: Estabilizador Interno Com 4 Estágios, 1 Batería,, Frequência: 60 Hz, Rendimento: 95 PER, Tempo Resposta: 0,8 MS | Unidade | 10 | 599900 | 5999000 | Florianópolis/SC
item_8.pdf | 8 | Lavadora alta pressão Lavadora Alta Pressão Tipo: Monofásico, Modelo: Profissional, Tensão: 220 V, Vazão: 500 L/H, Pressão: 1600 LB, Freqüência: 60 HZ | Unidade | 4 | 171422 | 685688 | Florianópolis/SC
item_9.pdf | 9 | Liquidificador industrial Liquidificador Industrial Material Copo: Aço Inoxidável, Material Base: Aço Inox, Capacidade: 25 L, Potência Motor: 1,2 CV, Tensão Nominal: 220 V, Aplicação: Industrial | Unidade | 1 | 116706 | 116706 | Florianópolis/SC
item_10.pdf | 10 | Seladora embalagem Seladora Embalagem Material: Aço, Voltagem: 110/220 V, Funcionamento: Manual, Acabamento Superficial: Pintura Eletrostática, Características Adicionais: Selagem De 40 Cm | Unidade | 1 | 51436 | 51436 | Florianópolis/SC
item_11.pdf | 11 | Bomba vácuo Bomba Vácuo Material: Alumínio Fundido, Vácuo Máximo: 730 MMHG, Vazão Livre: 38 L/MIN, Frequência: 60 HZ, Tensão: 220 V, Potência: 186 W, Características Adicionais: Duplo Estágio / Isenta De Óleo, Largura: 155 MM, Profundidade: 259 MM, Altura: 162 MM | Unidade | 7 | 390667 | 2734669 | Florianópolis/SC
item_12.pdf | 12 | Bomba vácuo Bomba Vácuo Material: Alumínio Fundido, Vácuo Máximo: 730 MMHG, Vazão Livre: 38 L/MIN, Frequência: 60 HZ, Tensão: 220 V, Potência: 186 W, Características Adicionais: Duplo Estágio / Isenta De Óleo, Largura: 155 MM, Profundidade: 259 MM, Altura: 162 MM | Unidade | 5 | 699893 | 3499465 | Florianópolis/SC
item_13.pdf | 13 | Fonte alimentação Fonte Alimentação Compatibilidade: Dawer Fscc 3003, Tensão Alimentação: 127/220 V, Tensão Saída: 2 De 0 A 30v E 2 Fixas De 5 V, Corrente Saída: 5a E 3 A | Unidade | 35 | 225350 | 7887250 | Blumenau/SC
item_14.pdf | 14 | Gerador forma de onda Gerador Forma De Onda Tipo: Programável, Frequência: 1uhz A 10 MHZ, Funções: Senoidal/Quadrada/Triangular/Rampa/Pulso, Características Adicionais: Dois Canais De Saída, Tensão Alimentação: 100/240 VA, Modulação: Am/Dsb-Am/Fm/Pm/Fsk/Ask/Pwn/Varredura/Burst, Interface: Usb Host E Device, Referência Fabricante: Mfg 4210b (Minipa) | Unidade | 35 | 418200 | 14637000 | Blumenau/SC
item_15.pdf | 15 | Inversor frequência Inversor Frequência Potência Nominal: 7,5 CV, Características Adicionais: Duas Entradas Analógicas De 0 A 10v;Controle Veloc, Tensão Entrada: 220 VCA, Tensão Saída: 220 VCA, Tipo: Trifásico, Corrente Nominal: 16 A, Grau Proteção: Ip20, Tipo Onda: Senoidal, Corrente Máxima Por Saída: Entre 0,01 E 1,50 Vezes A Corrente Nom. Inversor, Frequência Saída: 0,01 - 300 HZ, Tipo Contato: Na + Nf, Componentes: Botões Comando Partida, Parada, Jog E Sentido De G, Faixa Tempo Aceleração/Desaceleração: 0,1 - 999 S, Peso: 2,5 KG, Dimensões: (Lxaxp) 145 X 105 X 170 MM, Aplicação: Ponte Rolante | Unidade | 3 | 305900 | 917700 | Blumenau/SC
item_16.pdf | 16 | Equipamento soldagem arco Equipamento Soldagem Arco Tipo Arco: Mig/Mag, Corrente Máxima: 300 A, Corrente Nominal: 250 A, Tensão: 380 V, Tensão Alimentação: Trifásico, Freqüência: 60 HZ, Características Adicionais: Semi-Automática, Tocha E Alimentador De Arame Embu | Unidade | 2 | 409433 | 818866 | Blumenau/SC
item_17.pdf | 17 | Equipamentos diversos para serviços profissionais Equipamentos Diversos Para Serviços Profissionais Tipo 2: Centro De Usinagem Vertical Com 3 Eixos, Voltagem: 220 V, Padrão 1: Motor 25 Cv, 18,5 Kw, Caracteristicas Adicionais 3: Rotação Máxima: 10.000 Rpm, Torque Máximo: 118 Nm, Componentes Adicionais: Mandril Tipo: Bt/Cat/Din, Trocador De Ferramentas, Dimensões Da Mesa: 914 X 560 MM | Unidade | 1 | 197647 | 197647 | Blumenau/SC
item_18.pdf | 18 | Motor elétrico Motor Elétrico Tipo: Indução, Potência: 1 CV, Tensão: 220/380/440 V, Número Pólos: 4 UN, Número De Fases: Trifásico, Fator Proteção: Ip 55 | Unidade | 4 | 263045 | 1052180 | Blumenau/SC
item_19.pdf | 19 | Exaustor Exaustor Material: Polipropileno, Aplicação: Capela Exaustão, Diâmetro: 200 MM, Potência Motor: 2 CV, Rotação Motor: 3400 RPM, Tensão: 220/380 V, Características Adicionais: Rotores Balanceados, Inversor De Frequência, Vazão: 500-3000 M3/H | Unidade | 2 | 482330 | 964660 | Blumenau/SC
item_20.pdf | 20 | Estabilizador tensão Estabilizador Tensão Tensão Alimentação Entrada: 200/240 VCA, Características Adicionais: Trifásico, Quatro Conexoes: 3 Fases, 1 Aterramento, Freqüência: 60 HZ, Tensão Saída: 208 VCA, Capacidade Nominal: 20 KVA | Unidade | 2 | 7375552 | 14751104 | Blumenau/SC
item_21.pdf | 21 | Bomba hidráulica Bomba Hidráulica Tipo Motor: Monofasico, Tensão Alimentação: 220 V, Potência: 1 CV, Características Adicionais: Submersivel Água Suja Altura Manométrica 9mca, Diâmetro: 3/4 POL | Unidade | 5 | 98530 | 492650 | Florianópolis/SC
item_22.pdf | 22 | Container Container Material: Aço Inoxidável, Tipo: Dry Standard, Capacidade: 26.000 KG, Aplicação: Armazenamento De Materiais, Características Adicionais: Dispositivo Para Cadeado, Dimensões: 2,44 X 2,69 X 12,0 M | Unidade | 1 | 4450000 | 4450000 | Florianópolis/SC
item_23.pdf | 23 | Estabilizador tensão Estabilizador Tensão Tensão Alimentação Entrada: Bivolt V, Características Adicionais: Comunicação Com Interface Usb, Freqüência: 40hz - 70hz HZ, Tipo: Nobreak, Quantidade Tomadas Saída: 12 Tomadas 2p+T, Tensão Saída: Bivolt V, Capacidade Nominal: 3 KVA, Tipo Alarme: Sonoro, Bateria: Selada | Unidade | 3 | 393795 | 1181385 | Florianópolis/SC
item_24.pdf | 24 | Estabilizador tensão Estabilizador Tensão Tensão Alimentação Entrada: 220 V, Freqüência: 60 HZ, Tipo: On Line Dupla Conversão, Quantidade Tomadas Saída: 6, Tensão Saída: 220 V, Normas Técnicas: Nbr14136, Capacidade Nominal: 3 KVA, Bateria: Selada, Autonomia Bateria: 20 Min, Tipo Onda: Senoidal Pura E Com Controle Digital | Unidade | 5 | 438500 | 2192500 | Florianópolis/SC
item_25.pdf | 25 | Bomba centrífuga Bomba Centrífuga Tipo Motor: Monofásico, Vazão: 1,1 M3/H, Potência: 1,5 CV, Voltagem: 220 V, Características Adicionais: Sucção: 3/4"; Ø Recalque: 3/4", (Pressão: 19 M.C.A | Unidade | 3 | 56950 | 170850 | Florianópolis/SC
item_26.pdf | 26 | Motor de popa Motor De Popa Potência: 115 HP, Tipo Motor: 4 Cilindros, Sistema Partida: Elétrica, Cilindrada: 2.1 CC, Características Adicionais: Capacidade De Óleo: 5.5 Qts / 5.2l | Unidade | 1 | 1930000 | 1930000 | Florianópolis/SC
item_27.pdf | 27 | Carregador bateria Carregador Bateria Tensão Alimentação: Bivolt V, Capacidade: 4 Pilhas Aa Ou Aaa, Aplicação: Práticas Eletrônicas, Tipo Bateria: Recarregáveis Aa E Aaa | Unidade | 7 | 6745 | 47215 | Florianópolis/SC
item_28.pdf | 28 | Container Container Material: Aço Galvanizado, Tipo: Dry Standard, Capacidade: 26.000 KG, Aplicação: Armazenamento De Materiais, Características Adicionais: Com Prateleiras, Portas E Janelas, Cor: Cinza Claro, Dimensões: 6 X 2,43 X 2,72 M | Unidade | 3 | 1790000 | 5370000 | Florianópolis/SC
item_29.pdf | 29 | Chave elétrica Chave Elétrica Tipo: Estática De Partida E Parada Suave (Soft Starter), Corrente Nominal: 45 A, Aplicação: Motor Elétrico, Tensão Nominal: 400 V, Referência: Ssw07-0045 (Weg) | Unidade | 1 | 244590 | 244590 | Araranguá/SC
item_30.pdf | 30 | Medidor demanda eletricidade Medidor Demanda Eletricidade Tipo: Trifásico, Tipo Medição: Indireta, Tensão Alimentação: 220 V, Modelo: Digital | Unidade | 1 | 25383 | 25383 | Araranguá/SC
item_31.pdf | 31 | Motor elétrico Motor Elétrico Tipo: Trifásico, Rotação: 1.750 RPM, Aplicação: Sistemas Industriais E Diversos, Características Adicionais: Carcaça 90 S, Categoria De Desempenho: N, Potência Nominal: 2 CV, Tensão Nominal: 220/380 V, Grau Proteção: Ip55, Frequência Nominal: 60 HZ | Unidade | 3 | 217000 | 651000 | Araranguá/SC
item_32.pdf | 32 | Energia solar - painel Energia Solar - Painel / Controle Eletronico / Me-Canismo Movimentacao Painel Potencia: 20 W, Aplicação: Laboratório, Componentes Adicionais: Suporte Inclusos | Unidade | 12 | 11900 | 142800 | Araranguá/SC
item_33.pdf | 33 | Barraca acampamento Barraca / Barraca Acampamento Tipo: Gazebo, Material Armação: Duralumínio, Largura: 3 M, Comprimento: 3 M, Material Espeque: Alumínio, Aplicação: Abrigo Em Campo, Características Adicionais: Bolsas P/Transp./Zíper C/2 Puxadores/Argolas P/Var, Material: Poliéster | Unidade | 3 | 63900 | 191700 | Florianópolis/SC
item_34.pdf | 34 | Transformador A Seco Transformador A Seco Tipo: Trifásico, Potência Nominal: 5 KVA, Tensão Primária: 380 V, Tensão Secundária: 220 V, Frequência: 60 HZ, Aplicação: Distribuição De Energia | Unidade | 5 | 82000 | 410000 | Curitibanos/SC
item_35.pdf | 35 | Variador tensão Variador Tensão Quantidade Fases: 1 E 3, Potência Nominal: 1,8 E 5,456 KVA, Tensão Primária: 0 - 380 V, Tensão Secundária: 420 V, Corrente Nominal: 7 E 7,5 A, Frequência Nominal: 60 HZ | Unidade | 6 | 47407 | 284442 | Araranguá/SC
item_36.pdf | 36 | Variador tensão Variador Tensão Quantidade Fases: 1 E 3, Potência Nominal: 1,8 E 5,456 KVA, Tensão Primária: 0 - 380 V, Tensão Secundária: 420 V, Corrente Nominal: 7 E 7,5 A, Frequência Nominal: 60 HZ | Unidade | 3 | 162700 | 488100 | Araranguá/SC
item_37.pdf | 37 | Bomba hidráulica Bomba Hidráulica Material: Ferro Fundido, Tipo Motor: Trifásico, Tensão Alimentação: 220 V, Potência: 2 CV, Modelo: Schineider Bc92s-1b, Velocidade: 3.500 RPM, Freqüência: 60 HZ, Aplicação: Sistema Hidráulico | Unidade | 8 | 172600 | 1380800 | Joinville/SC
item_38.pdf | 38 | Compressor de ar Compressor De Ar Pressão Máxima: 175 PSI, Potência Motor: 5 HP, Vazão: 566 L/MIN, Tensão: 220/380 V, Capacidade Tanque: 250 L, Características Adicionais: Partida Por Comando Elétrico, Aplicação: Sistema De Ar Comprimido, Potência: 3,70 KW | Unidade | 1 | 568729 | 568729 | Joinville/SC
item_39.pdf | 39 | Conjunto instrução Conjunto Instrução Tipo: Material Didático, Componentes: Máquinas Elétricas Motoras E Geradoras, Finalidade: Aulas Práticas De Engenharia Elétrica | Unidade | 1 | 50656867 | 50656867 | Joinville/SC
item_40.pdf | 40 | Bomba hidráulica Bomba Hidráulica Material: Ferro Fundido, Tipo Motor: Trifásico, Tensão Alimentação: 220 V, Potência: 2 CV, Modelo: Schineider Bc92s-1b, Velocidade: 3.500 RPM, Freqüência: 60 HZ, Aplicação: Sistema Hidráulico | Unidade | 4 | 136670 | 546680 | Florianópolis/SC
item_41.pdf | 41 | Bomba hidráulica Bomba Hidráulica Material: Ferro Fundido, Tipo Motor: Trifásico, Tensão Alimentação: 220 V, Potência: 2 CV, Modelo: Schineider Bc92s-1b, Velocidade: 3.500 RPM, Freqüência: 60 HZ, Aplicação: Sistema Hidráulico | Unidade | 2 | 176220 | 352440 | Florianópolis/SC
item_42.pdf | 42 | Bomba hidráulica Bomba Hidráulica Material: Ferro Fundido, Tipo Motor: Trifásico, Tensão Alimentação: 220 V, Potência: 2 CV, Modelo: Schineider Bc92s-1b, Velocidade: 3.500 RPM, Freqüência: 60 HZ, Aplicação: Sistema Hidráulico | Unidade | 2 | 238895 | 477790 | Florianópolis/SC
item_43.pdf | 43 | Bomba hidráulica Bomba Hidráulica Material: Ferro Fundido, Tipo Motor: Trifásico, Tensão Alimentação: 220 V, Potência: 2 CV, Modelo: Schineider Bc92s-1b, Velocidade: 3.500 RPM, Freqüência: 60 HZ, Aplicação: Sistema Hidráulico | Unidade | 6 | 99900 | 599400 | Florianópolis/SC
item_44.pdf | 44 | Carrinho transporte Carrinho Transporte Material: Tubo Aço, Tratamento Superficial: Zincagem Eletrolítica E Antiferrugem, Capacidade: 200 L, Altura: 950 MM, Largura: 600 MM, Comprimento: 1.000 MM, Profundidade: 50 CM, Quantidade Rodas: 2 Fixas E 2 Giratórias, Material Rodas: Borracha, Tipo: Condomínio, Cor: Cinza | Unidade | 3 | 110900 | 332700 | Florianópolis/SC
item_45.pdf | 45 | Estabilizador Tensão Estabilizador Tensão Capacidade: 1.500 VA, Tensão Alimentação Entrada: Bivolt V, Tipo: Nobreak, Quantidade Tomadas Saída: 8, Normas Técnicas: Nbr14136 | Unidade | 7 | 87417 | 611919 | Florianópolis/SC
item_46.pdf | 46 | Estabilizador tensão Estabilizador Tensão Tensão Alimentação Entrada: Bivolt V, Características Adicionais: Comunicação Com Interface Usb, Freqüência: 40hz - 70hz HZ, Tipo: Nobreak, Quantidade Tomadas Saída: 12 Tomadas 2p+T, Tensão Saída: Bivolt V, Capacidade Nominal: 3 KVA, Tipo Alarme: Sonoro, Bateria: Selada | Unidade | 10 | 392155 | 3921550 | Florianópolis/SC
item_47.pdf | 47 | Estabilizador tensão Estabilizador Tensão Tensão Alimentação Entrada: 115/127/220 V, Características Adicionais: Mínimo De Conexões De Saída: 5,,Tomadas Nbr 14136, Tipo: Nobreak Senoidal, Tensão Saída: 115 V, Fator Potência: 0,5, Capacidade Nominal: 1500 VA, Tipo Onda: Senoidal | Unidade | 4 | 75000 | 300000 | Florianópolis/SC
item_48.pdf | 48 | Gerador energia Gerador Energia Potência Máxima: 50 KVA, Tensão Saída: 110/220 V, Frequência Nominal: 60 HZ, Rotação: 1800 RPM, Tipo Motor: Diesel, Número De Fases: 3, Características Adicionais: Motor 4 Tempos, Tipo De Partida: Elétrico | Unidade | 2 | 5466647 | 10933294 | Florianópolis/SC
item_49.pdf | 49 | Bomba Hidráulica Bomba Hidráulica Material: Ferro Fundido, Tipo Motor: Elétrico Monoestágio, Tensão Alimentação: 220 V, Capacidade: 26 MCA, Potência: 3/4 CV, Características Adicionais: Diâmetro De Recalque: 1,0 Pol, Diâmetro: 1 POL | Unidade | 5 | 50147 | 250735 | Florianópolis/SC
item_50.pdf | 50 | Estabilizador tensão Estabilizador Tensão Tensão Alimentação Entrada: Bivolt V, Tipo: Nobreak, Quantidade Tomadas Saída: 8, Capacidade Nominal: 1.500 VA | Unidade | 6 | 133715 | 802290 | Florianópolis/SC
item_51.pdf | 51 | Conjunto controle acesso área restrita Conjunto Controle Acesso Área Restrita Componentes: Fechadura Por Eletroímã E Cartão De Proximidade, Aplicação: Sistema De Segurança E Controle De Acesso, Características Adicionais: Sinalização Sonora | Unidade | 17 | 271667 | 4618339 | Florianópolis/SC
item_52.pdf | 52 | Aspirador pó - microcomputador Aspirador Pó - Microcomputador Quantidade Coletor: 1, Potência: 100 W, Largura: 220 MM, Altura: 190 MM, Características Adicionais: Nível De Ruído 75 Db, 3 Filtros Laváveis, Velocida, Componentes: Jateador E Coletor | Unidade | 14 | 33733 | 472262 | Florianópolis/SC