## Sheet1
ARQUIVO | Nº | DESCRICAO | UNID_FORN | QTDE | VALOR_UNIT | VALOR_TOTAL | LOCAL_ENTREGA | INTERVALO_LANCES
U_001026_E_00000028_C_Desconhecido_m_1.xlsx | 1 | Cabo elétrico flexível Cabo Elétrico Flexível Tensão Isolamento: 750V, Tipo: Unipolar, Características Adicionais: Extra Flexível, Cor Da Cobertura: Preto, Branco, Vermelho, Azul Claro, Cinza, Verde-, Material Do Condutor: Cobre, Referência: Cabo Superastic Flex 750v Bwf Antiflam, Material Cobertura: Pvc Anti-Chama, Bitola: 1,5MM2 | Metro | 5750 | 1,28 | 7360,00 | Manaus/AM | 0,01
U_001026_E_00000028_C_Desconhecido_m_1.xlsx | 2 | Cabo elétrico flexível Cabo Elétrico Flexível Material: Cobre, Revestimento: Pvc - Cloreto De Polivinila, Temperatura: 70C, Tensão Isolamento: 750V, Cor: Azul, Bitola Condutor: 2,5MM2, Tipo: Anti-Chama, Aplicação: Manutenção Elétrica | Metro | 7051 | 2,02 | 14243,02 | Manaus/AM | 0,01
U_001026_E_00000028_C_Desconhecido_m_1.xlsx | 3 | Cabo elétrico flexível Cabo Elétrico Flexível Material: Cobre Eletrolítico, Revestimento: Pvc - Cloreto De Polivinila, Temperatura: 70C, Tensão Isolamento: 750V, Cor: Azul, Seção Nominal Condutor: 4MM2, Bitola Condutor: 4MM2, Quantidade Fios: 1 | Metro | 6651 | 4,30 | 28599,30 | Manaus/AM | 0,01
U_001026_E_00000028_C_Desconhecido_m_1.xlsx | 4 | Cabo elétrico flexível Cabo Elétrico Flexível Material: Cobre Eletrolítico, Revestimento: Pvc - Cloreto De Polivinila, Temperatura: 70C, Tensão Isolamento: 750V, Cor: Azul, Seção Nominal Condutor: 6MM2, Bitola Condutor: 6MM2, Quantidade Fios: 1 | Metro | 6250 | 5,08 | 31750,00 | Manaus/AM | 0,01
U_001026_E_00000028_C_Desconhecido_m_1.xlsx | 5 | Cabo elétrico flexível Cabo Elétrico Flexível Tensão Isolamento: 0,6/1KV, Normas Técnicas: Nbr 7288, Seção Nominal: 10MM2, Material Do Condutor: Cobre, Material Isolamento: Pvc - Cloreto De Polivinila, Cor Da Isolação: Preta, Classe Encordoamento: 5 | Metro | 5210 | 9,11 | 47463,10 | Manaus/AM | 0,01
U_001026_E_00000028_C_Desconhecido_m_1.xlsx | 6 | Cabo elétrico flexível Cabo Elétrico Flexível Tensão Isolamento: 450/750V, Tipo: Pp, Formação Do Cabo: 2 X 1,5MM2, Material Do Condutor: Cobre Eletrolítico, Material Isolamento: Pvc Anti-Chama | Metro | 5300 | 4,80 | 25440,00 | Manaus/AM | 0,01
U_001026_E_00000028_C_Desconhecido_m_1.xlsx | 7 | Cabo elétrico flexível Cabo Elétrico Flexível Temperatura: 70C, Tensão Isolamento: 750V, Tipo: Pp, Normas Técnicas: Nbr13249, Têmpera Condutor: Mole, Formação Do Cabo: 2 X 2,5MM2, Material Do Condutor: Cobre Eletrolítico, Material Isolamento: Pvc, Material Cobertura: Pvc Anti-Chama, Cor Da Isolação: Preta E Branca | Metro | 6790 | 6,44 | 43727,60 | Manaus/AM | 0,01
U_001026_E_00000028_C_Desconhecido_m_1.xlsx | 8 | Cabo elétrico flexível Cabo Elétrico Flexível Temperatura: 70C, Tensão Isolamento: 750V, Tipo: Pp, Características Adicionais: Isolação Interna Pvc, Cores Branca E Preta, Normas Técnicas: Nbr13249, Têmpera Condutor: Mole, Cor Da Cobertura: Preta, Formação Do Cabo: 2 X 4MM2, Material Do Condutor: Cobre Eletrolítico, Material Isolamento: Pvc Anti-Chama, Material Cobertura: Pvc Anti-Chama, Quantidade Condutores: 2 | Metro | 4500 | 12,20 | 54900,00 | Manaus/AM | 0,01
U_001026_E_00000028_C_Desconhecido_m_1.xlsx | 9 | Cabo elétrico flexível Cabo Elétrico Flexível Tensão Isolamento: 1KV, Tipo: Pp, Formação Condutor: 3 X 2,5MM, Material Do Condutor: Cobre | Metro | 6820 | 9,00 | 61380,00 | Manaus/AM | 0,01
U_001026_E_00000028_C_Desconhecido_m_1.xlsx | 10 | Cabo elétrico flexível Cabo Elétrico Flexível Tensão Isolamento: 750V, Tipo: Pp Trifásico, Formação Do Cabo: 3 X 4MM2, Material Do Condutor: Cobre | Metro | 3995 | 14,39 | 57488,05 | Manaus/AM | 0,01
U_001026_E_00000028_C_Desconhecido_m_1.xlsx | 11 | Cabo elétrico flexível Cabo Elétrico Flexível Tensão Isolamento: 1KV, Tipo: Pp, Formação Condutor: 3 X 6MM, Material Do Condutor: Cobre | Metro | 3395 | 19,74 | 67017,30 | Manaus/AM | 0,01
U_001026_E_00000028_C_Desconhecido_m_1.xlsx | 12 | Cabo elétrico flexível Cabo Elétrico Flexível Tipo: Pp Multipolar, Formação Condutor: 3 X 10MM, Material Do Condutor: Cobre, Material Isolamento: Pvc Anti-Chama | Metro | 4470 | 33,03 | 147644,10 | Manaus/AM | 0,01
U_001026_E_00000028_C_Desconhecido_m_1.xlsx | 13 | Cabo Elétrico Isolado Cabo Elétrico Isolado Material Condutor: Cobre, Seção Nominal: 16MM2, Tensão Isolamento: 0,6/1KV, Material Isolamento Condutor: Epr, Características Adicionais: Cabo Homologado Pela Diretoria De Engenharia Naval, Quantidade Condutores: 3 | Metro | 2620 | 53,08 | 139069,60 | Manaus/AM | 0,01
U_001026_E_00000028_C_Desconhecido_m_1.xlsx | 14 | Cabo elétrico flexível Cabo Elétrico Flexível Tensão Isolamento: 750V, Formação Condutor: 1 Fio, Seção Nominal: 300MM2, Material Do Condutor: Cobre Eletrolítico, Material Cobertura: Pvc, Temperatura Operação: 70C, Bitola: 240MM | Metro | 870 | 287,99 | 250551,30 | Manaus/AM | 0,01
U_001026_E_00000028_C_Desconhecido_m_1.xlsx | 15 | Terminal cabo Terminal Cabo Material: Cobre, Bitola: 2,5MM2, Aplicação: Instalações Elétricas, Características Adicionais: Pré-Isolado, Tipo: Olhal, Cor: Azul | Unidade | 5237 | 0,51 | 2670,87 | Manaus/AM | 0,01
U_001026_E_00000028_C_Desconhecido_m_1.xlsx | 16 | Terminal cabo Terminal Cabo Seção Nominal Condutor: 4MM2, Lingueta: Olhal | Unidade | 5183 | 0,82 | 4250,06 | Manaus/AM | 0,01
U_001026_E_00000028_C_Desconhecido_m_1.xlsx | 17 | Terminal cabo Terminal Cabo Seção Nominal Condutor: 6MM2, Lingueta: Olhal | Unidade | 4663 | 0,82 | 3823,66 | Manaus/AM | 0,01
U_001026_E_00000028_C_Desconhecido_m_1.xlsx | 18 | Terminal cabo Terminal Cabo Seção Nominal Condutor: 10MM2, Lingueta: Olhal | Unidade | 3283 | 1,30 | 4267,90 | Manaus/AM | 0,01
U_001026_E_00000028_C_Desconhecido_m_1.xlsx | 19 | Terminal cabo Terminal Cabo Material: Cobre, Bitola: 4MM, Aplicação: Instalações Elétricas, Lingueta: Agulha | Unidade | 4529 | 0,68 | 3079,72 | Manaus/AM | 0,01
U_001026_E_00000028_C_Desconhecido_m_1.xlsx | 20 | Terminal cabo Terminal Cabo Material: Cobre Estanhado, Tipo: Ilhós Pré-Isolado, Cor: Amarela, Seção Nominal Condutor: 6MM2, Lingueta: Tubular, Referência Fabricante: Intelli Ti-6-12 | Unidade | 4429 | 0,68 | 3011,72 | Manaus/AM | 0,01
U_001026_E_00000028_C_Desconhecido_m_1.xlsx | 21 | Terminal cabo Terminal Cabo Material: Cobre Estanhado, Tipo: Ilhós Pré-Isolado, Cor: Vermelha, Seção Nominal Condutor: 10MM2, Lingueta: Pino Tubular, Material Isolamento: Polipropileno, Referência Fabricante: Intelli Ti-10 | Unidade | 3389 | 1,51 | 5117,39 | Manaus/AM | 0,01
U_001026_E_00000028_C_Desconhecido_m_1.xlsx | 22 | Terminal cabo Terminal Cabo Material: Cobre, Bitola: 50MM, Fixação: Compressão | Unidade | 1002 | 7,26 | 7274,52 | Manaus/AM | 0,01
U_001026_E_00000028_C_Desconhecido_m_1.xlsx | 23 | Terminal cabo Terminal Cabo Material: Cobre, Bitola: 70MM, Fixação: Compressão | Unidade | 1002 | 7,57 | 7585,14 | Manaus/AM | 0,01
U_001026_E_00000028_C_Desconhecido_m_1.xlsx | 24 | Terminal cabo Terminal Cabo Material: Cobre, Aplicação: Cabo Flexível, Fixação: Compressão, Seção Nominal Condutor: 95MM2 | Unidade | 773 | 11,61 | 8974,53 | Manaus/AM | 0,01
U_001026_E_00000028_C_Desconhecido_m_1.xlsx | 25 | Terminal cabo Terminal Cabo Material: Cobre, Aplicação: Cabo Flexível, Fixação: Compressão, Seção Nominal Condutor: 120MM2 | Unidade | 517 | 32,20 | 16647,40 | Manaus/AM | 0,01
U_001026_E_00000028_C_Desconhecido_m_1.xlsx | 26 | Lâmpada led Lâmpada Led Tensão Nominal: BivoltV, Potência Nominal: 50W, Tipo Base: E-27, Fluxo Luminoso: 4500LM, Tipo: Super Led (Alta Potência) | Unidade | 1746 | 21,33 | 37242,18 | Manaus/AM | 0,01
U_001026_E_00000028_C_Desconhecido_m_1.xlsx | 27 | Lâmpada led Lâmpada Led Tensão Nominal: BivoltV, Potência Nominal: 15W, Tipo Base: E-27, Fluxo Luminoso: Mín. 1500LM, Tipo Bulbo: Leitoso, Temperatura De Cor: 6500K, Formato: Compacta | Unidade | 3075 | 12,61 | 38775,75 | Manaus/AM | 0,01
U_001026_E_00000028_C_Desconhecido_m_1.xlsx | 28 | Lâmpada led Lâmpada Led Tensão Nominal: BivoltV, Potência Nominal: 18W, Tipo Base: G13, Tipo Bulbo: T8, Formato: Tubular T8, Comprimento: 1.200MM | Unidade | 2435 | 12,90 | 31411,50 | Manaus/AM | 0,01
U_001026_E_00000028_C_Desconhecido_m_1.xlsx | 29 | Lâmpada led Lâmpada Led Tensão Nominal: Bivolt 100/250V, Potência Nominal: 9W, Tipo Base: G13, Características Adicionais: Aquecimento InstantâneoDriver InternoAlumínio An, Fluxo Luminoso: Mín. 800LM, Tipo Bulbo: T8, Temperatura De Cor: Mín. 6000K, Abertura Facho: 120, Formato: Tubular T8, Comprimento: 606MM, Vida Média: 30.000H, Frequência Nominal: 60HZ, Índice De Reprodução De Cor - Irc: Mínimo 80, Eficiência Luminosa: 110LM/W | Unidade | 1905 | 14,00 | 26670,00 | Manaus/AM | 0,01
U_001026_E_00000028_C_Desconhecido_m_1.xlsx | 30 | Soquete lâmpada Soquete Lâmpada Material: Porcelana, Tipo: Rosqueável, Tipo Lâmpada: Incandescente, Tipo Base: E-27, Material Contato: Latão | Unidade | 457 | 3,19 | 1457,83 | Manaus/AM | 0,01
U_001026_E_00000028_C_Desconhecido_m_1.xlsx | 31 | Soquete lâmpada Soquete Lâmpada Material: Porcelana, Tipo: Rosqueável, Tipo Lâmpada: Incandescente, Tipo Base: E-40, Material Contato: Latão | Unidade | 306 | 11,69 | 3577,14 | Manaus/AM | 0,01
U_001026_E_00000028_C_Desconhecido_m_1.xlsx | 32 | Extensão elétrica Extensão Elétrica Tipo: Carretel, Comprimento: 30M, Componentes: 5 Tomadas, 2pT, Seção Nominal: 2,5MM2, Número Pólos: 2p T, Formação Do Cabo: 3 X 2,5MM2, Referência: Force Line 0181200019, Tensão Nominal: 110/220VCA, Temperatura Operação: 70, Formato Contato: Padrão Brasileiro, Normas Técnicas: Nbr 14136, Grau Proteção: Ip44, Potência Máxima: 2.200 W, Material: Termoplástico Anti-Chama, Corrente Nominal: 10A, Tensão Entrada: 110-127V, Conexões: 1(Uma) Entrada 2pT E 5 Saídas 2pT | Unidade | 97 | 569,05 | 55197,85 | Manaus/AM | 0,01
U_001026_E_00000028_C_Desconhecido_m_1.xlsx | 33 | Extensão elétrica Extensão Elétrica Tipo: Pp Carretel, Comprimento: 20M, Componentes: 3 Tomadas, 2pT., Seção Nominal: 2,50MM2, Número Pólos: 2, Formação Do Cabo: Dupla Isolação, 20a, Bivolt V F .MM2, Cor: Preto, Potência Máxima: 110v-1.650w / 220v-3.300wW | Unidade | 59 | 569,05 | 33573,95 | Manaus/AM | 0,01
U_001026_E_00000028_C_Desconhecido_m_1.xlsx | 34 | Caixa Passagem Caixa Passagem Material: Pvc, Tipo: Caixa De Derivação, Cor: Branca, Características Adicionais: Sistema X, Posição Relativa: Sobrepor, Dimensões: 70 X 75 X 35MM | Unidade | 126 | 81,14 | 10223,64 | Manaus/AM | 0,01
U_001026_E_00000028_C_Desconhecido_m_1.xlsx | 35 | Placa cega Placa Cega Material: Termoplástico, Cor: Sal, Dimensões: 4 X 2POL, Fixação: Encaixe | Unidade | 395 | 5,49 | 2168,55 | Manaus/AM | 0,01
U_001026_E_00000028_C_Desconhecido_m_1.xlsx | 36 | Placa cega Placa Cega Material: Aço Inoxidável, Formato: Quadrado, Aplicação: Tampa Caixa Rede Elétrica, Dimensões: 4 X 4POL | Unidade | 385 | 8,70 | 3349,50 | Manaus/AM | 0,01
U_001026_E_00000028_C_Desconhecido_m_1.xlsx | 37 | Interruptor Interruptor Características Adicionais: Espelho, Conjugado Com Tomada Universal, Cor: Branca, Posição Relativa: Embutir, Tensão Nominal: 250V, Corrente Nominal: 10A, Formato: Quadrada | Unidade | 373 | 21,85 | 8150,05 | Manaus/AM | 0,01
U_001026_E_00000028_C_Desconhecido_m_1.xlsx | 38 | Interruptor Interruptor Tipo: Simples, Características Adicionais: Módulo Pulsador, Aplicação: Campainha, Tipo Acionamento: L-O (Ligado- Desligado), Dimensões: 4x2 Ou 4x4POL, Tensão Nominal: 250V, Corrente Nominal: 10A | Unidade | 423 | 15,49 | 6552,27 | Manaus/AM | 0,01
U_001026_E_00000028_C_Desconhecido_m_1.xlsx | 39 | Interruptor Interruptor Tipo: Paralelo, Corrente: 10A, Tensão: 250V | Unidade | 374 | 17,09 | 6391,66 | Manaus/AM | 0,01
U_001026_E_00000028_C_Desconhecido_m_1.xlsx | 40 | Tomada Tomada Modelo: 2pT, Corrente Nominal: 10A, Tensão Nominal: 250V, Características Adicionais: Tomada Padrão Novo, Normas Técnicas: Nbr 14136, Aplicação: Instalação Elétrica, Formato Corpo: Retangular, Posição Relativa: Embutir | Unidade | 358 | 32,20 | 11527,60 | Manaus/AM | 0,01
U_001026_E_00000028_C_Desconhecido_m_1.xlsx | 41 | Luminária Luminária Material Corpo: Alumínio/Acrílico, Formato: Quadrado, Tipo Lâmpada: Led, Cor: Luz Branca Frio, Posição Relativa: Embutir, Aplicação: Iluminação Interna, Tensão Nominal: BivoltV, Potência Nominal Lâmpada: 24W, Componentes: Drive Interno, Instalação: Teto Ou Parede, Fluxo Luminoso: 1.840LM, Temperatura De Cor: 6.000K | Unidade | 787 | 22,83 | 17967,21 | Manaus/AM | 0,01
U_001026_E_00000028_C_Desconhecido_m_1.xlsx | 42 | Tomada Tomada Tipo: Embutir, Formato Contato: Universal, Características Adicionais: 10a - 250v P/ Pinos Cilíndricos E 15a - 250v P/ Pi, Número Pólos: 2 P T | Unidade | 530 | 15,93 | 8442,90 | Manaus/AM | 0,01
U_001026_E_00000028_C_Desconhecido_m_1.xlsx | 43 | Tomada Tomada Cor Corpo: Branca, Corrente Nominal: 20A, Tensão Nominal: 250V, Características Adicionais: Com Espelho, Normas Técnicas: Nbr 14136, Posição Relativa: Embutir, Número Pólos: 2 P T | Unidade | 510 | 16,08 | 8200,80 | Manaus/AM | 0,01
U_001026_E_00000028_C_Desconhecido_m_1.xlsx | 44 | Botão comando Botão Comando Aplicação: Manutenção Casa De Bombas, Características Adicionais: Proteção Contra Choques Elétricos Classe Ii, Tipo: Impulsão, Cor: Vermelha, Formato: Redondo, Invólucro: Plástico Monobloco, Referência Fabricante: Xb7-Ea42 (Telemecanique), Diâmetro Furos Fixação: 22,5MM, Número Contato: 1 Nf, Tensão Isolamento: 250V, Grau Proteção: Ip40, Normas Técnicas: Iec 947-5-1 Iec 536 Iec 947-1, Temperatura Operação: (-25) - 40C | Unidade | 346 | 17,09 | 5913,14 | Manaus/AM | 0,01
U_001026_E_00000028_C_Desconhecido_m_1.xlsx | 45 | Botão comando Botão Comando Aplicação: Eletrônica, Tipo: Pulsador, Cor: Verde, Referência Fabricante: Bf1weg, Diâmetro Furos Fixação: 22MM, Número Contato: 1 Na 1 Nf | Unidade | 343 | 31,85 | 10924,55 | Manaus/AM | 0,01
U_001026_E_00000028_C_Desconhecido_m_1.xlsx | 46 | Chave comutadora Chave Comutadora Referência: Sg/V3b03, Aplicação: Voltímetro, Corrente Nominal Contatos: 16A | Unidade | 339 | 37,00 | 12543,00 | Manaus/AM | 0,01
U_001026_E_00000028_C_Desconhecido_m_1.xlsx | 47 | Botão comando Botão Comando Aplicação: Controle De Acesso, Tipo: Industrial | Unidade | 395 | 16,67 | 6584,65 | Manaus/AM | 0,01
U_001026_E_00000028_C_Desconhecido_m_1.xlsx | 48 | Botão comando Botão Comando Aplicação: Banco De Capacitores, Características Adicionais: Sinalização Contínua, Tipo: Sinaleiro, Cor: Vermelha, Formato: Redondo, Invólucro: Plástico, Fixação: Por Porca De Plástico, Referência Fabricante: Xb7ev04mp (Schneider), Diâmetro Furos Fixação: 22MM, Tensão Nominal: 220V, Tensão Isolamento: 250V, Sinalização: Led Integrado | Unidade | 394 | 16,02 | 6311,88 | Manaus/AM | 0,01
U_001026_E_00000028_C_Desconhecido_m_1.xlsx | 49 | Botão comando Botão Comando Tipo: Sinaleiro, Cor: Verde, Formato: Redondo, Referência Fabricante: L2-Dr1-Gp Metaltex, Tensão Nominal: 110V, Temperatura Operação: -5c40cC, Sinalização: Led Integrado | Unidade | 391 | 14,90 | 5825,90 | Manaus/AM | 0,01
U_001026_E_00000028_C_Desconhecido_m_1.xlsx | 50 | Prensa-cabo Prensa-Cabo Material: Termoplástico Poliamida 6.6, Diâmetro Cabo: 13 - 18MM, Diâmetro Nominal: 3/4POL | Unidade | 499 | 1,93 | 963,07 | Manaus/AM | 0,01
U_001026_E_00000028_C_Desconhecido_m_1.xlsx | 51 | Prensa-cabo Prensa-Cabo Material: Pvc, Tipo Rosca: Pg16, Diâmetro Cabo: 10 - 14MM | Unidade | 499 | 2,90 | 1447,10 | Manaus/AM | 0,01
U_001026_E_00000028_C_Desconhecido_m_1.xlsx | 52 | Conector elétrico Conector Elétrico Quantidade Borne: 12, Material: Polietileno, Tipo: Múltiplo, Corrente Nominal: 24A, Tensão Nominal: 250V, Característica Condutor: Fio Até 4mm2 | Unidade | 365 | 38,30 | 13979,50 | Manaus/AM | 0,01
U_001026_E_00000028_C_Desconhecido_m_1.xlsx | 53 | Conector elétrico Conector Elétrico Quantidade Borne: 12, Material: Polietileno, Tipo: Múltiplo, Corrente Nominal: 24A, Tensão Nominal: 250V, Característica Condutor: Fio Até 4mm2 | Unidade | 400 | 13,49 | 5396,00 | Manaus/AM | 0,01
U_001026_E_00000028_C_Desconhecido_m_1.xlsx | 54 | Conector elétrico Conector Elétrico Quantidade Borne: 12, Material: Polietileno, Tipo: Múltiplo, Corrente Nominal: 24A, Tensão Nominal: 250V, Característica Condutor: Fio Até 4mm2 | Unidade | 449 | 13,79 | 6191,71 | Manaus/AM | 0,01
U_001026_E_00000028_C_Desconhecido_m_1.xlsx | 55 | Abraçadeira Abraçadeira Material: Náilon, Tipo: Com Ranhuras, Comprimento Total: 100MM, Largura: 2,5MM, Aplicação: Amarração De Cabos E Fios, Características Adicionais: Pct 100 Un, Cor: Branca | Unidade | 6462 | 0,05 | 323,10 | Manaus/AM | 0,01
U_001026_E_00000028_C_Desconhecido_m_1.xlsx | 56 | Abraçadeira Abraçadeira Material: Náilon, Tipo: Com Ranhuras, Comprimento Total: 200MM, Largura: 4,8MM, Aplicação: Amarração De Cabos E Fios, Características Adicionais: Pct 100 Un, Cor: Branca | Unidade | 6950 | 0,18 | 1251,00 | Manaus/AM | 0,01
U_001026_E_00000028_C_Desconhecido_m_1.xlsx | 57 | Abraçadeira Abraçadeira Material: Náilon, Tipo: Com Ranhuras, Comprimento Total: 300MM, Largura: 4,80MM | Unidade | 6250 | 1,06 | 6625,00 | Manaus/AM | 0,01
U_001026_E_00000028_C_Desconhecido_m_1.xlsx | 58 | Conector elétrico Conector Elétrico Material: Aluminio E Cobre, Bitola: 5 - 6MM, Tipo: Perfuração, Aplicação: Instalações Elétricas, Conexão: Cabo A Cabo | Unidade | 324 | 11,26 | 3648,24 | Manaus/AM | 0,01
U_001026_E_00000028_C_Desconhecido_m_1.xlsx | 59 | Bateria não recarregável Bateria Não Recarregável Aplicação: Elétrica, Sistema Eletroquímico: Alcalina, Tensão Nominal: 9V | Unidade | 518 | 11,31 | 5858,58 | Manaus/AM | 0,01
U_001026_E_00000028_C_Desconhecido_m_1.xlsx | 60 | Disjuntor Baixa Tensão Disjuntor Baixa Tensão Funcionamento: Termomagnético, Tensão Máxima Operação: 127/220V, Corrente Nominal: 6A, Número De Fases: Monopolar, Curva De Disparo: C, Aplicação: Instalações Elétricas, Padrão: Din | Unidade | 340 | 32,16 | 10934,40 | Manaus/AM | 0,01
U_001026_E_00000028_C_Desconhecido_m_1.xlsx | 61 | Disjuntor baixa tensão Disjuntor Baixa Tensão Funcionamento: Termomagnético, Número Pólos: 1, Corrente Nominal: 10A, Normas Técnicas: Nbr 5.283/73, Curva De Disparo: C, Padrão: Din | Unidade | 376 | 11,08 | 4166,08 | Manaus/AM | 0,01
U_001026_E_00000028_C_Desconhecido_m_1.xlsx | 62 | Disjuntor baixa tensão Disjuntor Baixa Tensão Funcionamento: Termomagnético, Número Pólos: 1, Corrente Nominal: 16A, Normas Técnicas: Nbr 5.283/73, Curva De Disparo: C, Padrão: Din | Unidade | 418 | 10,32 | 4313,76 | Manaus/AM | 0,01
U_001026_E_00000028_C_Desconhecido_m_1.xlsx | 63 | Disjuntor baixa tensão Disjuntor Baixa Tensão Funcionamento: Termomagnético, Número Pólos: 1, Tensão Máxima Operação: 220VCA, Corrente Nominal: 25A, Tipo: Mini, Curva De Disparo: B, Grau Proteção: Ip20 | Unidade | 380 | 11,17 | 4244,60 | Manaus/AM | 0,01
U_001026_E_00000028_C_Desconhecido_m_1.xlsx | 64 | Disjuntor baixa tensão Disjuntor Baixa Tensão Funcionamento: Termomagnético, Modelo: Caixa Termoplástica, Número Pólos: 2, Operação: Manual, Tensão Máxima Operação: 380/600VCA, Corrente Nominal: 10A, Freqüência Nominal: 50/60HZ, Normas Técnicas: Nbrnm 60898, Tensão Nominal: 380V, Número De Fases: Bifásico, Número E Tipo De Contatos Auxiliares: 1na 1nf, Fixação: Trilho Din, Aplicação: Painel Centralizador Toshiba, Tensão Isolamento: 500V | Unidade | 373 | 41,25 | 15386,25 | Manaus/AM | 0,01
U_001026_E_00000028_C_Desconhecido_m_1.xlsx | 65 | Disjuntor baixa tensão Disjuntor Baixa Tensão Funcionamento: Termomagnético, Corrente Nominal: 16A, Número De Fases: Bifásico, Curva De Disparo: C, Padrão: Iec | Unidade | 483 | 41,25 | 19923,75 | Manaus/AM | 0,01
U_001026_E_00000028_C_Desconhecido_m_1.xlsx | 66 | Disjuntor baixa tensão Disjuntor Baixa Tensão Corrente Nominal: 20A, Número De Fases: Bifásico, Referência: Sistema N, Curva De Disparo: C | Unidade | 455 | 41,25 | 18768,75 | Manaus/AM | 0,01
U_001026_E_00000028_C_Desconhecido_m_1.xlsx | 67 | Disjuntor baixa tensão Disjuntor Baixa Tensão Funcionamento: Termomagnético, Tensão Máxima Operação: 127/220VCA, Corrente Nominal: 32A, Capacidade Interrupção Simétrica: 5KA, Número De Fases: Bifásico, Curva De Disparo: C | Unidade | 381 | 41,25 | 15716,25 | Manaus/AM | 0,01
U_001026_E_00000028_C_Desconhecido_m_1.xlsx | 68 | Disjuntor baixa tensão Disjuntor Baixa Tensão Funcionamento: Termomagnético, Acionamento: Alavanca, Corrente Nominal: 40A, Tipo: Mini, Tensão Nominal: 127/220V, Número De Fases: Bifásico, Curva De Disparo: D, Aplicação: Instalações Elétricas, Referência 1: 5sy8 140- 8, Padrão: Iec | Unidade | 384 | 46,07 | 17690,88 | Manaus/AM | 0,01
U_001026_E_00000028_C_Desconhecido_m_1.xlsx | 69 | Disjuntor baixa tensão Disjuntor Baixa Tensão Funcionamento: Termomagnético, Número Pólos: 3, Corrente Nominal: 20A, Número De Fases: Trifásico | Unidade | 346 | 57,10 | 19756,60 | Manaus/AM | 0,01
U_001026_E_00000028_C_Desconhecido_m_1.xlsx | 70 | Disjuntor baixa tensão Disjuntor Baixa Tensão Corrente Nominal: 30A, Número De Fases: Trifásico, Referência: Sistema W, Curva De Disparo: C, Aplicação: Proteção Quadro Elétrico | Unidade | 333 | 471,87 | 157132,71 | Manaus/AM | 0,01
U_001026_E_00000028_C_Desconhecido_m_1.xlsx | 71 | Disjuntor baixa tensão Disjuntor Baixa Tensão Funcionamento: Termomagnético, Modelo: Caixa Termoplástica, Número Pólos: 3, Operação: Manual, Acionamento: Alavanca, Tensão Máxima Operação: 240/125VCA, Corrente Nominal: 40A, Freqüência Nominal: 50/60HZ, Tensão Nominal: 127/220V, Número De Fases: Trifásico | Unidade | 292 | 609,96 | 178108,32 | Manaus/AM | 0,01
U_001026_E_00000028_C_Desconhecido_m_1.xlsx | 72 | Disjuntor baixa tensão Disjuntor Baixa Tensão Funcionamento: Termomagnético, Número Pólos: 3, Corrente Nominal: 50A, Número De Fases: Trifásico, Curva De Disparo: C, Fixação: Trilho Din, Referência 1: 5sx1 350-7 (Siemens) | Unidade | 289 | 440,09 | 127186,01 | Manaus/AM | 0,01
U_001026_E_00000028_C_Desconhecido_m_1.xlsx | 73 | Disjuntor baixa tensão Disjuntor Baixa Tensão Funcionamento: Termomagnético, Corrente Nominal: 50A, Tensão Nominal: 690V, Número De Fases: Tripolar, Curva De Disparo: C, Aplicação: Instalações Elétricas, Referência 1: Moeller Lzmc1-A50, Padrão: Caixa Moldada , | Unidade | 166 | 576,30 | 95665,80 | Manaus/AM | 0,01
U_001026_E_00000028_C_Desconhecido_m_1.xlsx | 74 | Disjuntor baixa tensão Disjuntor Baixa Tensão Funcionamento: Termomagnético, Corrente Nominal: 63A, Tensão Nominal: 690V, Número De Fases: Tripolar, Curva De Disparo: C, Aplicação: Instalações Elétricas, Referência 1: Moeller Lzms1-A63, Padrão: Caixa Moldada , | Unidade | 171 | 617,39 | 105573,69 | Manaus/AM | 0,01
U_001026_E_00000028_C_Desconhecido_m_1.xlsx | 75 | Disjuntor baixa tensão Disjuntor Baixa Tensão Funcionamento: Termomagnético, Modelo: Caixa Moldada, Número Pólos: 3, Operação: Manual, Acionamento: Alavanca, Tensão Máxima Operação: 500VCA, Corrente Nominal: 100A, Freqüência Nominal: 50/60HZ | Unidade | 190 | 813,10 | 154489,00 | Manaus/AM | 0,01
U_001026_E_00000028_C_Desconhecido_m_1.xlsx | 76 | Disjuntor Baixa Tensão Disjuntor Baixa Tensão Funcionamento: Termomagnético, Corrente Nominal: 160A, Tensão Nominal: 690V, Número De Fases: Tripolar, Curva De Disparo: C, Aplicação: Instalações Elétricas, Referência 1: Eaton Lzms1-A160, Padrão: Caixa Moldada , | Unidade | 179 | 1211,60 | 216876,40 | Manaus/AM | 0,01
U_001026_E_00000028_C_Desconhecido_m_1.xlsx | 77 | Disjuntor baixa tensão Disjuntor Baixa Tensão Funcionamento: Termomagnético, Número Pólos: 3, Operação: Manual, Acionamento: Alavanca, Corrente Nominal: 250A, Freqüência Nominal: 60HZ, Capacidade Interrupção Simétrica: 10KA, Normas Técnicas: Nbr 5.283/73, Tensão Nominal: 220V, Característica: Caixa Moldada | Unidade | 170 | 1101,55 | 187263,50 | Manaus/AM | 0,01
U_001026_E_00000028_C_Desconhecido_m_1.xlsx | 78 | Disjuntor baixa tensão Disjuntor Baixa Tensão Corrente Nominal: 20A, Número De Fases: Bifásico, Referência: Sistema N, Curva De Disparo: C | Unidade | 234 | 835,19 | 195434,46 | Manaus/AM | 0,01
U_001026_E_00000028_C_Desconhecido_m_1.xlsx | 79 | Relé falta de fase e terra Relé Falta De Fase E Terra Tensão Nominal Contatos: 220V, Características Adicionais: Possuindo Led Para Indicar O Estado Do Relé De Saí, Referência: Ppnf (Coel), Grau Proteção: Ip51, Fixação: Através De Trilho Din (35 Mm) Ou Parafuso | Unidade | 271 | 155,69 | 42191,99 | Manaus/AM | 0,01
U_001026_E_00000028_C_Desconhecido_m_1.xlsx | 80 | Relé sobrecarga eletrônico Relé Sobrecarga Eletrônico Tensão Isolamento: 690V, Faixa De Ajuste Elemento Temporizado: 4 A 6,3A, Classe De Disparo: 10, Referência: Rw27-1d3-D063 (Weg), Características Adicionais: Relé De Sobrecarga De Proteção Térmico | Unidade | 266 | 106,26 | 28265,16 | Manaus/AM | 0,01
U_001026_E_00000028_C_Desconhecido_m_1.xlsx | 81 | Relé sobrecarga eletrônico Relé Sobrecarga Eletrônico Tensão Isolamento: 690V, Faixa De Ajuste Elemento Temporizado: 4 A 6,3A, Classe De Disparo: 10, Referência: Rw27-1d3-D063 (Weg), Características Adicionais: Relé De Sobrecarga De Proteção Térmico | Unidade | 266 | 221,49 | 58916,34 | Manaus/AM | 0,01
U_001026_E_00000028_C_Desconhecido_m_1.xlsx | 82 | Relé sobrecarga eletrônico Relé Sobrecarga Eletrônico Tensão Isolamento: 690V, Faixa De Ajuste Elemento Temporizado: 4 A 6,3A, Classe De Disparo: 10, Referência: Rw27-1d3-D063 (Weg), Características Adicionais: Relé De Sobrecarga De Proteção Térmico | Unidade | 266 | 123,90 | 32957,40 | Manaus/AM | 0,01
U_001026_E_00000028_C_Desconhecido_m_1.xlsx | 83 | Relé sobrecarga eletrônico Relé Sobrecarga Eletrônico Tensão Isolamento: 690V, Faixa De Ajuste Elemento Temporizado: 4 A 6,3A, Classe De Disparo: 10, Referência: Rw27-1d3-D063 (Weg), Características Adicionais: Relé De Sobrecarga De Proteção Térmico | Unidade | 262 | 422,92 | 110805,04 | Manaus/AM | 0,01
U_001026_E_00000028_C_Desconhecido_m_1.xlsx | 84 | Plugue Plugue Tipo: Macho, Número Pinos: 3UN, Formato Pinos: Cilíndrico, Corrente Nominal: 16A, Tensão Nominal: 220/240V, Número Pólos: 2 P T, Grau Proteção: Ip44 | Unidade | 203 | 41,26 | 8375,78 | Manaus/AM | 0,01
U_001026_E_00000028_C_Desconhecido_m_1.xlsx | 85 | Plugue Plugue Tipo: Fêmea, Formato Contato: Redondo, Corrente Nominal: 20A, Tensão Nominal: 250V, Número Pólos: 2 P T | Unidade | 208 | 53,94 | 11219,52 | Manaus/AM | 0,01
U_001026_E_00000028_C_Desconhecido_m_1.xlsx | 86 | Plugue Plugue Tipo: Macho, Número Pinos: 3UN, Formato Pinos: Cilíndrico, Corrente Nominal: 32A, Tensão Nominal: 220/240V, Número Pólos: 3p T, Grau Proteção: Ip44 | Unidade | 229 | 65,66 | 15036,14 | Manaus/AM | 0,01
U_001026_E_00000028_C_Desconhecido_m_1.xlsx | 87 | Plugue Plugue Tipo: Fêmea, Número Pinos: 3UN, Corrente Nominal: 32A, Tensão Nominal: 220/240V, Número Pólos: 3p T, Características Adicionais: Blindado, Grau Proteção: Ip44, Referência: Sn-4279 (Brasikon) | Unidade | 224 | 70,08 | 15697,92 | Manaus/AM | 0,01
U_001026_E_00000028_C_Desconhecido_m_1.xlsx | 88 | Fita isolante elétrica adesiva Fita Isolante Elétrica Adesiva Material Dorso: Filme De Pvc, Temperatura Máxima Operação: 90C, Largura Nominal: 12MM, Espessura Nominal: 0,18MM, Comprimento Nominal: 3M, Cor: Preta, Resistência À Tensão: Até 750V, Aplicação: Manutenção Elétrica | Unidade | 878 | 5,99 | 5259,22 | Manaus/AM | 0,01
U_001026_E_00000028_C_Desconhecido_m_1.xlsx | 89 | Fita isolante elétrica Fita Isolante Elétrica Material Básico: Pvc - Cloreto De Polivinila, Cor: Vermelha, Comprimento: 20M, Largura: 19MM | Unidade | 338 | 8,63 | 2916,94 | Manaus/AM | 0,01
U_001026_E_00000028_C_Desconhecido_m_1.xlsx | 90 | Fita isolante elétrica Fita Isolante Elétrica Cor: Azul, Comprimento: 20M, Largura: 19MM | Unidade | 299 | 10,26 | 3067,74 | Manaus/AM | 0,01
U_001026_E_00000028_C_Desconhecido_m_1.xlsx | 91 | Fita isolante elétrica Fita Isolante Elétrica Cor: Verde, Comprimento: 20M, Largura: 19MM | Unidade | 323 | 10,26 | 3313,98 | Manaus/AM | 0,01
U_001026_E_00000028_C_Desconhecido_m_1.xlsx | 92 | Fita isolante elétrica Fita Isolante Elétrica Características Adicionais: Autofusão, Largura Nominal: 20MM, Comprimento Nominal: 10M, Aplicação: Instalações Elétricas | Unidade | 538 | 32,76 | 17624,88 | Manaus/AM | 0,01
U_001026_E_00000028_C_Desconhecido_m_1.xlsx | 93 | Contator Contator Tensão Nominal Bobina: 220V, Frequência: 60HZ, Aplicação: Quadro De Comando, Modelo1: 3rt1016-1an11 (Sirius Siemens), Potência Nominal: 4KW, Número E Tipo De Contatos Principais: 1na, Corrente Térmica Nominal: 9A, Sistema Fixação: Por Parafuso E Trilho, Número Pólos: 3, Tamanho: S00 | Unidade | 288 | 267,83 | 77135,04 | Manaus/AM | 0,01
U_001026_E_00000028_C_Desconhecido_m_1.xlsx | 94 | Contator Contator Tipo: Trifásico, Corrente Trabalho: 16A, Modelo: 3tf4222-0an1 (Siemens), Tensão Isolamento: 500V | Unidade | 306 | 230,39 | 70499,34 | Manaus/AM | 0,01
U_001026_E_00000028_C_Desconhecido_m_1.xlsx | 95 | Contator Contator Tipo: Trifásico, Tensão Nominal Bobina: 220V, Corrente Trabalho: 25A, Aplicação: Chave De Partida, Potência Nominal: 7,5CV, Referência: Cjx2 1810 | Unidade | 296 | 437,39 | 129467,44 | Manaus/AM | 0,01
U_001026_E_00000028_C_Desconhecido_m_1.xlsx | 96 | Contator Contator Tipo: Trifásico, Tensão Nominal Bobina: 220V, Corrente Trabalho: 32A, Frequência: 50/60HZ, Aplicação: Quadro De Comando, Modelo1: Lc1-D32-M7 (Telemecanique), Número E Tipo De Contatos Principais: 1na 1nf, Categoria: Ac-3, Número Pólos: 3 | Unidade | 251 | 674,67 | 169342,17 | Manaus/AM | 0,01
U_001026_E_00000028_C_Desconhecido_m_1.xlsx | 97 | Elo fusível Elo Fusível Classe: Distribuição, Tipo: 3h, Corrente Nominal: 3A, Características Adicionais: Com Arruela De Latão, Material: Estanho, Aplicação: Para Proteção De Rede | Unidade | 263 | 8,50 | 2235,50 | Manaus/AM | 0,01
U_001026_E_00000028_C_Desconhecido_m_1.xlsx | 98 | Elo fusível Elo Fusível Classe: Distribuição, Tipo: 10k, Corrente Nominal: 10A, Características Adicionais: Com Arruela De Latão, Material: Estanho, Aplicação: Para Proteção De Rede | Unidade | 265 | 8,79 | 2329,35 | Manaus/AM | 0,01
U_001026_E_00000028_C_Desconhecido_m_1.xlsx | 99 | Detector ausencia tensão Detector Ausencia Tensão Tipo: Por Contato, Uso: Detecção De Sequência De Fase, Faixa Tensão: 90 A 1.000V, Aplicação: Medição Rede De Média Tensão, Normas Técnicas: Categoria De Segurança: Cat Iv 1000v | Unidade | 64 | 62,15 | 3977,60 | Manaus/AM | 0,01
U_001026_E_00000028_C_Desconhecido_m_1.xlsx | 100 | Capacímetro Digital Capacímetro Digital Tensão Operação Corrente Contínua: 1.000V, Tensão Operação Corrente Alternada: 700V, Amperagem: 20A, Resistência Nominal: 200MOHM, Capacitância Nominal: 20MICROF, Quantidade Dígitos: 3 1/2UN, Temperatura: 1.000C, Display: Lcd, Precisão: 0,5PER | Unidade | 49 | 273,90 | 13421,10 | Manaus/AM | 0,01
U_001026_E_00000028_C_Desconhecido_m_1.xlsx | 101 | Detector ausencia tensão Detector Ausencia Tensão Tipo: Por Contato, Uso: Em Vara De Manobra, Faixa Tensão: 1 A 138KV, Aplicação: Rede De Média E Alta Tensão | Unidade | 30 | 2045,94 | 61378,20 | Manaus/AM | 0,01
U_001026_E_00000028_C_Desconhecido_m_1.xlsx | 102 | Luva proteção Luva Proteção Material: Raspa De Couro, Tamanho: Adulto, Tamanho Cano: Longo, Características Adicionais: Dorso Sem Emendas, Tira De Reforço Entre Polegar E | Unidade | 86 | 572,21 | 49210,06 | Manaus/AM | 0,01
U_001026_E_00000028_C_Desconhecido_m_1.xlsx | 103 | Cinto segurança Cinto Segurança Material: Poliéster, Uso: Paraquedista, Comprimento: 1,90M, Largura: 45CM, Características Adicionais: Acessórios Com Regulagem, Componentes: 03 Meia-Argolas/05 Fivelas Duplas/02 Laços Frontai | Unidade | 42 | 329,90 | 13855,80 | Manaus/AM | 0,01
U_001026_E_00000028_C_Desconhecido_m_1.xlsx | 104 | Chave combinada Chave Combinada Material: Aço Cromo Vanádio, Acabamento: Niquelado E Cromado, Tipo: Speedy Catraca, Características Adicionais: 12 Peças: 8, 9, 10, 11, 12, 13, 14, 15, 16, 17, 18 | Unidade | 69 | 222,99 | 15386,31 | Manaus/AM | 0,01
U_001026_E_00000028_C_Desconhecido_m_1.xlsx | 105 | Chave combinada Chave Combinada Material: Aço Cromo Vanádio, Acabamento: Niquelado E Cromado, Tipo: Speedy Catraca, Características Adicionais: 12 Peças: 8, 9, 10, 11, 12, 13, 14, 15, 16, 17, 18 | Unidade | 94 | 131,39 | 12350,66 | Manaus/AM | 0,01
U_001026_E_00000028_C_Desconhecido_m_1.xlsx | 106 | Alicate de corte Alicate De Corte Material: Aço Cromo Vanádio, Tipo Corte: Diagonal, Material Cabo: Plástico, Tipo Cabo: Isolado 1.Ooo Volts, Comprimento: 6POL | Unidade | 93 | 56,91 | 5292,63 | Manaus/AM | 0,01
U_001026_E_00000028_C_Desconhecido_m_1.xlsx | 107 | Alicate bico Alicate Bico Material: Aço Cromo Vanádio, Acabamento Superficial: Fosfatizado, Tipo: Chato E Longo, Tipo Cabo: Isolado 1.000 Volts, Comprimento: 6POL | Unidade | 95 | 17,97 | 1707,15 | Manaus/AM | 0,01
U_001026_E_00000028_C_Desconhecido_m_1.xlsx | 108 | Luminária Luminária Tipo: Pública, Material Corpo: Alumínio Injetado Alta Pressão, Tipo Lâmpada: Led, Cor: Luz Branca Frio, Tensão Nominal: BivoltV, Potência Nominal Lâmpada: 100W | Unidade | 202 | 148,00 | 29896,00 | Manaus/AM | 0,01
U_001026_E_00000028_C_Desconhecido_m_1.xlsx | 109 | Chave elétrica tipo bóia Chave Elétrica Tipo Bóia Aplicação: Poço/Reservatório/Caixa DÁgua, Corrente Nominal: 15A, Características Adicionais: Automatizada | Unidade | 109 | 35,89 | 3912,01 | Manaus/AM | 0,01
U_001026_E_00000028_C_Desconhecido_m_1.xlsx | 110 | Sensor infravermelho Sensor Infravermelho Nível Sensibilidade: Alta E Baixa, Área Cobertura: 12/108M/GRAU, Tempo Acionamento: 2S, Cor Lente: Branca, Tensão Alimentação: 9 A 18VCC, Aplicação: Sistema Alarme Residencial/Comercial Ou Industrial, Características Adicionais: Detector Duplo E Tamper | Unidade | 199 | 36,76 | 7315,24 | Manaus/AM | 0,01
U_001026_E_00000028_C_Desconhecido_m_1.xlsx | 111 | Refletor Refletor Material Corpo: Alumínio Injetado, Aplicação: Sistema De Iluminação, Tipo Lâmpada: Led, Potência Lâmpada: 10W, Tensão Alimentação: Bivolt, Grau Proteção: Ip65 (Tabela Ingress Protection), Características Adicionais: Haste Direcionável, Fluxo Luminoso: 700LM, Temperatura De Cor: 6.500K | Unidade | 256 | 27,90 | 7142,40 | Manaus/AM | 0,01
U_001026_E_00000028_C_Desconhecido_m_1.xlsx | 112 | Refletor Refletor Material Corpo: Alumínio Injetado, Aplicação: Sistema De Iluminação, Tipo Lâmpada: Led, Potência Lâmpada: 30W, Tensão Alimentação: Bivolt, Grau Proteção: Ip65 (Tabela Ingress Protection), Características Adicionais: Haste Direcionável, Fluxo Luminoso: 2.400LM, Temperatura De Cor: 6.500K | Unidade | 368 | 32,00 | 11776,00 | Manaus/AM | 0,01
U_001026_E_00000028_C_Desconhecido_m_1.xlsx | 113 | Refletor Refletor Material Corpo: Alumínio, Tipo Lâmpada: Led, Potência Lâmpada: 150W, Tensão Alimentação: Bivolt | Unidade | 290 | 79,90 | 23171,00 | Manaus/AM | 0,01
U_001026_E_00000028_C_Desconhecido_m_1.xlsx | 114 | Maleta ferramentas Maleta Ferramentas Material: Couro, Comprimento: 400MM, Largura: 140MM, Altura: 210MM, Características Adicionais: Com A Alça, Fecho De Fivelas, Pés De Apoio | Unidade | 72 | 230,31 | 16582,32 | Manaus/AM | 0,01
U_001026_E_00000028_C_Desconhecido_m_1.xlsx | 115 | Ponta prova multímetro Ponta Prova Multímetro Conexão: Banana 4 Mm Isolação Completa, Revestimento Cabo: Silicone De Alta Flexibilidade, Tensão Isolamento: 1000V, Características Adicionais: Segurança Categoria Iii | Unidade | 84 | 34,03 | 2858,52 | Manaus/AM | 0,01
U_001026_E_00000028_C_Desconhecido_m_1.xlsx | 116 | Alicate universal Alicate Universal Material: Aço Carbono Forjado E Temperado, Material Cabo: Plástico, Tipo Cabo: Isolado 1.Ooo Volts, Tipo Corte: Reto, Comprimento: 8POL, Características Adicionais: Cabeça E Articulações Lixadas, Corpo Fosfotizado | Unidade | 138 | 23,26 | 3209,88 | Manaus/AM | 0,01
U_001026_E_00000028_C_Desconhecido_m_1.xlsx | 117 | Luva de proteção Luva De Proteção Características Adicionais: Com Forro, Finalidade: Epi - Equipamento De Proteção Individual, Apresentação: Lisa | Unidade | 187 | 9,90 | 1851,30 | Manaus/AM | 0,01
U_001026_E_00000028_C_Desconhecido_m_1.xlsx | 118 | Terminal bateria Terminal Bateria Tipo: Bateria Automotiva, Aplicação: Caminhão, Material: Latão, Características Adicionais: Para Cabo De Bateria 70mm | Unidade | 283 | 21,63 | 6121,29 | Manaus/AM | 0,01
U_001026_E_00000028_C_Desconhecido_m_1.xlsx | 119 | Lanterna elétrica Lanterna Elétrica Material: Plástico Abs Resistente A Impactos, Tipo: Tocha, Características Adicionais: Resistente A Àgua, Tipo Lâmpada: 12 Leds Americanas (110 Bright Ultra Led), Tipo Bateria: Recarregável, Alcance Máximo: 300M, Recarga Bateria: 10H | Unidade | 145 | 161,09 | 23358,05 | Manaus/AM | 0,01
U_001026_E_00000028_C_Desconhecido_m_1.xlsx | 120 | Desengrimpante Desengripante Apresentação: Spray, Finalidade: Eliminar Ferrugem / Repelir Umidade / Lubrificar, Aplicação: Lubrificante E Anticorrosivo | Unidade | 666 | 42,39 | 28231,74 | Manaus/AM | 0,01
U_001026_E_00000028_C_Desconhecido_m_1.xlsx | 121 | Limpador contato elétrico,eletrônico Limpador Contato Elétrico/Eletrônico Aplicação: Limpeza Componentes Elétricos, Apresentação: Spray A Seco, Composição: Petróleo E Gás Propelente, Características Adicionais: Com Canudo Prolongador, Não Inflamável | Unidade | 560 | 19,90 | 11144,00 | Manaus/AM | 0,01
U_001026_E_00000028_C_Desconhecido_m_1.xlsx | 122 | Carregador bateria Carregador Bateria Tipo: Veicular, Velocidade Carga: Lenta, Tensão Alimentação: 110 / 220V, Capacidade: Até 10 Baterias, Características Adicionais: Regulador De Tensão, Aplicação: Bateria Automotiva De 150ah | Unidade | 251 | 1285,44 | 322645,44 | Manaus/AM | 0,01
U_001026_E_00000028_C_Desconhecido_m_1.xlsx | 123 | Passa fio Passa Fio Material: Pvc Com Alma De Aço, Comprimento: 50M, Aplicação: Passagem Cabo/Fio, Tipo: Profissional, Características Adicionais: Ponta Guia Em Pvc E Ponta De Tração Soldada | Unidade | 101 | 33,57 | 3390,57 | Manaus/AM | 0,01
U_001026_E_00000028_C_Desconhecido_m_1.xlsx | 124 | Bucha parafuso Bucha Parafuso Material: Pead, Tamanho: 4 X 16 Mm, Tipo: Fly 2, Características Adicionais: Para 10 Kg De Carga | Unidade | 922 | 0,30 | 276,60 | Manaus/AM | 0,01
U_001026_E_00000028_C_Desconhecido_m_1.xlsx | 125 | Bucha parafuso Bucha Parafuso Material: Náilon, Comprimento: 3CM, Espessura: 6MM | Unidade | 2272 | 0,24 | 545,28 | Manaus/AM | 0,01
U_001026_E_00000028_C_Desconhecido_m_1.xlsx | 126 | Bucha parafuso Bucha Parafuso Material: Náilon, Comprimento: 3CM, Espessura: 7MM | Unidade | 972 | 0,33 | 320,76 | Manaus/AM | 0,01
U_001026_E_00000028_C_Desconhecido_m_1.xlsx | 127 | Bucha parafuso Bucha Parafuso Material: Náilon, Comprimento: 3CM, Espessura: 7MM | Unidade | 2272 | 0,45 | 1022,40 | Manaus/AM | 0,01
U_001026_E_00000028_C_Desconhecido_m_1.xlsx | 128 | Bucha parafuso Bucha Parafuso Material: Náilon, Comprimento: 6CM, Espessura: 10MM | Unidade | 2262 | 1,09 | 2465,58 | Manaus/AM | 0,01
U_001026_E_00000028_C_Desconhecido_m_1.xlsx | 129 | Bucha parafuso Bucha Parafuso Material: Náilon, Comprimento: 6,50CM, Espessura: 12MM | Unidade | 1212 | 0,20 | 242,40 | Manaus/AM | 0,01
U_001026_E_00000028_C_Desconhecido_m_1.xlsx | 130 | Bucha parafuso Bucha Parafuso Material: Náilon, Tamanho: S-6 | Unidade | 1292 | 0,24 | 310,08 | Manaus/AM | 0,01
U_001026_E_00000028_C_Desconhecido_m_1.xlsx | 131 | Parafuso Parafuso Material: Bicromatizado, Tipo: Cabeça Chata, Comprimento: 30MM, Diâmetro: 3,5MM, Características Adicionais: Fenda Philips, Aplicação: Madeira | Unidade | 8 | 39,90 | 319,20 | Manaus/AM | 0,01
U_001026_E_00000028_C_Desconhecido_m_1.xlsx | 132 | Parafuso cabeça chata Parafuso Cabeça Chata Material: Ferro, Diâmetro Nominal: 4MM, Comprimento Nominal: 40MM, Características Adicionais: Cementado,Bicromatizado Zincado,Fenda Tipo Philips | Unidade | 8 | 49,90 | 399,20 | Manaus/AM | 0,01
U_001026_E_00000028_C_Desconhecido_m_1.xlsx | 133 | Parafuso cabeça chata Parafuso Cabeça Chata Material: Ferro, Diâmetro Nominal: 4MM, Comprimento Nominal: 50MM, Características Adicionais: Cementado,Bicromatizado Zincado,Fenda Tipo Philips | Unidade | 8 | 104,63 | 837,04 | Manaus/AM | 0,01
U_001026_E_00000028_C_Desconhecido_m_1.xlsx | 134 | Parafuso cabeça chata Parafuso Cabeça Chata Material: Aço, Diâmetro Nominal: 6MM, Comprimento Nominal: 5CM, Características Adicionais: Fenda Philips | Unidade | 2530 | 0,25 | 632,50 | Manaus/AM | 0,01
U_001026_E_00000028_C_Desconhecido_m_1.xlsx | 135 | Parafuso Parafuso Material: Aço Carbono, Tipo: Cabeça Sextavada, Comprimento: 2POL, Diâmetro: 1/4POL, Características Adicionais: Rosca Inteira, Tratamento Superficial: Zincado | Unidade | 2630 | 11,90 | 31297,00 | Manaus/AM | 0,01
U_001026_E_00000028_C_Desconhecido_m_1.xlsx | 136 | Parafuso Parafuso Material: Bicromatizado, Tipo: Cabeça Chata, Comprimento: 20MM, Diâmetro: 3,5MM, Características Adicionais: Fenda Philips, Aplicação: Madeira | Unidade | 9 | 26,99 | 242,91 | Manaus/AM | 0,01
U_001026_E_00000028_C_Desconhecido_m_1.xlsx | 137 | Parafuso Parafuso Material: Bicromatizado, Tipo: Cabeça Chata, Comprimento: 25MM, Diâmetro: 3,5MM, Características Adicionais: Fenda Philips, Aplicação: Madeira | Unidade | 9 | 31,99 | 287,91 | Manaus/AM | 0,01
U_001026_E_00000028_C_Desconhecido_m_1.xlsx | 138 | Parafuso Parafuso Material: Bicromatizado, Comprimento: 25MM, Diâmetro: 3,5MM, Características Adicionais: Fenda Philips, Aplicação: Madeira | Unidade | 9 | 99,92 | 899,28 | Manaus/AM | 0,01
U_001026_E_00000028_C_Desconhecido_m_1.xlsx | 139 | Parafuso Parafuso Material: Aço Zincado, Tipo: Cabeça Panela, Comprimento: 40MM, Diâmetro: 4,8MM, Características Adicionais: Com Fenda Auto Atarrachante Rosca Total | Unidade | 9 | 147,20 | 1324,80 | Manaus/AM | 0,01
U_001026_E_00000028_C_Desconhecido_m_1.xlsx | 140 | Parafuso Parafuso Material: Aço Carbono, Comprimento: 1 1/2POL, Diâmetro: 5,48MM, Características Adicionais: Fenda Reta E Niquelado, Aplicação: Madeira, Tipo Cabeça: Escareada Chata | Unidade | 2630 | 0,35 | 920,50 | Manaus/AM | 0,01
U_001026_E_00000028_C_Desconhecido_m_1.xlsx | 141 | Parafuso Parafuso Material: Aço Carbono, Comprimento: 1 1/2POL, Diâmetro: 5,48MM, Características Adicionais: Fenda Reta E Niquelado, Aplicação: Madeira, Tipo Cabeça: Escareada Chata | Unidade | 17 | 142,00 | 2414,00 | Manaus/AM | 0,01
U_001026_E_00000028_C_Desconhecido_m_1.xlsx | 142 | Parafuso Parafuso Material: Aço Zincado, Tipo: Cabeça Chata, Comprimento: 30MM, Diâmetro: 3,50MM, Características Adicionais: Fenda Reta, Tipo Rosca: Soberba | Unidade | 2580 | 0,39 | 1006,20 | Manaus/AM | 0,01
U_001026_E_00000028_C_Desconhecido_m_1.xlsx | 143 | Parafuso Parafuso Material: Aço Zincado, Tipo: Cabeça Chata, Comprimento: 40MM, Diâmetro: 4,20MM, Características Adicionais: Fenda Reta, Tipo Rosca: Soberba | Unidade | 2580 | 0,48 | 1238,40 | Manaus/AM | 0,01
U_001026_E_00000028_C_Desconhecido_m_1.xlsx | 144 | Parafuso Parafuso Material: Aço Zincado, Tipo: Cabeça Chata, Comprimento: 40MM, Diâmetro: 4,20MM, Características Adicionais: Fenda Reta, Tipo Rosca: Soberba | Unidade | 2580 | 0,17 | 438,60 | Manaus/AM | 0,01
U_001026_E_00000028_C_Desconhecido_m_1.xlsx | 145 | Parafuso Parafuso Material: Aço Zincado, Tipo: Cabeça Chata, Comprimento: 50MM, Diâmetro: 4,8MM, Características Adicionais: Fenda Reta, Tipo Rosca: Soberba | Unidade | 2530 | 1,59 | 4022,70 | Manaus/AM | 0,01
U_001026_E_00000028_C_Desconhecido_m_1.xlsx | 146 | Micrômetro interno Micrômetro Interno Material: Ponta Abaulada Metal Duro, Tratamento Superficial: Cromo Fosco, Capacidade: 6 A 5.000MM, Leitura: 0,01MM, Precisão: /- (2 L/75) Micro, Passo: Não AplicávelMM, Componentes: Não Aplicável, Características Adicionais: Tubulares, Tipo Haste Fixa, Normas Técnicas: Din 863/1 | Unidade | 24 | 1695,98 | 40703,52 | Manaus/AM | 0,01
U_001026_E_00000028_C_Desconhecido_m_1.xlsx | 147 | Micrômetro Externo Micrômetro Externo Material: Arco Aço Forjado, Capacidade: 75 A 100MM, Leitura: 0,01MM, Componentes: Catraca, Características Adicionais: Pontas De Contato Em Metal Duro | Unidade | 24 | 863,90 | 20733,60 | Manaus/AM | 0,01
U_001026_E_00000028_C_Desconhecido_m_1.xlsx | 148 | Paquímetro digital Paquímetro Digital Material: Aço Inoxidavel, Resolução: 0,01MM, Precisão: 0,02MM, Alimentação: Bateria Cr 2032 Ou Lr-44V, Capacidade: 0,0 A 150,0 MmMM, Características Adicionais: Com Roldana Para Ajuste Rapido, Botão Que Permita | Unidade | 35 | 276,57 | 9679,95 | Manaus/AM | 0,01
U_001026_E_00000028_C_Desconhecido_m_1.xlsx | 149 | Paquímetro digital Paquímetro Digital Leitura: 0,01MM, Capacidade: 150MM, Características Adicionais: Saída M-Spc, Referência: Mod. 500-171 | Unidade | 37 | 977,55 | 36169,35 | Manaus/AM | 0,01
U_001026_E_00000028_C_Desconhecido_m_1.xlsx | 150 | Relógio Comparador Relógio Comparador Tipo: Digital Id-S, Diâmetro Mostrador: 58,4MM, Graduação Mostrador: 12,7 Mm, Resolução: 0,001MM, Referência: 543-791, Características Adicionais: Tampa Traseira Com Orelha No Centro, Bateria Sr44 | Unidade | 25 | 1020,10 | 25502,50 | Manaus/AM | 0,01
U_001026_E_00000028_C_Desconhecido_m_1.xlsx | 151 | Multímetro Multímetro Tensão Ac: 600/1000V, Corrente Dc: 200/60/600/1000A, Corrente Ac: 60/600/1000A, Resistência: 600/6k/60k/600k/6m/60MOHM, Características Adicionais: Display Lcd 3.3/4 Dígitos, 6000 Contagens, Tensão Dc: 600/1000V, Tipo: Digital, Sensibilidade: 20 Mohms, Ac/Dc, Capacidade: 1000 V, Funcionamento: 2 Baterias 1,5v (Aaa), Dimensões: 190 X 70 X 30MM | Unidade | 67 | 636,50 | 42645,50 | Manaus/AM | 0,01
U_001026_E_00000028_C_Desconhecido_m_1.xlsx | 152 | Torquímetro estalo escala (kg.m). Torquímetro Estalo Escala (Kg.M). Tipo: Fixo Reversível, Encaixe: 1/2POL, Torque Mínimo: 6KG.CM, Torque Máximo: 30KG. CM, Divisão: 0,20KG.CM, Comprimento: 18 1/2POL | Unidade | 32 | 1263,18 | 40421,76 | Manaus/AM | 0,01
U_001026_E_00000028_C_Desconhecido_m_1.xlsx | 153 | Torquímetro estalo escala (lb.pé) Torquímetro Estalo Escala (Lb.Pé) Tipo: Fixo, Encaixe: 1/2POL, Torque Mínimo: 50LB.PÉ, Torque Máximo: 250LB.PÉ, Divisão: 1LB.PÉ, Comprimento: 20 1/4POL | Unidade | 33 | 1136,95 | 37519,35 | Manaus/AM | 0,01
U_001026_E_00000028_C_Desconhecido_m_1.xlsx | 154 | Torquímetro estalo escala (lb.pé) Torquímetro Estalo Escala (Lb.Pé) Tipo: Reversível, Encaixe: 3/4POL, Torque Mínimo: 200LB.PÉ, Torque Máximo: 100LB.PÉ | Unidade | 35 | 1930,61 | 67571,35 | Manaus/AM | 0,01
U_001026_E_00000028_C_Desconhecido_m_1.xlsx | 155 | Alicate descascar fio Alicate Descascar Fio Material: Aço, Comprimento: 200MM | Unidade | 86 | 149,90 | 12891,40 | Manaus/AM | 0,01
U_001026_E_00000028_C_Desconhecido_m_1.xlsx | 156 | Jogo chave Jogo Chave Material: Aço Cromo Vanádio, Tipo: Allen, Quantidade Peças: 41, Aplicação: Serviços Gerais - Oficina, Componentes: 0,7 A 24 Mm / 1,16 A 1 Pol, Acabamento Superficial: Fosfatizado | Unidade | 76 | 47,90 | 3640,40 | Manaus/AM | 0,01
U_001026_E_00000028_C_Desconhecido_m_1.xlsx | 157 | Jogo Chave Jogo Chave Material: Aço Cromo Vanádio, Tipo: Chave Combinada., Quantidade Peças: 24, Acabamento Superficial: Fosco | Unidade | 69 | 539,99 | 37259,31 | Manaus/AM | 0,01
U_001026_E_00000028_C_Desconhecido_m_1.xlsx | 158 | Jogo chave Jogo Chave Material: Aço Cromo Vanádio, Tipo: Chave Catraca Para Soquete Sextavados, Quantidade Peças: 40, Componentes: Chave Catraca, 31 Soquetes 1/4, 4 Soquetes 3/8, Acessórios: Extensão, Adaptador, Estojo | Unidade | 63 | 271,79 | 17122,77 | Manaus/AM | 0,01
U_001026_E_00000028_C_Desconhecido_m_1.xlsx | 159 | Jogo chave Jogo Chave Material: Aço Cromo Vanádio, Tipo: Torx, Quantidade Peças: 9, Aplicação: Consertos Em Geral, Componentes: T7, T8, T9, T10, T15, T20, T25, T30 E T40, Modelo: L | Unidade | 67 | 71,99 | 4823,33 | Manaus/AM | 0,01
U_001026_E_00000028_C_Desconhecido_m_1.xlsx | 160 | Martelo Martelo Material: Aço, Material Cabo: Aço, Tipo: Anti-Retrocesso, Tamanho: 310MM, Características Adicionais: Bordas Substituiveis Em Poliuretano, Diâmetro: 50MM | Unidade | 60 | 124,90 | 7494,00 | Manaus/AM | 0,01
U_001026_E_00000028_C_Desconhecido_m_1.xlsx | 161 | Parafusadeira Parafusadeira Velocidade: Reversível, Rotação: 1.900RPM, Características Adicionais: De Impacto Sem Escovas De Carvão, Componentes: Carregador Bateria Maleta, 23 Bits, Tipo Alimentação: Bateria 18 V, Peso: 1,3KG | Unidade | 55 | 689,90 | 37944,50 | Manaus/AM | 0,01
U_001026_E_00000028_C_Desconhecido_m_1.xlsx | 162 | Terminal cabo Terminal Cabo Material: Cobre Estanhado, Tipo: Ilhós Pré-Isolado, Cor: Azul, Seção Nominal Condutor: 2,5MM2, Lingueta: Pino Tubular, Material Isolamento: Polipropileno | Unidade | 3323 | 0,48 | 1595,04 | Manaus/AM | 0,01
U_001026_E_00000028_C_Desconhecido_m_1.xlsx | 163 | Terminal elétrico Terminal Elétrico Material: Cobre, Lingueta: Bandeira, Seção Nominal Condutor: 2,5MM2 | Unidade | 2313 | 0,70 | 1619,10 | Manaus/AM | 0,01
U_001026_E_00000028_C_Desconhecido_m_1.xlsx | 164 | Terminal elétrico Terminal Elétrico Material: Cobre, Tipo: Pré-Isolado, Lingueta: Bandeira, Seção Nominal Condutor: 2,7 A 6MM2 | Unidade | 2263 | 2,35 | 5318,05 | Manaus/AM | 0,01
U_001026_E_00000028_C_Desconhecido_m_1.xlsx | 165 | Terminal elétrico Terminal Elétrico Material: Cobre, Tipo: Pré-Isolado, Lingueta: Bandeira, Seção Nominal Condutor: 2,7 A 6MM2 | Unidade | 1993 | 0,94 | 1873,42 | Manaus/AM | 0,01
U_001026_E_00000028_C_Desconhecido_m_1.xlsx | 166 | Terminal cabo Terminal Cabo Material: Cobre Estanhado, Tipo: Ilhós Pré-Isolado, Cor: Azul, Seção Nominal Condutor: 2,5MM2, Lingueta: Pino Tubular, Material Isolamento: Polipropileno | Unidade | 2985 | 0,20 | 597,00 | Manaus/AM | 0,01
U_001026_E_00000028_C_Desconhecido_m_1.xlsx | 167 | Terminal elétrico Terminal Elétrico Material: Cobre, Lingueta: Pino, Seção Nominal Condutor: 4MM2 | Unidade | 2905 | 0,29 | 842,45 | Manaus/AM | 0,01
U_001026_E_00000028_C_Desconhecido_m_1.xlsx | 168 | Terminal elétrico Terminal Elétrico Material: Termoplástico, Tipo: Pré-Isolado, Revestimento: Material Isolante, Lingueta: Pino, Seção Nominal Condutor: 4 A 6MM2, Cor Da Isolação: Vermelha | Unidade | 2765 | 0,21 | 580,65 | Manaus/AM | 0,01
U_001026_E_00000028_C_Desconhecido_m_1.xlsx | 169 | Alicate para climpar Alicate Para Climpar Material: Metal, Características Adicionais: Prensa Terminais Olhal 1,5mm A 10 Mm, Material Cabo: Plástico, Tipo Corte: Reto | Unidade | 192 | 180,25 | 34608,00 | Manaus/AM | 0,01
U_001026_E_00000028_C_Desconhecido_m_1.xlsx | 170 | Luminária Luminária Tipo: Embutir, Material Corpo: Alumínio Injetado Alta Pressão, Formato: Redondo, Tipo Lâmpada: Led, Cor: Branca, Dimensões: 22 X 22 X 2,5CM, Posição Relativa: Embutir, Aplicação: Iluminação Interna, Material Difusor: Policarbonato Leitoso, Tensão Nominal: 220V, Potência Nominal Lâmpada: 18W, Fluxo Luminoso: 1.400LM, Temperatura De Cor: 6.000K | Unidade | 10 | 24,33 | 243,30 | Manaus/AM | 0,01
U_001026_E_00000028_C_Desconhecido_m_1.xlsx | 171 | Luminária Luminária Tipo: Sobrepor, Formato: Quadrado, Tipo Lâmpada: Led, Características Adicionais: Ângulo De Abertura: 120º, Irc 80, Modelo: Painel, Aplicação: Instalações Elétricas, Tensão Nominal: BivoltV, Grau Proteção: Ip20, Potência Nominal Lâmpada: 18W, Temperatura De Cor: 6.500K | Unidade | 10 | 24,00 | 240,00 | Manaus/AM | 0,01
U_001026_E_00000028_C_Desconhecido_m_1.xlsx | 172 | Contator Contator Tensão Trabalho: 220VCA, Corrente Trabalho: 150A, Frequência: 60HZ, Características Adicionais: Bloco Contatos Aux.Instantâneos C/Montagem Frontal, Número E Tipo De Contatos Auxiliares: 2na 2nf, Categoria: Ac-3, Tensão Isolamento: 690V, Número Pólos: 3 | Unidade | 10 | 279,84 | 2798,40 | Manaus/AM | 0,01
U_001026_E_00000028_C_Desconhecido_m_1.xlsx | 173 | Escada doméstica Escada Doméstica Material: Ferro Galvanizado, Número Degraus: 7UN, Revestimento Degraus: Borracha Antiderrapante, Tipo Degraus: Fixos, Características Adicionais: Pés Antiderrapantes, Trava De Segurança, Capacidade: 150KG | Unidade | 1 | 265,05 | 265,05 | Manaus/AM | 0,01
U_001026_E_00000028_C_Desconhecido_m_1.xlsx | 174 | Chuveiro elétrico Chuveiro Elétrico Material: Termoplástico, Variações Temperatura Água: 3, Acabamento: Plástico, Cor: Branca, Potência: 5.500 W, Tensão Operação: 220V, Características Adicionais: Mangueira E Ducha Manual | Unidade | 1 | 90,91 | 90,91 | Manaus/AM | 0,01
U_001026_E_00000028_C_Desconhecido_m_1.xlsx | 175 | Carregador bateria Carregador Bateria Tipo: Veicular, Velocidade Carga: Lenta, Tensão Alimentação: 110 / 220V, Capacidade: Até 10 Baterias, Características Adicionais: Regulador De Tensão, Aplicação: Bateria Automotiva De 150ah | Unidade | 1 | 1692,76 | 1692,76 | Manaus/AM | 0,01
U_001026_E_00000028_C_Desconhecido_m_1.xlsx | 176 | Escada Escada Material: Alumínio, Tipo: Articulada Multifuncional, Quantidade Degraus: 12UN, Características Adicionais: Sapatas Emborrachadas, Travas Automáticas Nas Catr, Capacidade: 120KG, Posições: 8UN | Unidade | 1 | 1299,90 | 1299,90 | Manaus/AM | 0,01
U_001026_E_00000028_C_Desconhecido_m_1.xlsx | 177 | Régua elétrica Régua Elétrica Material: Chapa Plástica De Alto Impacto, Padrão: Nema 5-15r (Tomada) Nema 5-15p (Cabo), Quantidade Tomadas Saída: 5 (2pT), Características Adicionais: Protetor Contra Surtos De Tensão Chave Liga/Desl, Número Pólos: Tripolar, Comprimento Cabo: 20M, Tensão Alimentação: 220V | Unidade | 5 | 23,52 | 117,60 | Manaus/AM | 0,01
U_001026_E_00000028_C_Desconhecido_m_1.xlsx | 178 | Alicate amperímetro Alicate Amperímetro Material: Plástico, Tipo: Display Iluminado, Corrente: 400A, Voltagem: 600V, Alimentação: 2 Pilhas Aaa, Voltagem Bateria: 1,5V, Resistência: 4KOHM, Aplicação: Eletricidade, Características Adicionais: Ponta De Prova Tl75 Cat Ii 1000v, 10a, Temperatura: 0 A 40C, Abertura Da Garra: 30MM, Categoria: Cat Iii 600v E Cat Iv 300v | Unidade | 2 | 297,26 | 594,52 | Manaus/AM | 0,01
U_001026_E_00000028_C_Desconhecido_m_1.xlsx | 179 | Driver de led Driver De Led Tipo: Controle Por Corrente, Fator De Potência: 0,5, Eficiência Energétia: 0,8, Potência: 18W, Sistema De Proteção: Contra Circuito Aberto E Contra Sobrecarga | Unidade | 5 | 11,25 | 56,25 | Manaus/AM | 0,01
U_001026_E_00000028_C_Desconhecido_m_1.xlsx | 180 | Luminária Luminária Tipo: Hermética G1, Formato: Linear, Tipo Lâmpada: Led, Posição Relativa: Sobrepor, Aplicação: Câmaras Frias, Tensão Nominal: 110/220V, Grau Proteção: Ip65, Potência Nominal Lâmpada: 18W, Tipo Iluminação: Tonalidade Branca Fria, Temperatura De Cor: 6.500K | Unidade | 5 | 70,00 | 350,00 | Manaus/AM | 0,01
U_001026_E_00000028_C_Desconhecido_m_1.xlsx | 181 | Cabo elétrico flexível Cabo Elétrico Flexível Tensão Isolamento: 1000V, Cor Da Cobertura: Preta, Seção Nominal: 35MM2, Material Do Condutor: Cobre | Metro | 50 | 35,05 | 1752,50 | Manaus/AM | 0,01
U_001026_E_00000028_C_Desconhecido_m_1.xlsx | 182 | Cabo elétrico flexível Cabo Elétrico Flexível Tensão Isolamento: 750V, Tipo: Unipolar, Características Adicionais: Extra Flexível, Cor Da Cobertura: Preto, Branco, Vermelho, Azul Claro, Cinza, Verde-, Material Do Condutor: Cobre, Referência: Cabo Superastic Flex 750v Bwf Antiflam, Material Cobertura: Pvc Anti-Chama, Bitola: 1,5MM2 | Metro | 1000 | 1,28 | 1280,00 | Porto Velho/RO | 0,01
U_001026_E_00000028_C_Desconhecido_m_1.xlsx | 183 | Cabo elétrico flexível Cabo Elétrico Flexível Material: Cobre, Revestimento: Pvc - Cloreto De Polivinila, Temperatura: 70C, Tensão Isolamento: 750V, Cor: Azul, Bitola Condutor: 2,5MM2, Tipo: Anti-Chama, Aplicação: Manutenção Elétrica | Metro | 1100 | 2,02 | 2222,00 | Porto Velho/RO | 0,01
U_001026_E_00000028_C_Desconhecido_m_1.xlsx | 184 | Cabo elétrico flexível Cabo Elétrico Flexível Material: Cobre Eletrolítico, Revestimento: Pvc - Cloreto De Polivinila, Temperatura: 70C, Tensão Isolamento: 750V, Cor: Azul, Seção Nominal Condutor: 4MM2, Bitola Condutor: 4MM2, Quantidade Fios: 1 | Metro | 1000 | 4,30 | 4300,00 | Porto Velho/RO | 0,01
U_001026_E_00000028_C_Desconhecido_m_1.xlsx | 185 | Cabo elétrico flexível Cabo Elétrico Flexível Material: Cobre Eletrolítico, Revestimento: Pvc - Cloreto De Polivinila, Temperatura: 70C, Tensão Isolamento: 750V, Cor: Azul, Seção Nominal Condutor: 6MM2, Bitola Condutor: 6MM2, Quantidade Fios: 1 | Metro | 500 | 5,08 | 2540,00 | Porto Velho/RO | 0,01
U_001026_E_00000028_C_Desconhecido_m_1.xlsx | 186 | Cabo elétrico flexível Cabo Elétrico Flexível Tensão Isolamento: 0,6/1KV, Normas Técnicas: Nbr 7288, Seção Nominal: 10MM2, Material Do Condutor: Cobre, Material Isolamento: Pvc - Cloreto De Polivinila, Cor Da Isolação: Preta, Classe Encordoamento: 5 | Metro | 200 | 9,11 | 1822,00 | Porto Velho/RO | 0,01
U_001026_E_00000028_C_Desconhecido_m_1.xlsx | 187 | Cabo elétrico flexível Cabo Elétrico Flexível Tensão Isolamento: 450/750V, Tipo: Pp, Formação Do Cabo: 2 X 1,5MM2, Material Do Condutor: Cobre Eletrolítico, Material Isolamento: Pvc Anti-Chama | Metro | 100 | 4,80 | 480,00 | Porto Velho/RO | 0,01
U_001026_E_00000028_C_Desconhecido_m_1.xlsx | 188 | Cabo elétrico flexível Cabo Elétrico Flexível Temperatura: 70C, Tensão Isolamento: 750V, Tipo: Pp, Normas Técnicas: Nbr13249, Têmpera Condutor: Mole, Formação Do Cabo: 2 X 2,5MM2, Material Do Condutor: Cobre Eletrolítico, Material Isolamento: Pvc, Material Cobertura: Pvc Anti-Chama, Cor Da Isolação: Preta E Branca | Metro | 700 | 6,44 | 4508,00 | Porto Velho/RO | 0,01
U_001026_E_00000028_C_Desconhecido_m_1.xlsx | 189 | Cabo elétrico flexível Cabo Elétrico Flexível Temperatura: 70C, Tensão Isolamento: 750V, Tipo: Pp, Características Adicionais: Isolação Interna Pvc, Cores Branca E Preta, Normas Técnicas: Nbr13249, Têmpera Condutor: Mole, Cor Da Cobertura: Preta, Formação Do Cabo: 2 X 4MM2, Material Do Condutor: Cobre Eletrolítico, Material Isolamento: Pvc Anti-Chama, Material Cobertura: Pvc Anti-Chama, Quantidade Condutores: 2 | Metro | 500 | 12,20 | 6100,00 | Porto Velho/RO | 0,01
U_001026_E_00000028_C_Desconhecido_m_1.xlsx | 190 | Terminal cabo Terminal Cabo Material: Cobre, Bitola: 2,5MM2, Aplicação: Instalações Elétricas, Características Adicionais: Pré-Isolado, Tipo: Olhal, Cor: Azul | Unidade | 200 | 0,51 | 102,00 | Porto Velho/RO | 0,01
U_001026_E_00000028_C_Desconhecido_m_1.xlsx | 191 | Terminal cabo Terminal Cabo Seção Nominal Condutor: 4MM2, Lingueta: Olhal | Unidade | 120 | 0,82 | 98,40 | Porto Velho/RO | 0,01
U_001026_E_00000028_C_Desconhecido_m_1.xlsx | 192 | Terminal cabo Terminal Cabo Seção Nominal Condutor: 6MM2, Lingueta: Olhal | Unidade | 50 | 0,82 | 41,00 | Porto Velho/RO | 0,01
U_001026_E_00000028_C_Desconhecido_m_1.xlsx | 193 | Terminal cabo Terminal Cabo Seção Nominal Condutor: 10MM2, Lingueta: Olhal | Unidade | 50 | 1,30 | 65,00 | Porto Velho/RO | 0,01
U_001026_E_00000028_C_Desconhecido_m_1.xlsx | 194 | Terminal cabo Terminal Cabo Material: Cobre, Bitola: 4MM, Aplicação: Instalações Elétricas, Lingueta: Agulha | Unidade | 35 | 0,68 | 23,80 | Porto Velho/RO | 0,01
U_001026_E_00000028_C_Desconhecido_m_1.xlsx | 195 | Terminal cabo Terminal Cabo Material: Cobre Estanhado, Tipo: Ilhós Pré-Isolado, Cor: Amarela, Seção Nominal Condutor: 6MM2, Lingueta: Tubular, Referência Fabricante: Intelli Ti-6-12 | Unidade | 35 | 0,68 | 23,80 | Porto Velho/RO | 0,01
U_001026_E_00000028_C_Desconhecido_m_1.xlsx | 196 | Terminal cabo Terminal Cabo Material: Cobre Estanhado, Tipo: Ilhós Pré-Isolado, Cor: Vermelha, Seção Nominal Condutor: 10MM2, Lingueta: Pino Tubular, Material Isolamento: Polipropileno, Referência Fabricante: Intelli Ti-10 | Unidade | 20 | 1,51 | 30,20 | Porto Velho/RO | 0,01
U_001026_E_00000028_C_Desconhecido_m_1.xlsx | 197 | Terminal cabo Terminal Cabo Material: Cobre, Bitola: 50MM, Fixação: Compressão | Unidade | 10 | 7,26 | 72,60 | Porto Velho/RO | 0,01
U_001026_E_00000028_C_Desconhecido_m_1.xlsx | 198 | Lâmpada led Lâmpada Led Tensão Nominal: BivoltV, Potência Nominal: 50W, Tipo Base: E-27, Fluxo Luminoso: 4500LM, Tipo: Super Led (Alta Potência) | Unidade | 200 | 21,33 | 4266,00 | Porto Velho/RO | 0,01
U_001026_E_00000028_C_Desconhecido_m_1.xlsx | 199 | Lâmpada led Lâmpada Led Tensão Nominal: BivoltV, Potência Nominal: 15W, Tipo Base: E-27, Fluxo Luminoso: Mín. 1500LM, Tipo Bulbo: Leitoso, Temperatura De Cor: 6500K, Formato: Compacta | Unidade | 200 | 12,61 | 2522,00 | Porto Velho/RO | 0,01
U_001026_E_00000028_C_Desconhecido_m_1.xlsx | 200 | Lâmpada led Lâmpada Led Tensão Nominal: BivoltV, Potência Nominal: 18W, Tipo Base: G13, Tipo Bulbo: T8, Formato: Tubular T8, Comprimento: 1.200MM | Unidade | 400 | 12,90 | 5160,00 | Porto Velho/RO | 0,01
U_001026_E_00000028_C_Desconhecido_m_1.xlsx | 201 | Lâmpada led Lâmpada Led Tensão Nominal: Bivolt 100/250V, Potência Nominal: 9W, Tipo Base: G13, Características Adicionais: Aquecimento InstantâneoDriver InternoAlumínio An, Fluxo Luminoso: Mín. 800LM, Tipo Bulbo: T8, Temperatura De Cor: Mín. 6000K, Abertura Facho: 120, Formato: Tubular T8, Comprimento: 606MM, Vida Média: 30.000H, Frequência Nominal: 60HZ, Índice De Reprodução De Cor - Irc: Mínimo 80, Eficiência Luminosa: 110LM/W | Unidade | 300 | 14,00 | 4200,00 | Porto Velho/RO | 0,01
U_001026_E_00000028_C_Desconhecido_m_1.xlsx | 202 | Soquete lâmpada Soquete Lâmpada Material: Porcelana, Tipo: Rosqueável, Tipo Lâmpada: Incandescente, Tipo Base: E-27, Material Contato: Latão | Unidade | 100 | 3,19 | 319,00 | Porto Velho/RO | 0,01
U_001026_E_00000028_C_Desconhecido_m_1.xlsx | 203 | Soquete lâmpada Soquete Lâmpada Material: Porcelana, Tipo: Rosqueável, Tipo Lâmpada: Incandescente, Tipo Base: E-40, Material Contato: Latão | Unidade | 40 | 11,69 | 467,60 | Porto Velho/RO | 0,01
U_001026_E_00000028_C_Desconhecido_m_1.xlsx | 204 | Extensão elétrica Extensão Elétrica Tipo: Carretel, Comprimento: 30M, Componentes: 5 Tomadas, 2pT, Seção Nominal: 2,5MM2, Número Pólos: 2p T, Formação Do Cabo: 3 X 2,5MM2, Referência: Force Line 0181200019, Tensão Nominal: 110/220VCA, Temperatura Operação: 70, Formato Contato: Padrão Brasileiro, Normas Técnicas: Nbr 14136, Grau Proteção: Ip44, Potência Máxima: 2.200 W, Material: Termoplástico Anti-Chama, Corrente Nominal: 10A, Tensão Entrada: 110-127V, Conexões: 1(Uma) Entrada 2pT E 5 Saídas 2pT | Unidade | 11 | 569,05 | 6259,55 | Porto Velho/RO | 0,01
U_001026_E_00000028_C_Desconhecido_m_1.xlsx | 205 | Extensão elétrica Extensão Elétrica Tipo: Pp Carretel, Comprimento: 20M, Componentes: 3 Tomadas, 2pT., Seção Nominal: 2,50MM2, Número Pólos: 2, Formação Do Cabo: Dupla Isolação, 20a, Bivolt V F .MM2, Cor: Preto, Potência Máxima: 110v-1.650w / 220v-3.300wW | Unidade | 14 | 569,05 | 7966,70 | Porto Velho/RO | 0,01
U_001026_E_00000028_C_Desconhecido_m_1.xlsx | 206 | Caixa Passagem Caixa Passagem Material: Pvc, Tipo: Caixa De Derivação, Cor: Branca, Características Adicionais: Sistema X, Posição Relativa: Sobrepor, Dimensões: 70 X 75 X 35MM | Unidade | 30 | 81,14 | 2434,20 | Porto Velho/RO | 0,01
U_001026_E_00000028_C_Desconhecido_m_1.xlsx | 207 | Placa cega Placa Cega Material: Termoplástico, Cor: Sal, Dimensões: 4 X 2POL, Fixação: Encaixe | Unidade | 10 | 5,49 | 54,90 | Porto Velho/RO | 0,01
U_001026_E_00000028_C_Desconhecido_m_1.xlsx | 208 | Placa cega Placa Cega Material: Aço Inoxidável, Formato: Quadrado, Aplicação: Tampa Caixa Rede Elétrica, Dimensões: 4 X 4POL | Unidade | 10 | 8,70 | 87,00 | Porto Velho/RO | 0,01
U_001026_E_00000028_C_Desconhecido_m_1.xlsx | 209 | Interruptor Interruptor Características Adicionais: Espelho, Conjugado Com Tomada Universal, Cor: Branca, Posição Relativa: Embutir, Tensão Nominal: 250V, Corrente Nominal: 10A, Formato: Quadrada | Unidade | 100 | 21,85 | 2185,00 | Porto Velho/RO | 0,01
U_001026_E_00000028_C_Desconhecido_m_1.xlsx | 210 | Interruptor Interruptor Tipo: Simples, Características Adicionais: Módulo Pulsador, Aplicação: Campainha, Tipo Acionamento: L-O (Ligado- Desligado), Dimensões: 4x2 Ou 4x4POL, Tensão Nominal: 250V, Corrente Nominal: 10A | Unidade | 100 | 15,49 | 1549,00 | Porto Velho/RO | 0,01
U_001026_E_00000028_C_Desconhecido_m_1.xlsx | 211 | Interruptor Interruptor Tipo: Paralelo, Corrente: 10A, Tensão: 250V | Unidade | 60 | 17,09 | 1025,40 | Porto Velho/RO | 0,01
U_001026_E_00000028_C_Desconhecido_m_1.xlsx | 212 | Tomada Tomada Modelo: 2pT, Corrente Nominal: 10A, Tensão Nominal: 250V, Características Adicionais: Tomada Padrão Novo, Normas Técnicas: Nbr 14136, Aplicação: Instalação Elétrica, Formato Corpo: Retangular, Posição Relativa: Embutir | Unidade | 60 | 32,20 | 1932,00 | Porto Velho/RO | 0,01
U_001026_E_00000028_C_Desconhecido_m_1.xlsx | 213 | Luminária Luminária Material Corpo: Alumínio/Acrílico, Formato: Quadrado, Tipo Lâmpada: Led, Cor: Luz Branca Frio, Posição Relativa: Embutir, Aplicação: Iluminação Interna, Tensão Nominal: BivoltV, Potência Nominal Lâmpada: 24W, Componentes: Drive Interno, Instalação: Teto Ou Parede, Fluxo Luminoso: 1.840LM, Temperatura De Cor: 6.000K | Unidade | 100 | 22,83 | 2283,00 | Porto Velho/RO | 0,01
U_001026_E_00000028_C_Desconhecido_m_1.xlsx | 214 | Tomada Tomada Tipo: Embutir, Formato Contato: Universal, Características Adicionais: 10a - 250v P/ Pinos Cilíndricos E 15a - 250v P/ Pi, Número Pólos: 2 P T | Unidade | 80 | 15,93 | 1274,40 | Porto Velho/RO | 0,01
U_001026_E_00000028_C_Desconhecido_m_1.xlsx | 215 | Tomada Tomada Cor Corpo: Branca, Corrente Nominal: 20A, Tensão Nominal: 250V, Características Adicionais: Com Espelho, Normas Técnicas: Nbr 14136, Posição Relativa: Embutir, Número Pólos: 2 P T | Unidade | 50 | 16,08 | 804,00 | Porto Velho/RO | 0,01
U_001026_E_00000028_C_Desconhecido_m_1.xlsx | 216 | Botão comando Botão Comando Aplicação: Manutenção Casa De Bombas, Características Adicionais: Proteção Contra Choques Elétricos Classe Ii, Tipo: Impulsão, Cor: Vermelha, Formato: Redondo, Invólucro: Plástico Monobloco, Referência Fabricante: Xb7-Ea42 (Telemecanique), Diâmetro Furos Fixação: 22,5MM, Número Contato: 1 Nf, Tensão Isolamento: 250V, Grau Proteção: Ip40, Normas Técnicas: Iec 947-5-1 Iec 536 Iec 947-1, Temperatura Operação: (-25) - 40C | Unidade | 10 | 17,09 | 170,90 | Porto Velho/RO | 0,01
U_001026_E_00000028_C_Desconhecido_m_1.xlsx | 217 | Botão comando Botão Comando Aplicação: Eletrônica, Tipo: Pulsador, Cor: Verde, Referência Fabricante: Bf1weg, Diâmetro Furos Fixação: 22MM, Número Contato: 1 Na 1 Nf | Unidade | 10 | 31,85 | 318,50 | Porto Velho/RO | 0,01
U_001026_E_00000028_C_Desconhecido_m_1.xlsx | 218 | Chave comutadora Chave Comutadora Referência: Sg/V3b03, Aplicação: Voltímetro, Corrente Nominal Contatos: 16A | Unidade | 6 | 37,00 | 222,00 | Porto Velho/RO | 0,01
U_001026_E_00000028_C_Desconhecido_m_1.xlsx | 219 | Botão comando Botão Comando Aplicação: Controle De Acesso, Tipo: Industrial | Unidade | 2 | 16,67 | 33,34 | Porto Velho/RO | 0,01
U_001026_E_00000028_C_Desconhecido_m_1.xlsx | 220 | Botão comando Botão Comando Aplicação: Banco De Capacitores, Características Adicionais: Sinalização Contínua, Tipo: Sinaleiro, Cor: Vermelha, Formato: Redondo, Invólucro: Plástico, Fixação: Por Porca De Plástico, Referência Fabricante: Xb7ev04mp (Schneider), Diâmetro Furos Fixação: 22MM, Tensão Nominal: 220V, Tensão Isolamento: 250V, Sinalização: Led Integrado | Unidade | 10 | 16,02 | 160,20 | Porto Velho/RO | 0,01
U_001026_E_00000028_C_Desconhecido_m_1.xlsx | 221 | Botão comando Botão Comando Tipo: Sinaleiro, Cor: Verde, Formato: Redondo, Referência Fabricante: L2-Dr1-Gp Metaltex, Tensão Nominal: 110V, Temperatura Operação: -5c40cC, Sinalização: Led Integrado | Unidade | 10 | 14,90 | 149,00 | Porto Velho/RO | 0,01
U_001026_E_00000028_C_Desconhecido_m_1.xlsx | 222 | Conector elétrico Conector Elétrico Quantidade Borne: 12, Material: Polietileno, Tipo: Múltiplo, Corrente Nominal: 24A, Tensão Nominal: 250V, Característica Condutor: Fio Até 4mm2 | Unidade | 5 | 38,30 | 191,50 | Porto Velho/RO | 0,01
U_001026_E_00000028_C_Desconhecido_m_1.xlsx | 223 | Conector elétrico Conector Elétrico Quantidade Borne: 12, Material: Polietileno, Tipo: Múltiplo, Corrente Nominal: 24A, Tensão Nominal: 250V, Característica Condutor: Fio Até 4mm2 | Unidade | 5 | 13,49 | 67,45 | Porto Velho/RO | 0,01
U_001026_E_00000028_C_Desconhecido_m_1.xlsx | 224 | Conector elétrico Conector Elétrico Quantidade Borne: 12, Material: Polietileno, Tipo: Múltiplo, Corrente Nominal: 24A, Tensão Nominal: 250V, Característica Condutor: Fio Até 4mm2 | Unidade | 5 | 13,79 | 68,95 | Porto Velho/RO | 0,01
U_001026_E_00000028_C_Desconhecido_m_1.xlsx | 225 | Abraçadeira Abraçadeira Material: Náilon, Tipo: Com Ranhuras, Comprimento Total: 100MM, Largura: 2,5MM, Aplicação: Amarração De Cabos E Fios, Características Adicionais: Pct 100 Un, Cor: Branca | Unidade | 300 | 0,05 | 15,00 | Porto Velho/RO | 0,01
U_001026_E_00000028_C_Desconhecido_m_1.xlsx | 226 | Abraçadeira Abraçadeira Material: Náilon, Tipo: Com Ranhuras, Comprimento Total: 200MM, Largura: 4,8MM, Aplicação: Amarração De Cabos E Fios, Características Adicionais: Pct 100 Un, Cor: Branca | Unidade | 300 | 0,18 | 54,00 | Porto Velho/RO | 0,01
U_001026_E_00000028_C_Desconhecido_m_1.xlsx | 227 | Abraçadeira Abraçadeira Material: Náilon, Tipo: Com Ranhuras, Comprimento Total: 300MM, Largura: 4,80MM | Unidade | 300 | 1,06 | 318,00 | Porto Velho/RO | 0,01
U_001026_E_00000028_C_Desconhecido_m_1.xlsx | 228 | Conector elétrico Conector Elétrico Material: Aluminio E Cobre, Bitola: 5 - 6MM, Tipo: Perfuração, Aplicação: Instalações Elétricas, Conexão: Cabo A Cabo | Unidade | 20 | 11,26 | 225,20 | Porto Velho/RO | 0,01
U_001026_E_00000028_C_Desconhecido_m_1.xlsx | 229 | Bateria não recarregável Bateria Não Recarregável Aplicação: Elétrica, Sistema Eletroquímico: Alcalina, Tensão Nominal: 9V | Unidade | 20 | 11,31 | 226,20 | Porto Velho/RO | 0,01
U_001026_E_00000028_C_Desconhecido_m_1.xlsx | 230 | Disjuntor Baixa Tensão Disjuntor Baixa Tensão Funcionamento: Termomagnético, Tensão Máxima Operação: 127/220V, Corrente Nominal: 6A, Número De Fases: Monopolar, Curva De Disparo: C, Aplicação: Instalações Elétricas, Padrão: Din | Unidade | 20 | 32,16 | 643,20 | Porto Velho/RO | 0,01
U_001026_E_00000028_C_Desconhecido_m_1.xlsx | 231 | Disjuntor baixa tensão Disjuntor Baixa Tensão Funcionamento: Termomagnético, Número Pólos: 1, Corrente Nominal: 10A, Normas Técnicas: Nbr 5.283/73, Curva De Disparo: C, Padrão: Din | Unidade | 20 | 11,08 | 221,60 | Porto Velho/RO | 0,01
U_001026_E_00000028_C_Desconhecido_m_1.xlsx | 232 | Disjuntor baixa tensão Disjuntor Baixa Tensão Funcionamento: Termomagnético, Número Pólos: 1, Corrente Nominal: 16A, Normas Técnicas: Nbr 5.283/73, Curva De Disparo: C, Padrão: Din | Unidade | 10 | 10,32 | 103,20 | Porto Velho/RO | 0,01
U_001026_E_00000028_C_Desconhecido_m_1.xlsx | 233 | Disjuntor baixa tensão Disjuntor Baixa Tensão Funcionamento: Termomagnético, Número Pólos: 1, Tensão Máxima Operação: 220VCA, Corrente Nominal: 25A, Tipo: Mini, Curva De Disparo: B, Grau Proteção: Ip20 | Unidade | 10 | 11,17 | 111,70 | Porto Velho/RO | 0,01
U_001026_E_00000028_C_Desconhecido_m_1.xlsx | 234 | Disjuntor baixa tensão Disjuntor Baixa Tensão Funcionamento: Termomagnético, Modelo: Caixa Termoplástica, Número Pólos: 2, Operação: Manual, Tensão Máxima Operação: 380/600VCA, Corrente Nominal: 10A, Freqüência Nominal: 50/60HZ, Normas Técnicas: Nbrnm 60898, Tensão Nominal: 380V, Número De Fases: Bifásico, Número E Tipo De Contatos Auxiliares: 1na 1nf, Fixação: Trilho Din, Aplicação: Painel Centralizador Toshiba, Tensão Isolamento: 500V | Unidade | 12 | 41,25 | 495,00 | Porto Velho/RO | 0,01
U_001026_E_00000028_C_Desconhecido_m_1.xlsx | 235 | Disjuntor baixa tensão Disjuntor Baixa Tensão Funcionamento: Termomagnético, Corrente Nominal: 16A, Número De Fases: Bifásico, Curva De Disparo: C, Padrão: Iec | Unidade | 12 | 41,25 | 495,00 | Porto Velho/RO | 0,01
U_001026_E_00000028_C_Desconhecido_m_1.xlsx | 236 | Disjuntor baixa tensão Disjuntor Baixa Tensão Corrente Nominal: 20A, Número De Fases: Bifásico, Referência: Sistema N, Curva De Disparo: C | Unidade | 12 | 41,25 | 495,00 | Porto Velho/RO | 0,01
U_001026_E_00000028_C_Desconhecido_m_1.xlsx | 237 | Disjuntor baixa tensão Disjuntor Baixa Tensão Funcionamento: Termomagnético, Tensão Máxima Operação: 127/220VCA, Corrente Nominal: 32A, Capacidade Interrupção Simétrica: 5KA, Número De Fases: Bifásico, Curva De Disparo: C | Unidade | 12 | 41,25 | 495,00 | Porto Velho/RO | 0,01
U_001026_E_00000028_C_Desconhecido_m_1.xlsx | 238 | Disjuntor baixa tensão Disjuntor Baixa Tensão Funcionamento: Termomagnético, Acionamento: Alavanca, Corrente Nominal: 40A, Tipo: Mini, Tensão Nominal: 127/220V, Número De Fases: Bifásico, Curva De Disparo: D, Aplicação: Instalações Elétricas, Referência 1: 5sy8 140- 8, Padrão: Iec | Unidade | 10 | 46,07 | 460,70 | Porto Velho/RO | 0,01
U_001026_E_00000028_C_Desconhecido_m_1.xlsx | 239 | Disjuntor baixa tensão Disjuntor Baixa Tensão Funcionamento: Termomagnético, Número Pólos: 3, Corrente Nominal: 20A, Número De Fases: Trifásico | Unidade | 3 | 57,10 | 171,30 | Porto Velho/RO | 0,01
U_001026_E_00000028_C_Desconhecido_m_1.xlsx | 240 | Disjuntor baixa tensão Disjuntor Baixa Tensão Corrente Nominal: 30A, Número De Fases: Trifásico, Referência: Sistema W, Curva De Disparo: C, Aplicação: Proteção Quadro Elétrico | Unidade | 3 | 471,87 | 1415,61 | Porto Velho/RO | 0,01
U_001026_E_00000028_C_Desconhecido_m_1.xlsx | 241 | Disjuntor baixa tensão Disjuntor Baixa Tensão Funcionamento: Termomagnético, Modelo: Caixa Termoplástica, Número Pólos: 3, Operação: Manual, Acionamento: Alavanca, Tensão Máxima Operação: 240/125VCA, Corrente Nominal: 40A, Freqüência Nominal: 50/60HZ, Tensão Nominal: 127/220V, Número De Fases: Trifásico | Unidade | 5 | 609,96 | 3049,80 | Porto Velho/RO | 0,01
U_001026_E_00000028_C_Desconhecido_m_1.xlsx | 242 | Disjuntor baixa tensão Disjuntor Baixa Tensão Funcionamento: Termomagnético, Número Pólos: 3, Corrente Nominal: 50A, Número De Fases: Trifásico, Curva De Disparo: C, Fixação: Trilho Din, Referência 1: 5sx1 350-7 (Siemens) | Unidade | 5 | 440,09 | 2200,45 | Porto Velho/RO | 0,01
U_001026_E_00000028_C_Desconhecido_m_1.xlsx | 243 | Disjuntor baixa tensão Disjuntor Baixa Tensão Funcionamento: Termomagnético, Corrente Nominal: 50A, Tensão Nominal: 690V, Número De Fases: Tripolar, Curva De Disparo: C, Aplicação: Instalações Elétricas, Referência 1: Moeller Lzmc1-A50, Padrão: Caixa Moldada , | Unidade | 1 | 576,30 | 576,30 | Porto Velho/RO | 0,01
U_001026_E_00000028_C_Desconhecido_m_1.xlsx | 244 | Disjuntor baixa tensão Disjuntor Baixa Tensão Corrente Nominal: 20A, Número De Fases: Bifásico, Referência: Sistema N, Curva De Disparo: C | Unidade | 1 | 835,19 | 835,19 | Porto Velho/RO | 0,01
U_001026_E_00000028_C_Desconhecido_m_1.xlsx | 245 | Relé tensão Relé Tensão Faixa De Ajuste: -5 A -35, Tensão Nominal: 220VCA, Corrente Nominal: 10A, Tensão Nominal Bobina: 220VCA, Número De Contatos Na: 2, Número De Contatos Nf: 2, Tipo Fixação: Trilho Perfilado Em U (Din 35mm) E Parafuso, Aplicação: Sistemas Trifásicos C/Detecção De Falta De Fase Co, Características Adicionais: Proteção Intrínseca Do Relé | Unidade | 1 | 155,69 | 155,69 | Porto Velho/RO | 0,01
U_001026_E_00000028_C_Desconhecido_m_1.xlsx | 246 | Relé sobrecarga eletrônico Relé Sobrecarga Eletrônico Tensão Isolamento: 690V, Faixa De Ajuste Elemento Temporizado: 4 A 6,3A, Classe De Disparo: 10, Referência: Rw27-1d3-D063 (Weg), Características Adicionais: Relé De Sobrecarga De Proteção Térmico | Unidade | 3 | 106,26 | 318,78 | Porto Velho/RO | 0,01
U_001026_E_00000028_C_Desconhecido_m_1.xlsx | 247 | Relé sobrecarga eletrônico Relé Sobrecarga Eletrônico Tensão Isolamento: 690V, Faixa De Ajuste Elemento Temporizado: 4 A 6,3A, Classe De Disparo: 10, Referência: Rw27-1d3-D063 (Weg), Características Adicionais: Relé De Sobrecarga De Proteção Térmico | Unidade | 3 | 221,49 | 664,47 | Porto Velho/RO | 0,01
U_001026_E_00000028_C_Desconhecido_m_1.xlsx | 248 | Relé sobrecarga eletrônico Relé Sobrecarga Eletrônico Tensão Isolamento: 690V, Faixa De Ajuste Elemento Temporizado: 4 A 6,3A, Classe De Disparo: 10, Referência: Rw27-1d3-D063 (Weg), Características Adicionais: Relé De Sobrecarga De Proteção Térmico | Unidade | 5 | 123,90 | 619,50 | Porto Velho/RO | 0,01
U_001026_E_00000028_C_Desconhecido_m_1.xlsx | 249 | Relé sobrecarga eletrônico Relé Sobrecarga Eletrônico Tensão Isolamento: 690V, Faixa De Ajuste Elemento Temporizado: 4 A 6,3A, Classe De Disparo: 10, Referência: Rw27-1d3-D063 (Weg), Características Adicionais: Relé De Sobrecarga De Proteção Térmico | Unidade | 3 | 422,92 | 1268,76 | Porto Velho/RO | 0,01
U_001026_E_00000028_C_Desconhecido_m_1.xlsx | 250 | Plugue Plugue Tipo: Fêmea, Formato Contato: Redondo, Corrente Nominal: 20A, Tensão Nominal: 250V, Número Pólos: 2 P T | Unidade | 16 | 53,94 | 863,04 | Porto Velho/RO | 0,01
U_001026_E_00000028_C_Desconhecido_m_1.xlsx | 251 | Plugue Plugue Tipo: Macho, Número Pinos: 3UN, Formato Pinos: Cilíndrico, Corrente Nominal: 32A, Tensão Nominal: 220/240V, Número Pólos: 3p T, Grau Proteção: Ip44 | Unidade | 18 | 65,66 | 1181,88 | Porto Velho/RO | 0,01
U_001026_E_00000028_C_Desconhecido_m_1.xlsx | 252 | Plugue Plugue Tipo: Fêmea, Número Pinos: 3UN, Corrente Nominal: 32A, Tensão Nominal: 220/240V, Número Pólos: 3p T, Características Adicionais: Blindado, Grau Proteção: Ip44, Referência: Sn-4279 (Brasikon) | Unidade | 16 | 70,08 | 1121,28 | Porto Velho/RO | 0,01
U_001026_E_00000028_C_Desconhecido_m_1.xlsx | 253 | Fita isolante elétrica adesiva Fita Isolante Elétrica Adesiva Material Dorso: Filme De Pvc, Temperatura Máxima Operação: 90C, Largura Nominal: 12MM, Espessura Nominal: 0,18MM, Comprimento Nominal: 3M, Cor: Preta, Resistência À Tensão: Até 750V, Aplicação: Manutenção Elétrica | Unidade | 100 | 5,99 | 599,00 | Porto Velho/RO | 0,01
U_001026_E_00000028_C_Desconhecido_m_1.xlsx | 254 | Fita isolante elétrica Fita Isolante Elétrica Material Básico: Pvc - Cloreto De Polivinila, Cor: Vermelha, Comprimento: 20M, Largura: 19MM | Unidade | 60 | 8,63 | 517,80 | Porto Velho/RO | 0,01
U_001026_E_00000028_C_Desconhecido_m_1.xlsx | 255 | Fita isolante elétrica Fita Isolante Elétrica Cor: Azul, Comprimento: 20M, Largura: 19MM | Unidade | 60 | 10,26 | 615,60 | Porto Velho/RO | 0,01
U_001026_E_00000028_C_Desconhecido_m_1.xlsx | 256 | Fita isolante elétrica Fita Isolante Elétrica Cor: Verde, Comprimento: 20M, Largura: 19MM | Unidade | 60 | 10,26 | 615,60 | Porto Velho/RO | 0,01
U_001026_E_00000028_C_Desconhecido_m_1.xlsx | 257 | Fita isolante elétrica Fita Isolante Elétrica Características Adicionais: Autofusão, Largura Nominal: 20MM, Comprimento Nominal: 10M, Aplicação: Instalações Elétricas | Unidade | 70 | 32,76 | 2293,20 | Porto Velho/RO | 0,01
U_001026_E_00000028_C_Desconhecido_m_1.xlsx | 258 | Contator Contator Tipo: Trifásico, Tensão Nominal Bobina: 220V, Corrente Trabalho: 25A, Aplicação: Chave De Partida, Potência Nominal: 7,5CV, Referência: Cjx2 1810 | Unidade | 4 | 437,39 | 1749,56 | Porto Velho/RO | 0,01
U_001026_E_00000028_C_Desconhecido_m_1.xlsx | 259 | Detector ausencia tensão Detector Ausencia Tensão Tipo: Por Contato, Uso: Em Vara De Manobra, Faixa Tensão: 5kv A 15KV, Modelo: Ct 5-15, Aplicação: Medição Rede De Média Tensão, Normas Técnicas: Iec 61243-1 | Unidade | 10 | 62,15 | 621,50 | Porto Velho/RO | 0,01
U_001026_E_00000028_C_Desconhecido_m_1.xlsx | 260 | Capacímetro Digital Capacímetro Digital Tensão Operação Corrente Contínua: 1.000V, Tensão Operação Corrente Alternada: 700V, Amperagem: 20A, Resistência Nominal: 200MOHM, Capacitância Nominal: 20MICROF, Quantidade Dígitos: 3 1/2UN, Temperatura: 1.000C, Display: Lcd, Precisão: 0,5PER | Unidade | 1 | 273,90 | 273,90 | Porto Velho/RO | 0,01
U_001026_E_00000028_C_Desconhecido_m_1.xlsx | 261 | Detector ausencia tensão Detector Ausencia Tensão Tipo: Por Contato, Uso: Em Vara De Manobra, Faixa Tensão: 1 A 138KV, Aplicação: Rede De Média E Alta Tensão | Unidade | 1 | 2045,94 | 2045,94 | Porto Velho/RO | 0,01
U_001026_E_00000028_C_Desconhecido_m_1.xlsx | 262 | Luva proteção Luva Proteção Material: Raspa De Couro, Tamanho: Adulto, Tamanho Cano: Longo, Características Adicionais: Dorso Sem Emendas, Tira De Reforço Entre Polegar E | Par | 12 | 572,21 | 6866,52 | Porto Velho/RO | 0,01
U_001026_E_00000028_C_Desconhecido_m_1.xlsx | 263 | Cinto segurança Cinto Segurança Material: Poliéster, Uso: Paraquedista, Comprimento: 1,90M, Largura: 45CM, Características Adicionais: Acessórios Com Regulagem, Componentes: 03 Meia-Argolas/05 Fivelas Duplas/02 Laços Frontai | Unidade | 4 | 329,90 | 1319,60 | Porto Velho/RO | 0,01
U_001026_E_00000028_C_Desconhecido_m_1.xlsx | 264 | Chave combinada Chave Combinada Material: Aço Cromo Vanádio, Acabamento: Niquelado E Cromado, Tipo: Speedy Catraca, Características Adicionais: 12 Peças: 8, 9, 10, 11, 12, 13, 14, 15, 16, 17, 18 | Unidade | 10 | 222,99 | 2229,90 | Porto Velho/RO | 0,01
U_001026_E_00000028_C_Desconhecido_m_1.xlsx | 265 | Chave combinada Chave Combinada Material: Aço Cromo Vanádio, Acabamento: Niquelado E Cromado, Tipo: Speedy Catraca, Características Adicionais: 12 Peças: 8, 9, 10, 11, 12, 13, 14, 15, 16, 17, 18 | Unidade | 10 | 131,39 | 1313,90 | Porto Velho/RO | 0,01
U_001026_E_00000028_C_Desconhecido_m_1.xlsx | 266 | Alicate de corte Alicate De Corte Material: Aço Cromo Vanádio, Tipo Corte: Diagonal, Material Cabo: Plástico, Tipo Cabo: Isolado 1.Ooo Volts, Comprimento: 6POL | Unidade | 10 | 56,91 | 569,10 | Porto Velho/RO | 0,01
U_001026_E_00000028_C_Desconhecido_m_1.xlsx | 267 | Alicate bico Alicate Bico Material: Aço Cromo Vanádio, Acabamento Superficial: Fosfatizado, Tipo: Chato E Longo, Tipo Cabo: Isolado 1.000 Volts, Comprimento: 6POL | Unidade | 10 | 17,97 | 179,70 | Porto Velho/RO | 0,01
U_001026_E_00000028_C_Desconhecido_m_1.xlsx | 268 | Luminária Luminária Tipo: Pública, Material Corpo: Alumínio Injetado Alta Pressão, Tipo Lâmpada: Led, Cor: Luz Branca Frio, Tensão Nominal: BivoltV, Potência Nominal Lâmpada: 100W | Unidade | 1 | 148,00 | 148,00 | Porto Velho/RO | 0,01
U_001026_E_00000028_C_Desconhecido_m_1.xlsx | 269 | Chave elétrica tipo bóia Chave Elétrica Tipo Bóia Aplicação: Poço/Reservatório/Caixa DÁgua, Corrente Nominal: 15A, Características Adicionais: Automatizada | Unidade | 4 | 35,89 | 143,56 | Porto Velho/RO | 0,01
U_001026_E_00000028_C_Desconhecido_m_1.xlsx | 270 | Sensor infravermelho Sensor Infravermelho Nível Sensibilidade: Alta E Baixa, Área Cobertura: 12/108M/GRAU, Tempo Acionamento: 2S, Cor Lente: Branca, Tensão Alimentação: 9 A 18VCC, Aplicação: Sistema Alarme Residencial/Comercial Ou Industrial, Características Adicionais: Detector Duplo E Tamper | Unidade | 25 | 36,76 | 919,00 | Porto Velho/RO | 0,01
U_001026_E_00000028_C_Desconhecido_m_1.xlsx | 271 | Refletor Refletor Material Corpo: Alumínio Injetado, Aplicação: Sistema De Iluminação, Tipo Lâmpada: Led, Potência Lâmpada: 10W, Tensão Alimentação: Bivolt, Grau Proteção: Ip65 (Tabela Ingress Protection), Características Adicionais: Haste Direcionável, Fluxo Luminoso: 700LM, Temperatura De Cor: 6.500K | Unidade | 25 | 27,90 | 697,50 | Porto Velho/RO | 0,01
U_001026_E_00000028_C_Desconhecido_m_1.xlsx | 272 | Refletor Refletor Material Corpo: Alumínio Injetado, Aplicação: Sistema De Iluminação, Tipo Lâmpada: Led, Potência Lâmpada: 30W, Tensão Alimentação: Bivolt, Grau Proteção: Ip65 (Tabela Ingress Protection), Características Adicionais: Haste Direcionável, Fluxo Luminoso: 2.400LM, Temperatura De Cor: 6.500K | Unidade | 40 | 32,00 | 1280,00 | Porto Velho/RO | 0,01
U_001026_E_00000028_C_Desconhecido_m_1.xlsx | 273 | Refletor Refletor Material Corpo: Alumínio, Tipo Lâmpada: Led, Potência Lâmpada: 150W, Tensão Alimentação: Bivolt | Unidade | 40 | 79,90 | 3196,00 | Porto Velho/RO | 0,01
U_001026_E_00000028_C_Desconhecido_m_1.xlsx | 274 | Maleta ferramentas Maleta Ferramentas Material: Couro, Comprimento: 400MM, Largura: 140MM, Altura: 210MM, Características Adicionais: Com A Alça, Fecho De Fivelas, Pés De Apoio | Unidade | 5 | 230,31 | 1151,55 | Porto Velho/RO | 0,01
U_001026_E_00000028_C_Desconhecido_m_1.xlsx | 275 | Alicate universal Alicate Universal Material: Aço Carbono Forjado E Temperado, Material Cabo: Plástico, Tipo Cabo: Isolado 1.Ooo Volts, Tipo Corte: Reto, Comprimento: 8POL, Características Adicionais: Cabeça E Articulações Lixadas, Corpo Fosfotizado | Unidade | 10 | 23,26 | 232,60 | Porto Velho/RO | 0,01
U_001026_E_00000028_C_Desconhecido_m_1.xlsx | 276 | Luva de proteção Luva De Proteção Características Adicionais: Com Forro, Finalidade: Epi - Equipamento De Proteção Individual, Apresentação: Lisa | Unidade | 15 | 9,90 | 148,50 | Porto Velho/RO | 0,01
U_001026_E_00000028_C_Desconhecido_m_1.xlsx | 277 | Terminal bateria Terminal Bateria Tipo: Bateria Automotiva, Aplicação: Caminhão, Material: Latão, Características Adicionais: Para Cabo De Bateria 70mm | Unidade | 50 | 21,63 | 1081,50 | Porto Velho/RO | 0,01
U_001026_E_00000028_C_Desconhecido_m_1.xlsx | 278 | Lanterna elétrica Lanterna Elétrica Material: Plástico Abs Resistente A Impactos, Tipo: Tocha, Características Adicionais: Resistente A Àgua, Tipo Lâmpada: 12 Leds Americanas (110 Bright Ultra Led), Tipo Bateria: Recarregável, Alcance Máximo: 300M, Recarga Bateria: 10H | Unidade | 10 | 161,09 | 1610,90 | Porto Velho/RO | 0,01
U_001026_E_00000028_C_Desconhecido_m_1.xlsx | 279 | Desengrimpante Desengripante Apresentação: Spray, Finalidade: Eliminar Ferrugem / Repelir Umidade / Lubrificar, Aplicação: Lubrificante E Anticorrosivo | Unidade | 70 | 42,39 | 2967,30 | Porto Velho/RO | 0,01
U_001026_E_00000028_C_Desconhecido_m_1.xlsx | 280 | Limpador contato elétrico,eletrônico Limpador Contato Elétrico/Eletrônico Aplicação: Limpeza Componentes Elétricos, Apresentação: Spray A Seco, Composição: Petróleo E Gás Propelente, Características Adicionais: Com Canudo Prolongador, Não Inflamável | Unidade | 70 | 19,90 | 1393,00 | Porto Velho/RO | 0,01
U_001026_E_00000028_C_Desconhecido_m_1.xlsx | 281 | Carregador bateria Carregador Bateria Tipo: Veicular, Velocidade Carga: Lenta, Tensão Alimentação: 110 / 220V, Capacidade: Até 10 Baterias, Características Adicionais: Regulador De Tensão, Aplicação: Bateria Automotiva De 150ah | Unidade | 25 | 1285,44 | 32136,00 | Porto Velho/RO | 0,01
U_001026_E_00000028_C_Desconhecido_m_1.xlsx | 282 | Passa fio Passa Fio Material: Pvc Com Alma De Aço, Comprimento: 50M, Aplicação: Passagem Cabo/Fio, Tipo: Profissional, Características Adicionais: Ponta Guia Em Pvc E Ponta De Tração Soldada | Unidade | 15 | 33,57 | 503,55 | Porto Velho/RO | 0,01
U_001026_E_00000028_C_Desconhecido_m_1.xlsx | 283 | Bucha parafuso Bucha Parafuso Material: Pead, Tamanho: 4 X 16 Mm, Tipo: Fly 2, Características Adicionais: Para 10 Kg De Carga | Unidade | 180 | 0,30 | 54,00 | Porto Velho/RO | 0,01
U_001026_E_00000028_C_Desconhecido_m_1.xlsx | 284 | Bucha parafuso Bucha Parafuso Material: Náilon, Comprimento: 3CM, Espessura: 6MM | Unidade | 180 | 0,24 | 43,20 | Porto Velho/RO | 0,01
U_001026_E_00000028_C_Desconhecido_m_1.xlsx | 285 | Bucha parafuso Bucha Parafuso Material: Náilon, Comprimento: 3CM, Espessura: 7MM | Unidade | 180 | 0,33 | 59,40 | Porto Velho/RO | 0,01
U_001026_E_00000028_C_Desconhecido_m_1.xlsx | 286 | Bucha parafuso Bucha Parafuso Material: Náilon, Comprimento: 3CM, Espessura: 7MM | Unidade | 180 | 0,45 | 81,00 | Porto Velho/RO | 0,01
U_001026_E_00000028_C_Desconhecido_m_1.xlsx | 287 | Bucha parafuso Bucha Parafuso Material: Náilon, Comprimento: 6CM, Espessura: 10MM | Unidade | 180 | 1,09 | 196,20 | Porto Velho/RO | 0,01
U_001026_E_00000028_C_Desconhecido_m_1.xlsx | 288 | Bucha parafuso Bucha Parafuso Material: Náilon, Comprimento: 6,50CM, Espessura: 12MM | Unidade | 180 | 0,20 | 36,00 | Porto Velho/RO | 0,01
U_001026_E_00000028_C_Desconhecido_m_1.xlsx | 289 | Bucha parafuso Bucha Parafuso Material: Náilon, Tamanho: S-6 | Unidade | 200 | 0,24 | 48,00 | Porto Velho/RO | 0,01
U_001026_E_00000028_C_Desconhecido_m_1.xlsx | 290 | Parafuso Parafuso Material: Bicromatizado, Tipo: Cabeça Chata, Comprimento: 30MM, Diâmetro: 3,5MM, Características Adicionais: Fenda Philips, Aplicação: Madeira | Unidade | 1 | 39,90 | 39,90 | Porto Velho/RO | 0,01
U_001026_E_00000028_C_Desconhecido_m_1.xlsx | 291 | Parafuso cabeça chata Parafuso Cabeça Chata Material: Ferro, Diâmetro Nominal: 4MM, Comprimento Nominal: 40MM, Características Adicionais: Cementado,Bicromatizado Zincado,Fenda Tipo Philips | Unidade | 1 | 49,90 | 49,90 | Porto Velho/RO | 0,01
U_001026_E_00000028_C_Desconhecido_m_1.xlsx | 292 | Parafuso cabeça chata Parafuso Cabeça Chata Material: Ferro, Diâmetro Nominal: 4MM, Comprimento Nominal: 50MM, Características Adicionais: Cementado,Bicromatizado Zincado,Fenda Tipo Philips | Unidade | 1 | 104,63 | 104,63 | Porto Velho/RO | 0,01
U_001026_E_00000028_C_Desconhecido_m_1.xlsx | 293 | Parafuso cabeça chata Parafuso Cabeça Chata Material: Aço, Diâmetro Nominal: 6MM, Comprimento Nominal: 5CM, Características Adicionais: Fenda Philips | Unidade | 200 | 0,25 | 50,00 | Porto Velho/RO | 0,01
U_001026_E_00000028_C_Desconhecido_m_1.xlsx | 294 | Parafuso Parafuso Material: Aço Carbono, Tipo: Cabeça Sextavada, Comprimento: 2POL, Diâmetro: 1/4POL, Características Adicionais: Rosca Inteira, Tratamento Superficial: Zincado | Unidade | 25 | 11,90 | 297,50 | Porto Velho/RO | 0,01
U_001026_E_00000028_C_Desconhecido_m_1.xlsx | 295 | Parafuso Parafuso Material: Bicromatizado, Tipo: Cabeça Chata, Comprimento: 20MM, Diâmetro: 3,5MM, Características Adicionais: Fenda Philips, Aplicação: Madeira | Unidade | 1 | 26,99 | 26,99 | Porto Velho/RO | 0,01
U_001026_E_00000028_C_Desconhecido_m_1.xlsx | 296 | Parafuso Parafuso Material: Bicromatizado, Tipo: Cabeça Chata, Comprimento: 25MM, Diâmetro: 3,5MM, Características Adicionais: Fenda Philips, Aplicação: Madeira | Unidade | 1 | 31,99 | 31,99 | Porto Velho/RO | 0,01
U_001026_E_00000028_C_Desconhecido_m_1.xlsx | 297 | Parafuso Parafuso Material: Bicromatizado, Comprimento: 25MM, Diâmetro: 3,5MM, Características Adicionais: Fenda Philips, Aplicação: Madeira | Unidade | 1 | 99,92 | 99,92 | Porto Velho/RO | 0,01
U_001026_E_00000028_C_Desconhecido_m_1.xlsx | 298 | Parafuso Parafuso Material: Aço, Tipo: Cabeça Chata, Comprimento: 65MM, Diâmetro: 4,8MM, Características Adicionais: Com Fenda Tipo Philips, Aplicação: Madeira | Unidade | 1 | 147,20 | 147,20 | Porto Velho/RO | 0,01
U_001026_E_00000028_C_Desconhecido_m_1.xlsx | 299 | Parafuso Parafuso Material: Aço Carbono, Comprimento: 1 1/2POL, Diâmetro: 5,48MM, Características Adicionais: Fenda Reta E Niquelado, Aplicação: Madeira, Tipo Cabeça: Escareada Chata | Unidade | 25 | 0,35 | 8,75 | Porto Velho/RO | 0,01
U_001026_E_00000028_C_Desconhecido_m_1.xlsx | 300 | Parafuso Parafuso Material: Aço Carbono, Comprimento: 1 1/2POL, Diâmetro: 5,48MM, Características Adicionais: Fenda Reta E Niquelado, Aplicação: Madeira, Tipo Cabeça: Escareada Chata | Unidade | 1 | 142,00 | 142,00 | Porto Velho/RO | 0,01
U_001026_E_00000028_C_Desconhecido_m_1.xlsx | 301 | Parafuso Parafuso Material: Aço Zincado, Tipo: Cabeça Chata, Comprimento: 30MM, Diâmetro: 3,50MM, Características Adicionais: Fenda Reta, Tipo Rosca: Soberba | Unidade | 25 | 0,39 | 9,75 | Porto Velho/RO | 0,01
U_001026_E_00000028_C_Desconhecido_m_1.xlsx | 302 | Parafuso Parafuso Material: Aço Zincado, Tipo: Cabeça Chata, Comprimento: 40MM, Diâmetro: 4,20MM, Características Adicionais: Fenda Reta, Tipo Rosca: Soberba | Unidade | 25 | 0,48 | 12,00 | Porto Velho/RO | 0,01
U_001026_E_00000028_C_Desconhecido_m_1.xlsx | 303 | Parafuso Parafuso Material: Aço Zincado, Tipo: Cabeça Chata, Comprimento: 40MM, Diâmetro: 4,20MM, Características Adicionais: Fenda Reta, Tipo Rosca: Soberba | Unidade | 25 | 0,17 | 4,25 | Porto Velho/RO | 0,01
U_001026_E_00000028_C_Desconhecido_m_1.xlsx | 304 | Parafuso Parafuso Material: Aço Zincado, Tipo: Cabeça Chata, Comprimento: 50MM, Diâmetro: 4,8MM, Características Adicionais: Fenda Reta, Tipo Rosca: Soberba | Unidade | 25 | 1,59 | 39,75 | Porto Velho/RO | 0,01
U_001026_E_00000028_C_Desconhecido_m_1.xlsx | 305 | Relógio Comparador Relógio Comparador Tipo: Digital Id-S, Diâmetro Mostrador: 58,4MM, Graduação Mostrador: 12,7 Mm, Resolução: 0,001MM, Referência: 543-791, Características Adicionais: Tampa Traseira Com Orelha No Centro, Bateria Sr44 | Unidade | 3 | 1020,10 | 3060,30 | Porto Velho/RO | 0,01
U_001026_E_00000028_C_Desconhecido_m_1.xlsx | 306 | Multímetro Multímetro Tensão Ac: 600/1000V, Corrente Dc: 200/60/600/1000A, Corrente Ac: 60/600/1000A, Resistência: 600/6k/60k/600k/6m/60MOHM, Características Adicionais: Display Lcd 3.3/4 Dígitos, 6000 Contagens, Tensão Dc: 600/1000V, Tipo: Digital, Sensibilidade: 20 Mohms, Ac/Dc, Capacidade: 1000 V, Funcionamento: 2 Baterias 1,5v (Aaa), Dimensões: 190 X 70 X 30MM | Unidade | 7 | 636,50 | 4455,50 | Porto Velho/RO | 0,01
U_001026_E_00000028_C_Desconhecido_m_1.xlsx | 307 | Alicate descascar fio Alicate Descascar Fio Material: Aço, Comprimento: 200MM | Unidade | 10 | 149,90 | 1499,00 | Porto Velho/RO | 0,01
U_001026_E_00000028_C_Desconhecido_m_1.xlsx | 308 | Jogo chave Jogo Chave Material: Aço Cromo Vanádio, Tipo: Allen, Quantidade Peças: 41, Aplicação: Serviços Gerais - Oficina, Componentes: 0,7 A 24 Mm / 1,16 A 1 Pol, Acabamento Superficial: Fosfatizado | Unidade | 10 | 47,90 | 479,00 | Porto Velho/RO | 0,01
U_001026_E_00000028_C_Desconhecido_m_1.xlsx | 309 | Jogo Chave Jogo Chave Material: Aço Cromo Vanádio, Tipo: Chave Combinada., Quantidade Peças: 24, Acabamento Superficial: Fosco | Unidade | 8 | 539,99 | 4319,92 | Porto Velho/RO | 0,01
U_001026_E_00000028_C_Desconhecido_m_1.xlsx | 310 | Jogo chave Jogo Chave Material: Aço Cromo Vanádio, Tipo: Chave Catraca Para Soquete Sextavados, Quantidade Peças: 40, Componentes: Chave Catraca, 31 Soquetes 1/4, 4 Soquetes 3/8, Acessórios: Extensão, Adaptador, Estojo | Unidade | 8 | 271,79 | 2174,32 | Porto Velho/RO | 0,01
U_001026_E_00000028_C_Desconhecido_m_1.xlsx | 311 | Jogo chave Jogo Chave Material: Aço Cromo Vanádio, Tipo: Torx, Quantidade Peças: 9, Aplicação: Consertos Em Geral, Componentes: T7, T8, T9, T10, T15, T20, T25, T30 E T40, Modelo: L | Unidade | 8 | 71,99 | 575,92 | Porto Velho/RO | 0,01
U_001026_E_00000028_C_Desconhecido_m_1.xlsx | 312 | Parafusadeira Parafusadeira Velocidade: Reversível, Rotação: 1.900RPM, Características Adicionais: De Impacto Sem Escovas De Carvão, Componentes: Carregador Bateria Maleta, 23 Bits, Tipo Alimentação: Bateria 18 V, Peso: 1,3KG | Unidade | 10 | 689,90 | 6899,00 | Porto Velho/RO | 0,01
U_001026_E_00000028_C_Desconhecido_m_1.xlsx | 313 | Terminal cabo Terminal Cabo Material: Cobre Estanhado, Tipo: Ilhós Pré-Isolado, Cor: Azul, Seção Nominal Condutor: 2,5MM2, Lingueta: Pino Tubular, Material Isolamento: Polipropileno | Unidade | 50 | 0,48 | 24,00 | Porto Velho/RO | 0,01
U_001026_E_00000028_C_Desconhecido_m_1.xlsx | 314 | Terminal elétrico Terminal Elétrico Material: Cobre, Lingueta: Bandeira, Seção Nominal Condutor: 2,5MM2 | Unidade | 50 | 0,70 | 35,00 | Porto Velho/RO | 0,01
U_001026_E_00000028_C_Desconhecido_m_1.xlsx | 315 | Terminal elétrico Terminal Elétrico Material: Cobre, Tipo: Pré-Isolado, Lingueta: Bandeira, Seção Nominal Condutor: 2,7 A 6MM2 | Unidade | 50 | 2,35 | 117,50 | Porto Velho/RO | 0,01
U_001026_E_00000028_C_Desconhecido_m_1.xlsx | 316 | Terminal elétrico Terminal Elétrico Material: Cobre, Tipo: Pré-Isolado, Lingueta: Bandeira, Seção Nominal Condutor: 2,7 A 6MM2 | Unidade | 50 | 0,94 | 47,00 | Porto Velho/RO | 0,01
U_001026_E_00000028_C_Desconhecido_m_1.xlsx | 317 | Terminal cabo Terminal Cabo Material: Cobre Estanhado, Tipo: Ilhós Pré-Isolado, Cor: Azul, Seção Nominal Condutor: 2,5MM2, Lingueta: Pino Tubular, Material Isolamento: Polipropileno | Unidade | 200 | 0,20 | 40,00 | Porto Velho/RO | 0,01
U_001026_E_00000028_C_Desconhecido_m_1.xlsx | 318 | Terminal elétrico Terminal Elétrico Material: Cobre, Lingueta: Pino, Seção Nominal Condutor: 4MM2 | Unidade | 150 | 0,29 | 43,50 | Porto Velho/RO | 0,01
U_001026_E_00000028_C_Desconhecido_m_1.xlsx | 319 | Terminal elétrico Terminal Elétrico Material: Termoplástico, Tipo: Pré-Isolado, Revestimento: Material Isolante, Lingueta: Pino, Seção Nominal Condutor: 4 A 6MM2, Cor Da Isolação: Vermelha | Unidade | 150 | 0,21 | 31,50 | Porto Velho/RO | 0,01
U_001026_E_00000028_C_Desconhecido_m_1.xlsx | 320 | Alicate para climpar Alicate Para Climpar Material: Metal, Características Adicionais: Prensa Terminais Olhal 1,5mm A 10 Mm, Material Cabo: Plástico, Tipo Corte: Reto | Unidade | 10 | 180,25 | 1802,50 | Porto Velho/RO | 0,01