## Sheet1
Nº | DESCRICAO | REFERENCIA | QTDE | VALOR_UNIT | VALOR_TOTAL | UNID_FORN | LOCAL_ENTREGA | ARQUIVO
1 | Microfone com fio. Microfone dinâmico com padrão polar cardioide, cápsula com resposta de frequência de 50 Hz a 15.000 Hz, com sensibilidade mínima de –52 dBV/Pa, impedância nominal de 600 ohms balanceada e resistência a níveis elevados de pressão sonora, sem distorção. Saída XLR de três pinos. Estrutura totalmente metálica, com grade de proteção reforçada. É admitida a presença de chave liga/desliga, desde que embutida ou resistente ao acionamento acidental. O produto deverá acompanhar cabo XLR-P10 de ao menos 4 metros e adaptador para pedestal. Não serão aceitos modelos com corpo em plástico, padrão polar diverso da cardioide ou conectores incompatíveis. Garantia mínima de 12 (doze) meses. | Microfone com fio. Microfone dinâmico com padrão polar cardioide, cápsula com resposta de frequência de 50 Hz a 15.000 Hz, com sensibilidade mínima de –52 dBV/Pa, impedância nominal de 600 ohms balanceada e resistência a níveis elevados de pressão sonora, sem distorção. Saída XLR de três pinos. Estrutura totalmente metálica, com grade de proteção reforçada. É admitida a presença de chave liga/desliga, desde que embutida ou resistente ao acionamento acidental. O produto deverá acompanhar cabo XLR-P10 de ao menos 4 metros e adaptador para pedestal. Não serão aceitos modelos com corpo em plástico, padrão polar diverso da cardioide ou conectores incompatíveis. Garantia mínima de 12 (doze) meses. | 2 |  |  |  |  | DISPENSA - UASG 926360 E_122025 - PMSP - FUNDACAO THEATRO MUNIC. DE SAO
2 | Amplificador para guitarra. Amplificador de áudio com potência de saída mínima de 50W RMS. O alto-falante deverá ter diâmetro de 12 polegadas. O amplificador deverá possuir, pelo menos, dois canais distintos, sendo um canal limpo (clean) e outro de distorção (drive), com controles de volume independentes, proporcionando versatilidade no uso educacional e artístico. O sistema de equalização deverá contar com, no mínimo, três bandas, correspondentes aos controles de graves, médios e agudos, permitindo ajustes precisos de timbre. É obrigatória a presença de entrada do tipo P10 compatível com guitarra elétrica, bem como de, pelo menos, uma saída para fones de ouvido ou saída de linha (Line Out), viabilizando ensaios silenciosos e a conexão com outros equipamentos de áudio, sendo possível conectar e transmitir através de Bluetooth e USB. É requisito também que o amplificador possua efeitos embutidos, devendo incluir, no mínimo, os efeitos de reverb digital, overdrive e distortion, integrados ao próprio equipamento. A estrutura física deverá ser portátil e resistente, com alça de transporte incorporada, apropriada ao uso constante e à movimentação entre diferentes espaços. Peso aproximado de 13kg. Garantia mínima de 12 (doze) meses. | Amplificador para guitarra. Amplificador de áudio com potência de saída mínima de 50W RMS. O alto-falante deverá ter diâmetro de 12 polegadas. O amplificador deverá possuir, pelo menos, dois canais distintos, sendo um canal limpo (clean) e outro de distorção (drive), com controles de volume independentes, proporcionando versatilidade no uso educacional e artístico. O sistema de equalização deverá contar com, no mínimo, três bandas, correspondentes aos controles de graves, médios e agudos, permitindo ajustes precisos de timbre. É obrigatória a presença de entrada do tipo P10 compatível com guitarra elétrica, bem como de, pelo menos, uma saída para fones de ouvido ou saída de linha (Line Out), viabilizando ensaios silenciosos e a conexão com outros equipamentos de áudio, sendo possível conectar e transmitir através de Bluetooth e USB. É requisito também que o amplificador possua efeitos embutidos, devendo incluir, no mínimo, os efeitos de reverb digital, overdrive e distortion, integrados ao próprio equipamento. A estrutura física deverá ser portátil e resistente, com alça de transporte incorporada, apropriada ao uso constante e à movimentação entre diferentes espaços. Peso aproximado de 13kg. Garantia mínima de 12 (doze) meses. | 1 |  |  |  |  | DISPENSA - UASG 926360 E_122025 - PMSP - FUNDACAO THEATRO MUNIC. DE SAO
3 | Espelho vertical de chão. Espelho de vidro com moldura em alumínio de aproximadamente 2,5cm, pintura eletrostática. Base em MDF 18mm e antiderrapante. O espelho de chão deverá apresentar estrutura metálica reforçada e acabamento resistente, garantindo durabilidade e estabilidade em uso constante. Sua altura mínima de 1,70 m e largura de 0,67 m. A estrutura metálica, preferencialmente em aço ou alumínio de alta resistência, deve apresentar pintura eletrostática ou epóxi. A base terá sistema antiderrapante, podendo ser confeccionada em borracha ou material similar, e possuir perfil de sustentação que garanta rigidez e nível de apoio uniforme, sem oscilações. O produto deve permitir fácil montagem, desmontagem e transporte. Espessura do espelho 4mm. Peso mínimo 20 kg. Garantia mínima de 12 (doze) meses. | Espelho vertical de chão. Espelho de vidro com moldura em alumínio de aproximadamente 2,5cm, pintura eletrostática. Base em MDF 18mm e antiderrapante. O espelho de chão deverá apresentar estrutura metálica reforçada e acabamento resistente, garantindo durabilidade e estabilidade em uso constante. Sua altura mínima de 1,70 m e largura de 0,67 m. A estrutura metálica, preferencialmente em aço ou alumínio de alta resistência, deve apresentar pintura eletrostática ou epóxi. A base terá sistema antiderrapante, podendo ser confeccionada em borracha ou material similar, e possuir perfil de sustentação que garanta rigidez e nível de apoio uniforme, sem oscilações. O produto deve permitir fácil montagem, desmontagem e transporte. Espessura do espelho 4mm. Peso mínimo 20 kg. Garantia mínima de 12 (doze) meses. | 2 |  |  |  |  | DISPENSA - UASG 926360 E_122025 - PMSP - FUNDACAO THEATRO MUNIC. DE SAO