## Sheet1
Nº | DESCRICAO | REFERENCIA | QTDE | VALOR_UNIT | VALOR_TOTAL | UNID_FORN | LOCAL_ENTREGA | ARQUIVO
1 | Argamassa Argamassa Composição: Cimento, Agregados Minerais E Aditivos, Aplicação: Assentamento De Cerâmica Em Paredes E Piso, Características Adicionais: Colante De Uso Externo, Apresentação: Pó, Tipo: Ac Iii, Normas Técnicas: Nbr 14081 | Argamassa; Composição à Base de Cimento Portland, Agregados Minerais, Polímeros de Fixação, Aditivos Não-tóxico; para Fixação de Revestimentos Em Pisos Industriais, Com Tráfego Intenso, Porcelanato, Pisos Externos; Na Cor Cinza, Argamassa Colante, Aditivada, Tipo Aciii E; Validade de 180 Dias a Partir do Recebimento; Embalada Em Saco; | 500 |  |  | Saco | Potim/SP | U_380195_E_900232025_25-09-2025_09h00m
2 | Aguarrás Aguarrás Aplicação: Solvente De Tinta, Composição: 100 Destilado De Petróleo, Características Adicionais: Origem Mineral, Sem Benzeno, Álcool Ou Querozene | Aguarras; a Base de Solventes Alifaticos e Aromaticos, Isento de Benzeno, Alcool e Querosene; para Diluicao de Esmaltes Sinteticos, Tintas Oleo, Vernizes; Na Forma de Liquido Incolor, Inflamavel, Densidadede 0,75-0,80 G/cm³ e Voc de 773-777 G/l; Acondicionado Em Embalagem Que Assegure a Qualidade do Produto; Validade de 48 Meses Apos Data de Recebimento; Conforme Nbr/abnt 11702 Tipo 4.7.7, Voc Din En 11890-1; | 20 |  |  | Galão | Potim/SP | U_380195_E_900232025_25-09-2025_09h00m
3 | Barra Chata Barra Chata Material: Aço Carbono, Formato Seção: Chato, Bitola: 2 X 1/2POL, Comprimento: 6M, Aplicação: Serralheria | Barra Chata; de Aco Carbono Astm a - 36; Medindo 2" x 1/2"; para Ser Utilizada Em Serralheria; Comprimento de 6 Metros; | 25 |  |  | Barra | Potim/SP | U_380195_E_900232025_25-09-2025_09h00m
4 | Barra Aço Barra Aço Formato Seção: Redondo, Bitola: 1POL, Comprimento: 6M, Características Adicionais: Trefilado, Material: Aço Sae 1045 | Barra Macica Metais Ferrosos; de Aco Carbono; No Formato Redondo; do Tipo Lisa; Medindo Diametro 25mm; Devendo Ser Entregue Natural, Sem Acabamento; | 50 |  |  | Barra | Potim/SP | U_380195_E_900232025_25-09-2025_09h00m
5 | Bóia Caixa D'Água Bóia Caixa DÁgua Material: Pvc - Cloreto De Polivinila, Bitola: 1/2POL, Material Balão: Plástico | Boia e Torneira para Caixa Dagua; de Plastica; para Ser Utilizada Em Cx. Dagua; Devendo Ser Entregue Varao de Metal; para Atender Bitola de 3/4 Pol.; | 100 |  |  | Unidade | Potim/SP | U_380195_E_900232025_25-09-2025_09h00m
6 | Broxa Pintura Broxa Pintura Material Base: Plástico, Material Cabo: Plástico, Material Cerdas: Nylon, Formato: Redondo, Aplicação: Pintura E Caiação, Bitola: 75MM, Comprimento: 25CM | Broxa para Pintura; de Pelo Sintético, Formato Retangular; Com Cabo de Madeira; Medindo Tamanho Médio; | 50 |  |  | Unidade | Potim/SP | U_380195_E_900232025_25-09-2025_09h00m
7 | Campainha Elétrica Campainha Elétrica Material: Poliestireno, Tensão Alimentação: 110/220V, Características Adicionais: Módulo Cigarra, Linha: Prime Lunare, Tensão Operação: 250V | Campainha Residencial; Plastico Na Base e Metal Na Tampa; Quadrada, Com Peso Medio 540 Gramas, Tipo Cigarra; Pressao Sonora de Ate 110 Db/m; 127/220vca Bivoltt, Acompanha Parafuso para Instalacao e Certificado de Garantia; | 30 |  |  | Unidade | Potim/SP | U_380195_E_900232025_25-09-2025_09h00m
8 | Cantoneira Metal Ferroso Cantoneira Metal Ferroso Material: Ferro, Tipo: Abas Iguais, Largura Abas Iguais: 3/4POL, Espessura: 1/8POL | Cantoneira de Abas Iguais; de Ferro; Medindo (3/4" x 1/4"); para Ser Utilizada Em Serralheria | 20 |  |  | Barra | Potim/SP | U_380195_E_900232025_25-09-2025_09h00m
9 | Cimento Portland Cimento Portland Material: Clinker, Tipo: Cp Ii - E 32 | Cimento Portland Composto (cp II-e); Composto de Escória Granulada de Alto Forno; Com Resistencia de 32 Mpa; Faixa de Porcent. Em Peso de Clinquer+sulf.calcio 94-56%; e Faixa de Porcentagem Em Peso de Escoria de 6-34%; C/ Faixa de Porcentagem de Material Carbonatico de 0-10%; Embalagem Em Saco 50 Kg Tipo "kraft"; Com Limite de Porcentagem de Residuo Insoluvel Menor Ou Igual a 2,5%; Com Limite de Porcentagem de Perda Ao Fogo Menor Ou Igual a 6,5%; Com Limite de Porcentagem de Oxido de Magnesio Menor Ou Igual a 6,5%; Com Limite de Porcentagem de Trioxido de Enxofre Menor Ou Igual a 4%; Com Limite de Porcentagem de Anidrido Carbonico Menor Ou Igual a 5%; Com Limite de Tempo de Fim de Pega Menor Ou Igual a 10 Horas; Limite de Expansibilidade a Frio/quente Menor Ou Igual a 5 Mm; Limite de Tempo de Inicio de Pega Menor Ou Igual a 1 Hora; Normatizacao Conforme Norma Abnt Nbr 11578, Eb 208, Mb-1153. o Produto Deverá Vir Acompanhado Da Fispq Conforme Nbr 14725 | 100 |  |  | Saco | Potim/SP | U_380195_E_900232025_25-09-2025_09h00m
10 | Adesivo Conexão Hidráulica Adesivo Conexão Hidráulica Composição: Acetonas, Resina De Pvc, Formaldeídos, Prazo Validade: 1 Ano Após Fabricação, Características Adicionais: Com Pincel Aplicador | Adesivo para Tubo de Pvc; a Base de Resina de Pvc, Acetona, Metil-etil-cetona, Cicloexanona e Solventes Organicos; Utilizado Na Soldagem de Tubos e Conexoes de Pvc Nbr 5648 (agua Fria); Acondicionado Em Frasco de 175 g Com Pincel Aplicador | 30 |  |  | Frasco | Potim/SP | U_380195_E_900232025_25-09-2025_09h00m
11 | Caixa Descarga Caixa Descarga Material: Plástico, Cor: Branca, Altura: 33CM, Largura: 30CM, Profundidade: 14CM, Capacidade: 9L, Características Adicionais: Engate Flexível E Suporte Fixação | Caixa de Descarga; Em Pvc Rigido; No Formato Retangular,na Cor Branca; Com Capacidade para 10 Litros; Devendo o Material Vir Acompanhado de Engate e Pecas de Fixacao | 150 |  |  | Unidade | Potim/SP | U_380195_E_900232025_25-09-2025_09h00m
12 | Desengripante Desengripante Composição: Óleo Mineral E Aditivos, Finalidade: Protetivo Antiferruginoso, Aplicação: Uso Geral, Características Adicionais: Inibidor De Oxidação E Corrosão E Propilente | Lubrificante Aerosol; Liquido, Desengripante, Multiuso; Utilizado Em para Neutralizar Oxidações e Proteção de Partes Cromadas, Eletrodomésticos, Dobradiças, Armas, Motos; Composto de Blenda de Oleo Lubrificante, Aditivo Antioxidante,aditivo Anticorrosivo, Essencia; Butano e Propano Como Propelente, Antioxidante Eliminador de Agua Da Superficie; Propriedades Densidade(g/cm3) 0,850-0,900, Ponto de Fulgor ºc, Min. 150, Viscosidade (40ºc, Cst) 8,5-15; Cor Levemente Amarelada, Odor Caracteristico de Coco; Embalado Em Validade de 24 Meses | 30 |  |  | Frasco | Potim/SP | U_380195_E_900232025_25-09-2025_09h00m
13 | Disco Corte Disco Corte Material: Óxido Alumínio, Diâmetro: 12POL, Diâmetro Furo: 7/8POL, Espessura: 1/8POL | Disco de Corte; de Carbeto de Silicio; Diametro de 12"; Furo Central 7/8 Polegada (22.2mm); Espessura 3 Mm; Com 2 Telas de Protecao; Aplicação No Corte de Chapas, Tubos, Barras e Superfícies Em Geral; Conforme Abnt - Nbr15230, Ansi B7.1 En 12413 Alémda Pe-033 | 150 |  |  | Unidade | Potim/SP | U_380195_E_900232025_25-09-2025_09h00m
14 | Disco Corte Disco Corte Material: Carbureto Silício, Diâmetro: 7POL, Diâmetro Furo: 7/8POL | Rebolo; Tipo 41 - Disco de Corte; 7" x 1/8" x 7/8" (180,0 x 3,2 x 22,2 Mm); Grao Abrasivo Oxido de Aluminio; Com Duas Telas de Reforco Em Fibra de Vidro; Conforme Nbr 15230; para Corte de Materiais Ferrosos; Com Validade de 1 Ano a Partir do Recebimento | 150 |  |  | Unidade | Potim/SP | U_380195_E_900232025_25-09-2025_09h00m
15 | Disco Corte Disco Corte Material: Aço Diamantado, Diâmetro: 110MM, Diâmetro Furo: 20MM, Aplicação: Mármore/Cerâmica/Pedra/Granito, Características Adicionais: Corte A Seco | Disco de Corte; Em Aco Liga Especial, Tempera Total No Corpo, Dureza Diferenciada Na Area de Corte; Diametro 4.3/8 Polegadas 110 Mm; Furo Central 20 Mm; Espessura 2 Mm; Rotacao Max. 15.000 Rpm; Diamantado; Corte a Seco para Granitos, Marmores, Basalto, Ardosia e Pedras; Seguindo En 13236 | 150 |  |  | Unidade | Potim/SP | U_380195_E_900232025_25-09-2025_09h00m
16 | Chuveiro Não Elétrico Chuveiro Não Elétrico Material: Plástico, Tipo: Com Braço, Com Registro, Diâmetro: 4POL, Cor: Branca, Comprimento Braço: 35CM, Bitola: 1/2 E 3/4POL | Ducha Fria; de Pvc; No Formato Circular; Na Dimensao 4 Polegadas; Tubo de Ligacao de Pvc Diametro 1/2" Comprimento30 Cm Com Registro Direto No Cano Da Ducha; Sem Saida para Chuveirinho de Mao | 200 |  |  | Unidade | Potim/SP | U_380195_E_900232025_25-09-2025_09h00m
17 | Eletrodo Solda Eletrodo Solda Material Indicado: Aço Carbono, Forma: Vareta, Diâmetro: 2,50MM, Comprimento: 350MM, Normas Técnicas: Aws E 7018 | Eletrodo de Solda; Composto de 0,07% C, 0,5% S, 1,1% Mn; Bitola 3,25mm e Comprimento 350mm; Tipo Vareta, Norma Asme Sfa 5.1 E7018; para Soldagem de Estruturas Em Geral | 5 |  |  | Quilograma | Potim/SP | U_380195_E_900232025_25-09-2025_09h00m
18 | Eletrodo Solda Eletrodo Solda Material Indicado: Aço Baixo E Médio Teor Carbono, Diâmetro: 2,50MM, Normas Técnicas: Aws A5.1/81, Classe E-6013 | Eletrodo de Solda; 0,06% Carbono, 0,3% Silicio, 0,5% Manganes; Bitola 2,5mm,tipo Vareta,350mm Comprimento; Tipo Vareta, Todas As Posicoes para Soldagem, Embalado Em Caixa, Aws A5.1 - E6013; para Soldagem de Aco Baixo e Medio Carbono | 15 |  |  | Quilograma | Potim/SP | U_380195_E_900232025_25-09-2025_09h00m
19 | Eletrodo Solda Eletrodo Solda Material Indicado: Aço Carbono, Forma: Vareta, Diâmetro: 3,25MM, Normas Técnicas: Aws E 6013 | Eletrodo de Solda; Composto de Carbono, Silicio e Manganes; Com Bitola de 3,25mm; Tipo Vareta, E-6013; para Soldagem e Ponteamento | 10 |  |  | Quilograma | Potim/SP | U_380195_E_900232025_25-09-2025_09h00m
20 | Cabo Elétrico Flexível Cabo Elétrico Flexível Tensão Isolamento: 450/750V, Tipo: Unipolar, Cor Da Cobertura: Azul, Material Do Condutor: Cobre, Material Cobertura: Composto Termoplástico Antichama, Bitola: 2,5MM | Cabo Eletrico; de Cobre, Em Conformidade Com a Nbr 247-3; Encordamento Classe 4; Secao Nominal Condutor 2,5mm2; Bwf/b; Isolacao Pvc/a 750 V, 70 Graus Celsius, Sem Cobertura; Tipo Flexivel; Na Cor Azul | 18 |  |  | Peça | Potim/SP | U_380195_E_900232025_25-09-2025_09h00m
21 | Cabo Elétrico Flexível Cabo Elétrico Flexível Tensão Isolamento: 450/750V, Tipo: Unipolar, Cor Da Cobertura: Preta, Material Do Condutor: Cobre, Material Cobertura: Composto Termoplástico Antichama, Bitola: 2,5MM | Cabo Eletrico; de Cobre; Com Secao de 2,5 Mm2; Capa Termoplastica Anti-chama; Tensao de Isolamento de 450/750v; Cabo Tipo Flexivel; Na Cor Preta, Com Selo Inmetro; Norma Nbr 6148 | 18 |  |  | Rolo | Potim/SP | U_380195_E_900232025_25-09-2025_09h00m
22 | Cabo Elétrico Flexível Cabo Elétrico Flexível Tensão Isolamento: 450/750V, Tipo: Unipolar, Cor Da Cobertura: Verde, Material Do Condutor: Cobre, Material Cobertura: Composto Termoplástico Antichama, Bitola: 4,0MM | Cabo Eletrico; de Cobre, Certificado Inmetro; Em Conformidade Coma Nbr 247-3; Encordamento Classe 4; Secao Nominal Condutor Com Area de Secao 4,0mm2; Bwf/b; Isolacao Pvc/a 750 V, 70 Graus Celsius, Sem Cobertura; Tipo Flexivel; Na Cor Azul | 5 |  |  | Rolo | Potim/SP | U_380195_E_900232025_25-09-2025_09h00m
23 | Cabo Elétrico Flexível Cabo Elétrico Flexível Tensão Isolamento: 450/750V, Tipo: Unipolar, Cor Da Cobertura: Preta, Material Do Condutor: Cobre, Material Cobertura: Composto Termoplástico Antichama, Bitola: 4,0MM | Fio Eletrico; Instalacoes Eletricas; Material do Condutor Cobre Eletrolitico, Tempera Mole, Classe Encordoamento 1; Secao Nominal Condutor 4mm2; Camada Isolante Tensao Isolacao 450/750v; Classe de Temperatura Em Regime Permanente 70°c; Material Da Cobertura Pvc Bwf Antichama, Cor Preta; Conforme Norma Tecnica Nbr Nm 247-3 e Nm 280, Com Certificacao Compulsoria Inmetro | 5 |  |  | Rolo | Potim/SP | U_380195_E_900232025_25-09-2025_09h00m
24 | Lixa Lixa Material: Óxido Alumínio, Tipo: Lixa Esmeril, Apresentação: Folha, Tipo Grão: 80, Comprimento: 275MM, Largura: 225MM, Tipo Costado: Pano | Lixa para Construcao Civil; de Oxido de Aluminio, Com Costado de Pano; para Ferro e Metais Em Geral; Grao 80; Em Folha; Medindo (275x225)mm; para Preparacao de Superficie Metalica para Pintura; Conforme Normas Nbr/abnt Vigentes | 200 |  |  | Unidade | Potim/SP | U_380195_E_900232025_25-09-2025_09h00m
25 | Removedor Ferrugem Removedor Ferrugem Composição: Ácidos Inorgânicos Líquidos, Aplicação: Superfície Metálica | Neutralizador de Ferrugem; a Base de Primer Convertedor de Ferrugem, Liquido Viscoso; Concentracao de Solvente (densidade a 25ºc) 1,0-1,1 G/cm3, Ph 3,5-4,2; Fundo Preto; Dispensa a Necessidade de Remocao Da Ferrugem | 10 |  |  | Frasco | Potim/SP | U_380195_E_900232025_25-09-2025_09h00m
26 | Plafonier Plafonier Material Corpo: Plástico, Cor: Branca, Características Adicionais: Encaixe De Uma Lâmpada, Base E-27 | Plafonier; de Polipropileno, Soquete de Porcelana E-27, Contatos Em Latao; No Formato Redondo, Na Cor Branca; Com Diametro de 14,6 Cm e Altura de 4.8 Cm; para Ser Utilizado Como Base para Lampada 200w, Tensao 220v; Devendo Ser Entregue Com Travessa para Fixaçao No Teto, Com Parafusos Incluso | 150 |  |  | Unidade | Potim/SP | U_380195_E_900232025_25-09-2025_09h00m
27 | Pincel Pintura Predial Pincel Pintura Predial Material Cerdas: Sintético, Tipo Cabo: Médio, Tamanho: 2, Material Cabo: Madeira, Características Adicionais: Com Virola Aço Estanhado | Trincha; Tipo Dupla; Com Largura de 2 Pol; Cerda Na Cor Branca; Cabo de Plastico Amarelo; para Aplicar Verniz e Stain | 50 |  |  | Unidade | Potim/SP | U_380195_E_900232025_25-09-2025_09h00m
28 | Pincel Pintura Predial Pincel Pintura Predial Material Cerdas: Sintético, Tipo Cabo: Médio, Tamanho: 4, Material Cabo: Madeira, Características Adicionais: Com Virola Aço Estanhado | Trincha; Tipo Dupla; Com Largura de 4 Polegadas (101mm), Comprimento Total (cabo+chapa+cerdas) de 246mm; Cerda Na Cor Preta, Comprimento de 55mm e Espessura de 15mm; Cabo de Plastico, Cerda Natural, Chapa de Fixacao Das Cerdas de Aco, Adesivo Epoxi; para Aplicar Tinta Oleo e Esmalte Sintetico | 50 |  |  | Unidade | Potim/SP | U_380195_E_900232025_25-09-2025_09h00m
29 | Reator Lâmpada Vapor Sódio Reator Lâmpada Vapor Sódio Tipo Uso: Externo, Potência Nominal Lâmpada: 400W, Tensão Nominal: 220V, Freqüência Nominal: 60HZ, Fator Potência: Maior Ou Igual A 0,94, Características Adicionais: Perda Menor Ou Igual A 30w, Tipo De Descarga Da Lâmpada: Alta Pressão | Reator para Lampada Vapor Sodio; Tipo Eletromagnetico, para Uso Externo; Com Partida Rapida, Com Ignitor Incorporado; de 220v - Frequencia de Alimentação de 50 a 60hz; Com Fator de Potencia Maior Ou Igual a 0,93; Amplitude de Tensao do Ignitor de 3,0 Kv a 4,5 Kv; para Lampada de 400w; Em Perfeitas Condicoes; Nbr 14305 | 50 |  |  | Unidade | Potim/SP | U_380195_E_900232025_25-09-2025_09h00m
30 | Registro Esfera Registro Esfera Material: Latão, Tipo: Manual, Bitola: 3/4, Características Adicionais: Fecho Rápido | Registro de Esfera; de Latao; Na Cor Natural do Latao; Diametro Nominal de 3/4"; Rosca Interna; Acionamento Tipo Borboleta; para Ser Instalado Em Rede Hidraulica, Temperatura Maxima de 60 Graus; Conforme Normas Nbr/abnt Vigentes; Garantia de 12 Meses | 100 |  |  | Unidade | Potim/SP | U_380195_E_900232025_25-09-2025_09h00m
31 | Registro Pressão Registro Pressão Material: Bronze, Diâmetro: 3/4POL, Tipo: Acabamento Bruto, Tipo Acabamento: Bruto, Aplicação: Instalação Hidráulica | Registro de Pressao; Fabricado Em Liga de Cobre; Modelo Com Borboleta; Com Diâmetro Nominal de 3/4" (aprox. 20 Mm); para Ser Utilizado Em Instalações Prediais de Água; Acionamento Por Borboleta; Conexão de Entrada Com Rosca Interna, Conexão de Saída Com Rosca Externa; Fabricação Conforme Norma Abnt Nbr 15704, Rosca Conforme Abnt Nbr Nm Iso 7-1 | 50 |  |  | Unidade | Potim/SP | U_380195_E_900232025_25-09-2025_09h00m
32 | Argamassa Argamassa Composição: Cimento, Agregado Natural E Aditivos, Cor: Branca, Tipo: Rejunte | Rejunte; de Cimento Portland, Agregados Minerais, Pigmentos Inorgânicos, Polímeros e Aditivos; Tipo Ii; Na Cor Branca; para Absorver Dilatações Térmicas, Juntas de 2 a 10 Mm; Embalado Em Saco Plástico; Conforme Norma Abnt Nbr 14992 | 110 |  |  | Saco | Potim/SP | U_380195_E_900232025_25-09-2025_09h00m
33 | Argamassa Argamassa Composição: Cimento, Calcário E Aditivos, Cor: Cinza, Aplicação: Rejunte De Placas Cerâmicas Em Pisos E Paredes, Tipo: Ac Ii | Rejunte; de Cimento Portland, Agregados Minerais, Pigmentos Inorganicos, Polimeros e Aditivos; do Tipo Ii, Resinado, Siliconado, Antimofo e Acabamento Superfino, para Juntas de 1 a 10mm; Na Cor Cinza Cimento; para Areas Interna e Externa; Embalado Em Saco Plastico; Conforme Norma Nbr/abnt 14.992 | 110 |  |  | Unidade | Potim/SP | U_380195_E_900232025_25-09-2025_09h00m
34 | Argamassa Argamassa Composição: Cimento, Agregado Natural E Aditivos, Cor: Bege, Tipo: Rejunte | Rejunte; de Cimento Portland, Agregados Minerais, Pigmentos Inorganicos, Polimeros e Aditivos; Tipo Ii; Na Cor Bege; para Absorver Dilatacoes Termicas, Juntas de 2 a 10 Mm; Acondicionado Em Saco Plastico Apropriado Que Garanta a Integridade do Produto; Conforme Norma Abnt Nbr 14992 | 110 |  |  | Saco | Potim/SP | U_380195_E_900232025_25-09-2025_09h00m
35 | Azulejo Azulejo Material: Argila / Pó De Pedra / Esmaltada, Formato: Quadrado, Comprimento: 20CM, Largura: 20CM, Cor: Branco Fosco | Revestimento Ceramico; Azulejo; No Formato Quadrado, Medindo (20x20)cm; Com Espessura de 6,0mm; Absorção de Água Grupo b Iii; Carga de Ruptura Classe de Atrito I; Resistencia a Manchamento Classe 3; Resistencia Quimica Gb/glb; Acabamento Liso, Esmaltado; Cor Branca; Indicado para Banheiros, Cozinhas e Piscinas; Conforme Norma Nbr/abnt Vigentes | 300 |  |  | Metro | Potim/SP | U_380195_E_900232025_25-09-2025_09h00m
36 | Revestimento Cerâmico Revestimento Cerâmico Classe Abrasão: Antiácido, Cor: Cinza Claro, Comprimento: 24CM, Largura: 11,60CM, Características Adicionais: Extrudada, Garras Cônicas E 9 Mm Espessura | Revestimento Ceramico; Extrudado; 30cm x 30cm; Com Espessura 9mm; Absorção de Água Menor Que 3%; Resistencia Ao Manchamento Classe 5; Resistencia Quimica Igual Ou Maior a Gha; Acabamento Liso; Cor Cinza Claro; Indicado para Piso de Cozinha Industrial; Conforme Norma Vigente | 300 |  |  | Metro | Potim/SP | U_380195_E_900232025_25-09-2025_09h00m
37 | Revestimento Cerâmico Revestimento Cerâmico Padrão Visual: Esmaltado, Classe Abrasão: Pei 5, Cor: Branca, Comprimento: 45CM, Largura: 45CM, Características Adicionais: Antiderrapante | Revestimento Ceramico; Azulejo; Formato Quadrado, Medindo (45 x 45)cm; Com Espessura Aproximada de 7,2mm; Absorção de Água Biib 6 à 10; Pei 4; Resistencia a Manchamento Maior Ou Igual a 3; Resistencia Quimica Maior Ou Igual Glb; Liso Brilhante; Cor Branca; Indicado para Banheiros, Cozinhas e Piscinas; Conforme Norma Conforme Norma Nbr/abnt Vigentes | 800 |  |  | Metro | Potim/SP | U_380195_E_900232025_25-09-2025_09h00m
38 | Camisa Rolo Camisa Rolo Comprimento: 23CM, Aplicação: Rolo Pintura, Material: Lã De Carneiro | Camisa para Rolo de Pintura; Em Pele de Carneiro, Altura Da La 25 Mm, para Uso Em Parede Rugosa; Com Largura de 23 Cm | 100 |  |  | Unidade | Potim/SP | U_380195_E_900232025_25-09-2025_09h00m
39 | Rolo Pintura Predial Rolo Pintura Predial Material: Espuma Poliéster, Altura: 5CM, Material Cabo: Plástico Resistente | Rolo para Pintura; de Espuma de Poliester Amarelo; Med. 40 Mm; Com Altura de 35 Mm (diametro); Suporte de Plastico; Cabo Revest. de Cabo Revestido de Pvc | 50 |  |  | Unidade | Potim/SP | U_380195_E_900232025_25-09-2025_09h00m
40 | Rolo Pintura Predial Rolo Pintura Predial Material: Espuma Poliéster, Comprimento: 15CM, Características Adicionais: Com Cabo | Rolo para Pintura; de Espuma; Med. 15 Cm; Com Altura de 20 Mm,; Suporte Gaiola Sem Rosca; Suporte de Aco Galvanizado; Cabo Revest. de Pvc | 100 |  |  | Unidade | Potim/SP | U_380195_E_900232025_25-09-2025_09h00m
41 | Sifão Sifão Material: Pvc, Cor: Branca, Tipo Corpo: Sanfonado Universal Duplo, Aplicação: Pia, Bitola: 1 , 1 1/4 E 1 1/2 .MM | Sifao; de Polipropileno; Acabamento Polipropileno; do Tipo Flexivel; para Lavatorio; Com Bitola (40x40)mm; Com Bracadeira | 150 |  |  | Unidade | Potim/SP | U_380195_E_900232025_25-09-2025_09h00m
42 | Tanque Lavar Roupa Tanque Lavar Roupa Material: Poliestireno, Cor: Branca, Comprimento: 600MM, Largura: 540MM, Altura: 460MM, Características Adicionais: Capacidade 24l, Esfregador Com Angulação 35 | Tanque para Lavar Roupa; de Polipropileno Com Protecao Contra Luz Solar e Produtos Quimicos; No Formato Retangular; Com Dimensoes de Aproximadas de 47 x 31 Cm; Cuba Com Profundidade de 55 Cm; Fixacao Na Parede; Acompanha Kit de Fixacao Como Buchas, Parafusos Eválvula Inclusos; Capacidade 20 Lt | 150 |  |  | Unidade | Potim/SP | U_380195_E_900232025_25-09-2025_09h00m
43 | Tinta Pintura Predial Tinta Pintura Predial Composição Básica: Água E Pva - Policloreto De Vinila, Aspecto Físico: Líquido, Tipo Acabamento: Fosco, Cor: Branca, Diluente Indicado: Água Potável, Método Aplicação: Rolo, Superfície Aplicação: Repintura, Aplicação: Interna | Tinta Latex; Desempenho Premium, Tipo Látex Vinil Acrílica para Parede; Composição à Base de Resina Acrílica, Polímeros Vinílicos, Pigmentos Ativos, Cargas Inertes; Coalescentes, Espessantes, Bactericidas e Fungicidas, Aditivos e Água; Solvente Base Água, Diluível Em Água Potável, Baixa Toxidade, Viscosidade de 100 Uk; Rendimento de 380 M²/demão (embalagem 18l), Peso Específico Aprox. 1,40 G/cm³, Brilho @60°c de 4 Ub; Voc (compostos Orgânicos Voláteis) de 6,40 G/l; Isenta de Metais Pesados; Acabamento Fosco Aveludado; Na Cor Branco Notação Ral 9010 (comercialmente Branco Neve); para Ambientes Externos e Internos, Superfícies de Alvenaria, Reboco, Concreto, Fibrocimento, Texturas; Massa Acrílica, Massa Corrida e Gesso; Validade Mínima de 18 Meses a Partir do Recebimento; Deverá Ser Entregue o Boletim Técnico e Fispq Da Tinta; Conforme Norma de Especificação Abnt Nbr 15079 e Norma de Classificação Abnt Nbr 11702 Tipo 4.5.1; | 100 |  |  | Lata | Potim/SP | U_380195_E_900232025_25-09-2025_09h00m
44 | Tinta Acrílica Tinta Acrílica Componentes: Latex, Água, Resina E Pigmentos, Aspecto Físico: Líquido Viscoso, Cor: Palha, Tipo Acabamento: Fosco | Tinta Latex; Desempenho Premium, Tipo Acrílica; Composição à Base de Resina Acrílica, Coalescentes, Pigmentos Ativos, Cargas Inertes, Aditivos; Microbicidas Não Metálicos e Água; Diluível Em Água; Rendimento 200 a 320 M²/galão/demão (embalagem 18l), Viscosidade 100 Uk, Peso Específico 1,260 G/cm³; Voc (compostos Orgânicos Voláteis) Aprox. 2,0 G/l; Sólidos/peso de 30,0 a 50,0%; Acabamento Fosco; Na Cor Marfim Notação Ral 1014; para Superfícies Externas e Internas de Alvenaria, Massa Corrida, Massa Acrílica, Gesso, Texturas; Fibrocimento; Validade de 24 Meses a Partir Da Entrega; Conforme Norma de Especificação Abnt Nbr 15079 e Norma de Classificação Abnt Nbr 11702 Tipo 4.5.1 | 120 |  |  | Lata | Potim/SP | U_380195_E_900232025_25-09-2025_09h00m
45 | Tinta Demarcação Sinalização Tinta Demarcação Sinalização Base: Resina Acrílica, Tipo: Fosco, Cor: Concreto, Método Aplicação: Rolo, Pincel E Pistola, Aplicação: Pintura De Asfalto E Sinalização De Rodovias | Tinta Acrilico; Premium; Resina Acrilica Elastomerica Em Dispersao Aquosa; Base Agua; Rendimento de 15 a 21 M2/l; Isento de Metais Pesados; Acabamento Semibrilho; Cor Concreto (munsell 5y 6/2); para Interior e Exterior; Validade 36 Meses | 80 |  |  | Lata | Potim/SP | U_380195_E_900232025_25-09-2025_09h00m
46 | Tinta Acrílica Tinta Acrílica Componentes: Tinta Acrílica, Água, Resina Acrílica, Pigmentos, Aspecto Físico: Líquido Viscoso, Cor: Preta, Tipo Acabamento: Fosco | Tinta Esmalte para Construcao Civil; Sintetico; para Para Superficies de Madeira e Metal; a Base de Solvente; Rendimento de Ate 20m2 Por Demao, Tempo de Secagem Final de 18h; Na Cor Preta; Acabamento Fosco; Diluicao Em Aguarras; Conforme Conforme Classificacao Norma Abnt Nbr 11702 Tipo 4.2.2.1 | 50 |  |  | Galão | Potim/SP | U_380195_E_900232025_25-09-2025_09h00m
47 | Tinta Industrial Tinta Industrial Tipo: Epóxi, Aplicação: Interna E Externa, Características Adicionais: Alta Espessura Cinza Munsell N-3,5, Cor: Cinza, Superfície Aplicação: Piso, Composição: Resina Epoxi | Tinta Esmalte para Construcao Civil; Sintetico; para Superficies Internas e Externas; a Base de Resina Alquidica; Rendimento Minimo de 70m2/demao, Viscosidade 74-79uk,voc 487,83g/l,peso Específico 0,910-1,110g/cm3; Na Cor Platina (pantone 427c); Acabamento Em Alto Brilho; Linha Premium; Conforme Nbr 11702/15311/15314/15315 | 80 |  |  | Galão | Potim/SP | U_380195_E_900232025_25-09-2025_09h00m
48 | Tinta Acrílica Tinta Acrílica Componentes: Tinta Acrílica, Água, Resina Acrílica, Pigmentos, Aspecto Físico: Líquido Viscoso, Cor: Preta, Tipo Acabamento: Fosco | Tinta Esmalte para Construcao Civil; Premium; para Superficies de Metal e Madeira; a Base de Água, Resina Acrílica Modificada, Pigmentos Orgânicos e Inorgânicos, Cargas Minerais Inertes; Coalescentes, Espessantes; Na Cor Amarelo Ouro, Rendimento de 75m2/demão; Acabamento Brilhante; Com Ficha Técnica e Ficha Fispq do Produto, Prazode Validade 36 Meses; Conforme Abnt / Nbr 11702, Tipo 4.2.2.1 Ou Superior | 25 |  |  | Galão | Potim/SP | U_380195_E_900232025_25-09-2025_09h00m
49 | Tinta Esmalte Tinta Esmalte Tipo Acabamento: Alto Brilho, Cor: Marfim, Diluente Indicado: Aguarrás, Método Aplicação: Rolo/Pincel E Pistola, Aplicação: Superfícies Madeira E Metal/Interiores/Exteriores., Material: Tinta À Base De Resinas Alquídicas/Pigmentos, Rendimento: 40 A 50 M2/Gl/Demão, Prazo Armazenagem: 36MÊS | Tinta Esmalte para Construcao Civil; Sintetico, Desempenho Premium, Diluicao Em Agua, Sem Cheiro; para Uso Externo e Interno; a Base de Resina Acrilica Modificada, Pigmentos, Microbicidas Nao Metalicos, Outros Aditivos e Agua; Rendimento Minimo de 55m2/galao/demao,viscosidadeentre 75 a 85uk; Na Cor Marfim Notacao Ral 1014 (comercialmente Marfim 0668); Acabamento Brilhante, Secagem Rapida Ao Toque de Nomaximo 1 Hora,devendo Apresentar a Ficha Tecnica; e Ficha Fispq do Produto, Com Prazo de Validade Minimo 24 Meses a Partir do Recebimento; Conforme Conforme Norma de Classificacao Abnt Nbr 11702 Tipo 4.2.1.2 Ou Superior | 120 |  |  | Galão | Potim/SP | U_380195_E_900232025_25-09-2025_09h00m
50 | Tubo Pvc Soldável Tubo Pvc Soldável Aplicação: Hidráulica, Cor: Marrom, Diâmetro Nominal: 25MM, Comprimento: 6M, Comprimento Bolsa: 40MM, Espessura Paredes: 1,20MM, Pressão: 7,50 Kgf/Cm2 A 20C, Tipo: Reforçado | Tubo; Pvc Rigido; 25 Mm; Soldavel, Ser Utilizado Em Instalacoes Prediais de Agua Fria; Marrom; Nbr 5648 | 50 |  |  | Unidade | Potim/SP | U_380195_E_900232025_25-09-2025_09h00m
51 | Bloco De Concreto Bloco De Concreto Comprimento: 39CM, Largura: 19CM, Altura: 19CM, Aplicação: Construção Civil, Tipo: Maciço, Características Adicionais: Resistência Compressão Mínima 2,0 Mpa/Fck 2mpa | Bloco Vazado de Concreto; Tipo Estrutural; Medindo (19x19x39)cm (lxaxc); Classe A, Com Funcao Estrutural; para Uso Em Elementos de Alvenaria Acima do Nivel do Solo; Resistência a Compressao de 8,0 Mpa; Conforme Norma Nbr/abnt 6136 | 2500 |  |  | Unidade | Potim/SP | U_380195_E_900232025_25-09-2025_09h00m
52 | Manta Asfáltica Manta Asfáltica Composição: Asfalto Modificado Com Polímeros, Acabamento: Lâmina De Alumínio, Apresentação: Rolo, Comprimento: 10M, Largura: 1M, Espessura: 3MM | Manta Impermeabilizante; a Base de Asfalto Modificado; Com Polímeros Elastoméricos (el); Com Estrutura de Não Tecido de Filamentos de Poliéster, Tipo Iii; Com Acabamento Em Alumínio Na Face Exposta; Com Largura de 1,0 M, Espessura Mínima de 4 Mm; C/ Absorcao Max. de 1,5 %; Com Flexibilidade a Bx. Temp.de -5°c (mínima); Com Ponto de Amolecimento Entre 95°c (escorrimento Mínimo), Fabricada Conforme Norma Abnt Nbr 9952 | 20 |  |  | Rolo | Potim/SP | U_380195_E_900232025_25-09-2025_09h00m
53 | Solução Asfáltica Solução Asfáltica Composição: A Base De Asfalto Modificado, Oxidado E Solvente, Aplicação: Pintura De Imprimação Em Impermeabilização, Prote- | Primer; Composto Por Solução Asfáltica Base Solvente, Primeira Qualidade; Na Cor Preta; para Aderir Mantas Asfálticas; Conforme Norma Abnt Nbr 9686 | 4 |  |  | Lata | Potim/SP | U_380195_E_900232025_25-09-2025_09h00m
54 | Telha Telha Material: Aço Galvanizado, Tipo: Trapezoidal, Comprimento: 5500MM, Largura: 1070MM, Acabamento Superficial: Zincado, Espessura: 0,65MM | Telha; de Aco Galvalume; Tipo Trapezoidal Perfil Tr40, Sem Pintura; Medindo (4,80 x 0,98 x 1,05)m (c x l Util x l Total), Com Espessura de 0,65 Mm; Conforme Normas Nbr/abnt e Legislacao Vigentes | 100 |  |  | Unidade | Potim/SP | U_380195_E_900232025_25-09-2025_09h00m
55 | Parafuso Auto-Atarraxante Parafuso Auto-Atarraxante Material: Aço, Tipo Cabeça: Sextavada, Diâmetro Corpo: 3/16POL, Comprimento: 45MM, Aplicação: Estruturas Metálicas Em Geral | Parafuso para Telhas; de Aco Baixo Carbono, Cementado e Temperado; Galvanizado; Autobrocante; Sextavada; Diametro de (1/4" x 3/4"); Comprimento de 20mm | 200 |  |  | Unidade | Potim/SP | U_380195_E_900232025_25-09-2025_09h00m
56 | Perfil Metal Ferroso Perfil Metal Ferroso Material: Aço Sae 1020, Formato Seção: U, Largura: 40MM, Altura: 75MM, Espessura Chapa: 3MM | Perfil u Enrijecido; Aco; Espessura 3mm; Altura Da Alma 75mm; Altura Da Aba 40mm; Altura do Elemento Enrijecido 15mm; Comprimento 6m; Acabamento Natural; para Vigamento Da Construcao | 20 |  |  | Metro | Potim/SP | U_380195_E_900232025_25-09-2025_09h00m
57 | Tubo Metalon Tubo Metalon Formato: Quadrado, Espessura Chapa: 2MM, Seção: 100 X 100MM, Comprimento: 6M | Tubo Quadrado; de Aco Metalon; Medindo 100 Mm x 100 Mm; Com Espessura de 3mm; Tipo Liso; Devendo Ser Entregue Com Acabamento Natural | 20 |  |  | Barra | Potim/SP | U_380195_E_900232025_25-09-2025_09h00m
58 | Areia Areia Tipo: Lavada, Granulometria: Média | Areia; Media; Com Limite de Porcentagem de Mat. Nocivo Igual a 1,5%; C/limite de Porcentagem de Mat. Carbonosos Igual a 1%; C/limite de % de Mat. Pulverulentos Igual a 5%; a Areia Sera Fornecida C/nome do Produtor,vol.ap., Fornecedor Com Cadastro No Cadminerio, Proveniente de Agua Doce | 10 |  |  | Metro | Potim/SP | U_380195_E_900232025_25-09-2025_09h00m
59 | Brita Brita Material: Rocha Triturada, Tamanho: Brita 2 | Pedra Britada; Numero 02; Formato Pontiagudo; Peso Específico 1.330kg/m3; Diâmetro Máximo de 32,0 Mm; Módulo de Finura de 7,68 e Abrasão Los Angeles De34% de Desgaste; Fornecedor Com Cadastro No Cadminerio, Conforme Normas Abnt/nbr 7211 e Nm 248 | 10 |  |  | Metro | Potim/SP | U_380195_E_900232025_25-09-2025_09h00m
60 | Forro Teto Forro Teto Material: Pvc, Comprimento: 6.000MM, Largura: 200MM, Espessura: 8MM, Tipo: Frisado, Cor: Branca | Forro; de Pvc; Medindo 8m x 20cm x 8mm (compxlargxesp); Na Cor Branca, Acabamento Brilhante | 200 |  |  | Metro | Potim/SP | U_380195_E_900232025_25-09-2025_09h00m
61 | Motor Elétrico Motor Elétrico Tipo: Semi-Industrial Pivotante, Aplicação: Portão Eletrônico, Características Adicionais: Com Acionamento Para 3 Metros, Com Central De Coma, Tensão Nominal: 220V | Motor Eletrico para Portao; Pivotante Duplo, Kit Lados Direito e Esquerdo; Monofasico, 220v; 1/3 Cv, Forca de Arraste 50 Kgf, Corrente (a) 2,8/1,7, Capacitor 33/12 Uf; Velocidade 15 M/min, Tempo de Abertura 12 Seg; Kit Instalacao Acionador do Motor, Central Comando, Peso Portao Ate 500 Kg, Carenagem Polimetro Uv; Central de Comando Com Controle Remoto, Frequencia433,92 Mhz e Alcance Minimo de 30m; Com Garantia de 12 Meses No Minimo | 40 |  |  | Unidade | Potim/SP | U_380195_E_900232025_25-09-2025_09h00m
62 | Automatizador Portão Automatizador Portão Tipo: Deslizante, Material Trilho: Alumínio, Quantidade Máquinas: 1UN, Quantidade Folhas Porta/Portão: 1UN, Comprimento Portão: Até 4M, Peso Portão: 400KG, Potência: 1/4HP, Rotação: 1.660RPM, Tensão Alimentação: 220 V/60 Hz Monofásico, Velocidade Abertura/Fechamento: 7,70M/S, Velocidade Abertura 90: Não AplicávelM/MIN, Aplicação: Residencial Leve, Características Adicionais: Instalação Lados/Fim Curso/Antiesmagamento Ajustáv | Motor Eletrico para Portao; Deslizante; Monofasico; 220v; 3/4 Hp; Com Kit de Intalacao do Acionador do Motor, 10 (dez) Metros de Cremalheira; Central de Comando de Entrada e Saida, Com 02 (dois) Controle Remoto; Com Garantia de No Minimo 12 Meses | 4 |  |  | Unidade | Potim/SP | U_380195_E_900232025_25-09-2025_09h00m
63 | Botão Comando Botão Comando Aplicação: Eletrônica, Tipo: Pulsador, Cor: Verde, Referência Fabricante: Bf2weg, Diâmetro Furos Fixação: 22MM, Número Contato: 1 Na 1 Nf | Botao de Comando; Pulsador, Nao Iluminado, Aro e Botao Na Cor Preta, Diametro de Furacao 22,5mm, 2na; Grau de Protecao Ip65, Conforme Nbr Iec 60947-5-1,capacidade Dos Contatos Abertura 3a/240v | 50 |  |  | Unidade | Potim/SP | U_380195_E_900232025_25-09-2025_09h00m
64 | Serra Mármore Serra Mármore Potência: 1.400W, Diâmetro Disco: 128MM, Diâmetro Furo Disco: 20MM, Rotação: 1.200RPM, Voltagem: 220/230V, Características Adicionais: Corte Ângular 45, Corte Ajustável 42 Mm | Serra Eletrica; Serra Marmore; Potencia Minima 1400w; Rotacao Sem Carga 12000 a 13000rpm; Diametro do Disco 125mm, Capacidade de Corte Min 38mm a 90 Graus; Tensao 220v; Pesando No Maximo 3kg; Acompanha Chave de Boca e Chave Hexagonal para Troca do Disco, Garantia Minima 1 Ano | 2 |  |  | Unidade | Potim/SP | U_380195_E_900232025_25-09-2025_09h00m
65 | Furadeira Furadeira Tipo: Impacto, Potência: 900W, Tamanho Mandril: 5/8POL, Tensão Alimentação: 220V, Características Adicionais: Monofásica, Velocidade: 450/1.000RPM | Furadeira; Corpo Metalico e Plastico de Alta Resistencia; Tipo de Impacto - Com Capacidade de Perfurar Concreto 30/20 Mm - Aco 16/10 Mm - Madeira 50/30 Mm; Com Mandril 5/8]- 16 Mm; e Potencia de No Minimo 900 Watts - 02 Velocidades; Rotacao de 645/1400 Min-1; Na Voltagem 220 V; Com Capacidade para Impacto +/- 6240/13600 P/min. Comutador de Troca de Rotacao Ou Impacto - Embreagem de Seguranca - Punho Pa; Interruptor Bipolar Com Trava - Acompanha Empunhadadeira Auxiliar - Certificado de Garantia e Manual; Acondicionado de Forma Apropriada, de Modo a Garantir Seu Perfeito Recebimento | 2 |  |  | Unidade | Potim/SP | U_380195_E_900232025_25-09-2025_09h00m
66 | Esmerilhadeira Esmerilhadeira Tipo: Angular, Voltagem: 220V, Potência: 900W, Rotação: 11.000RPM, Diâmetro Disco: 4 1/2POL, Tipo Uso: Industrial | Esmerilhadeira; Tipo Angular 4.1/2",dimensoes Aproximadas de 77 X263 x 104 Mm = l x c x A; Tipo Eletrica Com Fio, 220 Volts, Interruptor Bloqueavel; Potencia Nominal Absorvida de No Minimo 710w; Rotacao 12.000 R.p.m.; Peso Aproximado de De 1,7 Kg; Diametro do Disco = 115 Mm, Eixo M14; Acompanha Chave de Aperto,flange de Apoio,porcadeaperto,capa de Protecao,punho Auxiliar; e Manual; Acondicionada de Forma Adequada Com Garantia Da Fabricante 12 Meses | 1 |  |  | Unidade | Potim/SP | U_380195_E_900232025_25-09-2025_09h00m
67 | Parafusadeira Parafusadeira Rotação: 0-600/0-2.000RPM, Características Adicionais: 2 Velocidades, Mandril Sem Chave 1/2, Componentes: Carregador 2 Baterias De 1,5ah Maleta, Tipo Alimentação: Bateria, Peso: 1,5KG | Parafusadeira; Em Corpo Em Plastico de Alta Resistencia; Tipo Parafuasadeira/furadeira; de Impacto, Bateria de 20 Volts; Dimensoes Aproximadas 40.5 x 11.5 x 25.2 Mm (c x l x A); Linha Profissional; Torque de No Minimo 95 Nm; Mandril de 1/2"; Baterias 20v; Rotacao Minima Por Minuto 0-550 e 1350 e 0-2000 Rpm; Velocidade Variavel e Reversivel,capacidade de Perfuracao: Metal 13mm,madeira 35mm; Pesando Aproximadamente 1,5 Kg; Com Garantia Minima de Garantia Minima 12 Meses; Acomp. 2 Baterias 20v ,1 Carregador de Bateria e 1 Maleta; Com Luz de Led,com Trava de Seguranca do Gatilho | 3 |  |  | Unidade | Potim/SP | U_380195_E_900232025_25-09-2025_09h00m
68 | Roçadeira Manual Roçadeira Manual Tipo Motor: Gasolina, Potência Motor: 3hp 63ccHP, Tipo Cortador: Fio Náilon E/Ou Lâmina Aço, Tipo Empunhadeira: Guidões Ajustáveis, Características Adicionais: Motor 2 Tempos Á Gasolina, Deposito De Combustível | Rocadeira Manual; Com Motor 45,7 Cilindradas (min) , Com Potencia Minima de 2,8 Hp, a Gasolina; 12500 Rpm (min); Rotacao Da Marcha Lenta 2700 Rpm (min); Com Tanque de Combustivel de 0,9 Litros (min); Tipo Lateral, Com Angulo de Engrenagem de Direção35 Graus; Pesando Aproximadamente 8,5 Kg; Conjunto de Corte Composto de Cabeçote de Fio de Nylon, Lâmina de 3 Pontas e Serra Circular; Guidão Angulado e Empunhaduras Ergonômicas; Cinturão Ergonômico Com Suporte Costal e Faixas No Ombro; | 2 |  |  | Unidade | Potim/SP | U_380195_E_900232025_25-09-2025_09h00m
69 | Intercomunicador Com Fio Intercomunicador Com Fio Material: Alumínio Anodizado, Microfone: Unidirecional Alta Sensibilidade, Potência Auto-Falante: 50W, Alimentação: BivoltV, Características Adicionais: Painel Frontal, Chave Liga/Desliga, Mute | Intercomunicador; para Atendimento; Em Aluminio Com Pintura Automotiva; Com Controle de Volume Tx; Com Ajuste de Volume Manual; Com Potência Em Pmpo de No Minimo 50w; Microfone Flexivel Com No Minimo de 45 Cm de Comprimento; Acompanha Fonte de Alimentação para 110/220 v para Fonte 12 V; Com Aprox. 55 Mm de Esp No Corpo Interno, 35 Mm de Esp. No Corpo Externo e Diâmetro de 110 Mm; Acompanha Manual de Instrução Em Português; Garantia Minima de 12 Meses | 12 |  |  | Unidade | Potim/SP | U_380195_E_900232025_25-09-2025_09h00m
70 | Bebedouro Água Bebedouro Água Tipo: Industrial, Características Adicionais: 4 Torneiras Latão Cromado, Voltagem: 220V, Capacidade Água: 100L, Material Corpo: Aço Inoxidável | Bebedouro Eletrico; de Tipo Industrial; Gabinete Em Aco Inoxidavel Aisi 304 Com Isolamento Em Poliuretano; Com 03 Torneiras Com Acionamento Rapido e Acabamento Cromado; Sendo Torneiras Removiveis e Desmontaveis para Higienizacao; Reservatorio Em Aco Inoxidavel Aisi 304, Capacidade para 100 Litros; Com Serpentina Em Aco Inoxidavel, Isolamento Em Poliuretano, Compressor Hermetico de 1/4 Hp; Medindo Aproximadamente (1520x720x420)mm=(axlxp); para Uso Externo e Interno, Grau de Protecao Ipx4; Com Tensao de Alimentacao de 220v; Certificacao Compulsoria do Inmetro; e Garantia de No Minimo 12 Meses | 10 |  |  | Unidade | Potim/SP | U_380195_E_900232025_25-09-2025_09h00m
71 | Bebedouro Água Garrafão Bebedouro Água Garrafão Material: Abs (Copolímero De Acrilonitrila), Tipo: Elétrico De Coluna, Acabamento Externo: Pintura Eletrostática Em Epóxi Na Cor Branca, Capacidade: 20L, Voltagem: 220V, Características Adicionais: 2 Torneiras (Água Natural/Gelada) Cuba Aço Inox | Bebedouro Eletrico; de Coluna, para Garrafao de 20l; Gabinete Em Aco Com Pintura Epoxi Em Po, Na Cor Branca; Com Termostato Externo e Frontal; Com 02 Torneiras, de Cores Diferentes para Indicar Agua Gelada e Natural; Sendo Removiveis e Desmontaveis para Higienizacao; Medindo Aproximadamente (98 x 32 x 35)cm (a x l x P); para Uso Interno; Com Tensao de Alimentacao de 110/220v (bivolt), Potencia 145w, Frequencia de 60hz, Capacidade Minima de 4l/h de Agua Gelada; Certificacao Compulsoria do Inmetro; e Garantia de 12 Meses | 8 |  |  | Unidade | Potim/SP | U_380195_E_900232025_25-09-2025_09h00m