## Sheet1
Nº | DESCRICAO | REFERENCIA | QTDE | VALOR_UNIT | VALOR_TOTAL | UNID_FORN | LOCAL_ENTREGA | ARQUIVO
1 | Talabarte de salvamento e seguranca Talabarte De Salvamento E Seguranca Material: Sintético Em Corda Trançaca, Modelo: Posicionamento, Comprimento: 2.000 MM, Componentes: 2 Mosquetões, Características Adicionais: C.A Impresso Local Visível E Legível, Sistema Mecâ | TALABARTE DE POSICIONAMENTO, especificação: 01 regulador de corda em aços inox; 01 conector em aço e fechamento com rosca Classe B; 01 conector classe T em aço, com abertura de 18 e 19mm; Confeccionado em corda de poliamida de 12 a 15mm; Protetor da corda; Comprimento entre 1,35 a 2,00 metros. Cordão: Material: Fabricado em corda de poliamida com diâmetro entre 12 mm e 15 mm , garantindo resistência e durabilidade contra desgaste e condições adversas de trabalho. Protetor da Corda: O talabarte é fornecido com protetor de corda, visando prolongar a vida útil do material, prevenindo danos mecânicos, como atritos excessivos ou abrasões, durante o uso. Comprimento: O comprimento da corda varia entre 1,35 metros e 2,00 metros , oferecendo flexibilidade no uso e permitindo ao trabalhador se posicionar de forma confortável e segura durante as atividades em altura. Regulador de Corda: Material: Regulador de corda fabricado em aço inoxidável, garantindo resistência à corrosão, alta durabilidade e desempenho superior mesmo em condições de uso severas, como ambientes externos e exposição a umidade. O regulador é projetado para ajustar a corda, proporcionando ao trabalhador a capacidade de se posicionar de maneira eficiente, ajustando o comprimento do talabarte conforme a necessidade. Conectores: Conector em Aço com Fechamento Rosqueado (Classe B): O talabarte possui um conector em aço, com fechamento com rosca, que é classificado como Classe B, ideal para uso em sistemas de ancoragem e para garantir uma conexão segura. Este tipo de conector é robusto e fácil de manusear, proporcionando alta segurança no uso. Conector Classe T em Aço: O talabarte também inclui um conector Classe T em aço , com abertura de 18 mm a 19 mm , para garantir flexibilidade na fixação do sistema ao ponto de ancoragem. O conector Classe T é resistente e projetado para suportar cargas elevadas. | 12 | 230.3 | 2763.6 | Unidade | Porto Velho/RO | U_926002_E_900292025_26-09-2025_10h00m
2 | Capacete segurança Capacete Segurança Material: Polietileno Alta Densidade, Cor: Azul, Características Adicionais: Tipo I,Classe B, Com Ca, Nbr 8221 , C. Acessórios, Tipo Aba: Frontal | CAPACETE DE SEGURANÇA, com carneira e jugular, Especificação: Classe A e B, atender a NBR 8221:2003, confeccionado em polietileno de alta densidade, material super resistente, com suspensão deve ser de ajuste fácil e ser conforma à base do crânio, evitando pontos de tensão, trazendo maior estabilidade e conforto ao usuário. Deve ter tira de absorção de suor. Referente as cores, vai ser atendido a questão das especificações de acordo com a função desempenhada a serem solicitadas na ordem de fornecimento: Branco ou cinza: engenheiros, estagiários, técnicos, mestres e encarregados. Azul: pedreiros. Laranja: eletricistas. Vermelho: bombeiros ou carpinteiros. Marrom ou amarelo: visitante. Verde: serventes e operários. | 12 | 42.94 | 515.28 | Unidade | Porto Velho/RO | U_926002_E_900292025_26-09-2025_10h00m
3 | Luva Isolante Luva Isolante Material: Borracha, Tamanho: Sob Medida, Cor: Preta, Material Interno: Liso, Características Adicionais: Manobras Em Alta Tensão 13.8 Kv, Aplicação: Sistemas Energizados De Alta Tensão | LUVAS ISOLANTE DE BORRACHA, Cor preta, Tamanho G, Especificação: Modelo: Isolante Classe 00; Material: Poliisopreno; Tensão Máxima de Uso: 500 V; Tensão de Ensaio: 2.500 V; Acabamento na Palma: Liso; Acabamento Interno: Clorinado; Formato: Anatômico; Cor: Preta; Comprimento: 35 cm; Certificado de Aprovação (CA): 38400 | 12 | 41.86 | 502.32 | Par | Porto Velho/RO | U_926002_E_900292025_26-09-2025_10h00m
4 | Luva Isolante Luva Isolante Material: Borracha, Tamanho: Sob Medida, Cor: Preta, Material Interno: Liso, Características Adicionais: Manobras Em Alta Tensão 13.8 Kv, Aplicação: Sistemas Energizados De Alta Tensão | LUVAS ISOLANTE DE BORRACHA, Cor preta, Tamanho Médio, Especificação: Modelo: Isolante Classe 00; Material: Poliisopreno; Tensão Máxima de Uso: 500 V; Tensão de Ensaio: 2.500 V; Acabamento na Palma: Liso; Acabamento Interno: Clorinado; Formato: Anatômico; Cor: Preta; Comprimento: 35 cm; Certificado de Aprovação (CA): 38400 | 6 | 51.38 | 308.28 | Par | Porto Velho/RO | U_926002_E_900292025_26-09-2025_10h00m
5 | Olhal Olhal Material: Aço Carbono, Tipo: Parafuso 5/8 Pol, Tratamento Superficial: Galvanizado, Características Adicionais: Diâmetro Interno 35 Mm | OLHAL 1/2 mm, Galvanizado, macho, para suspensão linha de vida com rosca: Tipo de Produto: Olhal com rosca macho. Tamanho: 1/2 polegada (aproximadamente 12,7 mm de diâmetro). Material: Aço Galvanizado (tratamento de galvanização a quente ou eletrolítica para maior resistência à corrosão). Uso: Destinado à fixação de sistemas de linha de vida, com objetivo de proporcionar segurança durante atividades em altura. Rosca: Rosca macho para conexão com outros componentes de sistema de suspensão. Normas e Regulamentações: Atender às normas nacionais e internacionais de segurança para linha de vida e sistemas de ancoragem, como ABNT NBR 15625 ou outras aplicáveis. Características adicionais: Resistente a impactos e condições climáticas adversas. Capacidade de suportar carga de acordo com as exigências da norma de segurança. Acabamento galvanizado para durabilidade e resistência à corrosão. | 11 | 14.44 | 158.84 | Unidade | Porto Velho/RO | U_926002_E_900292025_26-09-2025_10h00m
6 | Cinta suspensão carga Cinta Suspensão Carga Material: Poliéster, Comprimento: 9M, Largura: 5CM, Capacidade: 5T, Aplicação: Suspensão E Amarração De Cargas, Características Adicionais: Catraca Em Aço Bicromatizado, Ponta Com Gancho J | LINHA DE VIDA MÓVEL, fabricada em fita de poliéster com Catraca - com no mínimo 20 Metros e 38 mm de largura, possui catraca para regulagem e bolsa para acomodação. Material da Fita: Fabricada em fita de poliéster de alta resistência, que oferece durabilidade e resistência a abrasões, intempéries e condições adversas de trabalho. Largura: A fita possui 38 mm de largura, garantindo maior robustez e resistência durante o uso, além de maior conforto e segurança ao usuário. Comprimento: A linha de vida móvel possui no mínimo 20 metros de comprimento, permitindo um alcance adequado em diferentes cenários de trabalho em altura. Catraca: Equipado com catraca para regulagem, que permite ao usuário ajustar facilmente o comprimento da linha de vida de acordo com a necessidade do trabalho. A catraca deve ser construída em material de alta resistência (como aço galvanizado ou liga metálica), garantindo uma regulagem precisa e segura. O sistema de catraca também permite que o trabalhador utilize a linha de vida de forma eficiente, com facilidade para tensionar a fita e garantir uma fixação segura. Bolsa para Acomodação: A linha de vida móvel deve ser acompanhada de bolsa para acomodação, projetada para armazenar a fita e os componentes de forma compacta e organizada quando não estiver em uso. A bolsa deve ser resistente e facilitar o transporte e o armazenamento do equipamento. Conexões e Ancoragem: A linha de vida móvel deve ter um sistema de conexões de ancoragem de fácil uso, compatível com os pontos de ancoragem utilizados no trabalho em altura. As conexões devem ser seguras e permitir a fixação do sistema com confiança. | 6 | 719.62 | 4317.72 | Unidade | Porto Velho/RO | U_926002_E_900292025_26-09-2025_10h00m
7 | Macacão Macacão Material: Brim, Cor: Azul, Tamanho: Sob Medida, Características Adicionais: Conforme Modelo Do Orgão, Tipo Manga: Longa | MACACÃO PARA ELETRICISTA, Especificação: Produzido em tecido com retardo de chamas; Com gola tipo padre, com fechamento frontal em velcro, entre 2 e 3 cm de largura; Mangas longas, tipo social; Meio cós em elástico; Com bolsos, na frente e atrás; Com faixas refletivas; Proteger de Arco elétrico, Chamas, Fogo (NR10) Cor azul ou cinza; tamanho M. | 8 | 362.87 | 2902.96 | Unidade | Porto Velho/RO | U_926002_E_900292025_26-09-2025_10h00m
8 | Macacão Macacão Material: Brim, Cor: Azul, Tamanho: Sob Medida, Características Adicionais: Conforme Modelo Do Orgão, Tipo Manga: Longa | MACACÃO PARA ELETRICISTA, Especificação: Produzido em tecido com retardo de chamas; Com gola tipo padre, com fechamento frontal em velcro, entre 2 e 3 cm de largura; Mangas longas, tipo social; Meio cós em elástico; Com bolsos, na frente e atrás; Com faixas refletivas; Proteger de Arco elétrico, Chamas, Fogo (NR10) Cor azul ou cinza; tamanho G. | 8 | 347.97 | 2783.76 | Unidade | Porto Velho/RO | U_926002_E_900292025_26-09-2025_10h00m
9 | Macacão Macacão Material: Brim, Cor: Azul, Tamanho: Sob Medida, Características Adicionais: Conforme Modelo Do Orgão, Tipo Manga: Longa | MACACÃO PARA ELETRICISTA, Especificação: Produzido em tecido com retardo de chamas; Com gola tipo padre, com fechamento frontal em velcro, entre 2 e 3 cm de largura; Mangas longas, tipo social; Meio cós em elástico; Com bolsos, na frente e atrás; Com faixas refletivas; Proteger de Arco elétrico, Chamas, Fogo (NR10) Cor azul ou cinza; tamanho GG. | 6 | 361.33 | 2167.98 | Unidade | Porto Velho/RO | U_926002_E_900292025_26-09-2025_10h00m
10 | Cinturão segurança Cinturão Segurança Material: Poliéster, Tamanho: 2, Aplicação: Eletricista, Material Fivela: Aço, Largura: 44MM, Componentes: 2 Porta-Ferramentas, 6 Fivelas Duplas S/ Pino, 5, Características Adicionais: Tipo Pára-Quedista, Acolchoado Cintura E Pernas, | CINTURÃO DE SEGURANÇA TIPO PARAQUEDISTA, fivela em aço, ajuste no suspensório, cintura e pernas (Código SINAPI 36148) com design que permite distribuir o peso do usuário de forma equilibrada e confortável. Material: Cinto e Suspensórios: Confeccionado em fibras sintéticas de alta resistência, como poliéster ou poliamida, garantindo durabilidade, resistência ao desgaste e à abrasão. O material também deve ser resistente a intempéries e a danos causados por fatores ambientais. Fivelas: Fivelas em aço galvanizado ou aço de alta resistência, projetadas para garantir segurança e facilidade de ajuste. Ajuste: Ajuste nos suspensórios: O cinturão deve possuir ajuste nos suspensórios para garantir que o trabalhador tenha liberdade de movimento e o ajuste adequado ao seu corpo. Ajuste na cintura e nas pernas : Sistema de ajuste nas cinturas e nas pernas através de fivelas ou presilhas, permitindo uma adaptação segura e confortável a diferentes tipos de corpo e garantindo o uso correto e confortável durante o trabalho. Conexões e Ancoragem: O cinturão deve possuir pontos de ancoragem (normalmente na parte traseira ou frontal), que permitem a fixação de outros equipamentos de segurança, como o talabarte, garantindo uma retenção eficiente durante o uso. Estrutura: Cinturão: Design anatômico para maior conforto, com acolchoamento nas áreas de maior contato com o corpo (como a cintura e as pernas), reduzindo o desconforto durante o uso prolongado. Suspensórios: Deverão ser amplamente ajustáveis para proporcionar conforto e mobilidade ao trabalhador. | 12 | 638.66 | 7663.92 | Unidade | Porto Velho/RO | U_926002_E_900292025_26-09-2025_10h00m
11 | Talabarte de salvamento e seguranca Talabarte De Salvamento E Seguranca Material: Sintético Em Corda Trançaca, Modelo: Posicionamento, Comprimento: 2.000 MM, Componentes: 2 Mosquetões, Características Adicionais: C.A Impresso Local Visível E Legível, Sistema Mecâ | TALABARTE DE SEGURANÇA, 2 mosquetões trava dupla *53*mm de abertura, com absorvedor de energia (Código SINAPI 36153). Composição: Cordão: Fabricado em fibras sintéticas de alta resistência (exemplo: poliamida ou poliéster), que garantem resistência à abrasão, intempéries e alta durabilidade. O cordão é projetado para suportar grandes cargas e impactos. Absorvedor de Energia: Equipado com absorvedor de energia incorporado ao talabarte, projetado para reduzir as forças de impacto em caso de queda. O absorvedor age desacelerando gradualmente a queda, diminuindo o risco de lesões graves no trabalhador. O absorvedor de energia é fabricado com materiais de alta resistência, como tecidos de nylon ou outros polímeros de absorção de energia, e dimensionado para garantir uma absorção eficiente de forças durante a queda. Mosquetões: Quantidade: O talabarte possui 2 mosquetões. Tipo: Mosquetões tipo gancho com trava dupla. Abertura: Cada mosquetão possui 53 mm de abertura, permitindo fácil conexão e desconexão aos pontos de ancoragem e ao sistema de segurança. Material: Mosquetões fabricados em aço de alta resistência ou liga metálica adequada, garantindo a segurança e a durabilidade do produto. O sistema de trava dupla impede a abertura acidental do mosquetão durante o uso, aumentando a confiabilidade do equipamento. Comprimento: O talabarte deve ter comprimento ajustável, permitindo que o trabalhador tenha flexibilidade e liberdade de movimento ao mesmo tempo que se mantém seguro. Funcionalidade: Segurança: O talabarte é projetado para garantir a retenção segura do trabalhador em altura, prevenindo quedas. O absorvedor de energia atua para reduzir os impactos no corpo do trabalhador durante uma queda. Versatilidade: O uso de mosquetões com abertura de 53 mm facilita a conexão e desconexão rápida com os pontos de ancoragem, permitindo que o trabalhador tenha agilidade sem comprometer a segurança. Conforto: O design do talabarte é projetado para garantir que ele seja confortável para o trabalhador, minimizando desconfortos durante o uso prolongado. | 12 | 194.18 | 2330.16 | Unidade | Porto Velho/RO | U_926002_E_900292025_26-09-2025_10h00m
12 | Trava queda ( epi ) Trava Queda ( Epi ) Material: Aço Inoxidável E Corda Trançada Sintética, Diâmetro: 12MM, Ponto Ruptura: 15KV, Aplicação: Salvamento E Resgate, Características Adicionais: Mosquetão Oval Em Aço Com Sistema Keylock (25kn) | TRAVA-QUEDAS EM AÇO PARA CORDA DE 12 MM, extensor de 25 x 300 mm, com mosquetão tipo gancho trava dupla (Código SINAPI 36149). Material: Trava-Quedas: Fabricado em aço de alta resistência, garantindo durabilidade, resistência ao desgaste e resistência a condições adversas de trabalho. Extensor: O extensor é composto por corda ou material sintético resistente, com comprimento de 300 mm e espessura de 25 mm, projetado para proporcionar flexibilidade e facilitar a movimentação do trabalhador enquanto mantém a segurança. Compatibilidade: Corda: O trava-quedas é especificamente desenvolvido para ser utilizado com cordas de 12 mm de diâmetro, garantindo uma conexão segura e eficiente. Mosquetão: Tipo: Mosquetão tipo gancho com trava dupla, que oferece maior segurança ao impedir que o mosquetão se abra acidentalmente durante o uso. O sistema de trava dupla garante uma fixação segura e confiável. Material: O mosquetão é fabricado em aço ou liga metálica de alta resistência, adequado para suportar cargas e esforços elevados durante o trabalho em altura. Extensor: O extensor tem 25 mm de largura e 300 mm de comprimento, permitindo flexibilidade no uso e adaptabilidade ao ambiente de trabalho. | 8 | 175.93 | 1407.44 | Unidade | Porto Velho/RO | U_926002_E_900292025_26-09-2025_10h00m
13 | Óculos proteção Óculos Proteção Material Armação: Nylon E Pvc Flexível, Tipo Proteção: Total, Tipo Lente: Anti-Risco, Anti-Embaçante, Anti- Reflexo, Cor Lente: Incolor, Aplicação: Proteção Geral, Material Lente: Policarbonato, Cor Armação: Preta | ÓCULOS DE SEGURANÇA contra impacto com lente incolor, armação nylon, com proteção UVA e UVB (Código SINAPI 36152): Produto: Óculos de Segurança contra Impacto Aplicação: Equipamento de proteção individual (EPI) destinado à proteção dos olhos contra impactos, partículas volantes e radiação ultravioleta (UVA e UVB) em ambientes de trabalho, como construção civil, indústrias, laboratórios e atividades externas. Lente: Material: Lente de policarbonato, proporcionando alta resistência a impactos, garantindo proteção eficaz contra partículas volantes, faíscas e objetos em alta velocidade. Cor: Incolor, proporcionando visibilidade clara e sem distorção, ideal para ambientes de trabalho com baixa luminosidade ou onde é necessário manter a percepção de cores naturais. Proteção UVA/UVB: Lente com proteção contra radiação ultravioleta (UVA e UVB), proporcionando segurança adicional contra danos causados pela exposição ao sol, mesmo em ambientes externos. Armação: Material: Fabricada em nylon, material leve, flexível e resistente, garantindo conforto durante o uso prolongado e resistência a impactos e deformações. Design: Armação de formato ergonômico, que se ajusta ao contorno do rosto, proporcionando maior conforto e vedação contra a entrada de partículas ou líquidos nos olhos. Ajuste: As hastes podem ser ajustáveis, oferecendo maior conforto e melhor fixação na cabeça do usuário, garantindo que os óculos fiquem firmemente no lugar durante o trabalho. Certificação e Conformidade: O produto deve estar em conformidade com as normas de segurança exigidas pela NR-6 (Norma Regulamentadora de Equipamentos de Proteção Individual) e ABNT NBR 13639, garantindo a eficácia na proteção ocular contra riscos específicos de impacto e radiação. | 24 | 10.63 | 255.12 | Unidade | Porto Velho/RO | U_926002_E_900292025_26-09-2025_10h00m
14 | Cone sinalização Cone Sinalização Material: Pvc Flexível, Altura: Mínimo 72CM, Cor: Laranja Fluorescente, Peso: Mínimo 3KG, Características Adicionais: Base Quadrada, C/2 Colares Refletivos Auto-Adesivo | CONE DE SINALIZAÇÃO, em PVC flexivel, H = 70 / 76 CM (NBR 15071) (Código SINAPI 34498) : Fabricado em PVC flexível de alta resistência, com propriedades de elasticidade e durabilidade, permitindo que o cone recupere sua forma original após ser pressionado ou deformado. O PVC flexível é resistente ao desgaste, intempéries e radiação UV, garantindo uma longa vida útil mesmo em condições adversas. Altura: O cone de sinalização dever possuir altura mínima variando entre 70 cm a 76 cm, conforme a necessidade e especificação do local de uso. Base: A base do cone é larga e projetada para garantir estabilidade, impedindo que o cone tombe facilmente em áreas de vento forte ou tráfego intenso. Cor: O cone é predominantemente laranja, com faixas reflexivas em cores contrastantes (geralmente branco ou amarelo) para garantir alta visibilidade durante o dia e à noite. Norma Técnica: Atendimento à NBR 15.071: Apresentar Relatórios de Ensaios, emitido por laboratório associado à Associação Brasileira das Instituições de Pesquisa Tecnológica e Inovação - ABIPTI, em nome da licitante, que comprove que o cone de sinalização médio atende à NBR 15.071. Atendimento à NBR 14.644: Apresentar Relatórios de Ensaios, emitido por laboratório associado à Associação Brasileira das Instituições de Pesquisa Tecnológica e Inovação - ABIPTI, em nome do fabricante da película, que comprove a refletividade (tipo III), adesão e exposição ao intemperismo do material refletivo, consoante a norma ABNT NBR 14.644. Visibilidade: O cone é projetado para ser altamente visível, mesmo em condições de baixa luminosidade, aumentando a segurança e evitando acidentes. Portabilidade: O material flexível torna o cone leve e fácil de manusear e transportar. Durabilidade: Resistente ao sol, chuva e outros fatores climáticos, o cone pode ser utilizado tanto em ambientes internos como externos, suportando condições climáticas adversas. Corpo: PVC flexível de alta resistência. Faixas Reflexivas: Material reflexivo (geralmente microesferas de vidro) para garantir a visibilidade noturna. | 120 | 101.46 | 12175.2 | Unidade | Porto Velho/RO | U_926002_E_900292025_26-09-2025_10h00m
15 | Bota segurança Bota Segurança Material: Couro, Material Sola: Borracha Alta Resistência E Alta Aderência, Tamanho: Sob Medida, Tipo Cano: Médio, Tipo Uso: Proteção, Características Adicionais: Palmilha Poliuretano, Forração Com Tecido Poliéste, Aplicação: Motociclista | BOTA DE SEGURANÇA com biqueira de aço e colarinho acolchoado (tamanhos 37 à 44) (Código SINAPI 12893). Produto: Bota de Segurança Aplicação: EPI (Equipamento de Proteção Individual) utilizado para proteção dos pés contra impactos, perfurações e riscos mecânicos, ideal para ambientes de trabalho com risco de lesões nos pés. Estrutura: Biqueira: Fabricada em aço de alta resistência, proporcionando proteção contra impactos e compressões em áreas de risco. Colarinho: Colarinho acolchoado, oferecendo conforto e proteção adicional ao tornozelo, evitando lesões por atrito e proporcionando maior estabilidade. Material da Parte Externa: Confeccionada em material sintético de alta resistência ou couro, garantindo durabilidade e resistência a desgastes, rasgos e abrasões. O material externo é resistente à água e outros elementos, adequado para uso em ambientes úmidos ou de poeira. Sola: Sola antiderrapante com desenhos especiais para proporcionar tração em diferentes tipos de superfície e evitar escorregões, aumentando a segurança no ambiente de trabalho. Fabricada em borracha de alta resistência, capaz de suportar condições adversas de temperatura e contato com substâncias agressivas. Forro Interno: Forro acolchoado e confortável, permitindo respirabilidade e absorção de suor, mantendo os pés secos e confortáveis durante o uso prolongado. Tamanhos: Disponível nos tamanhos 37 a 44 (numeração brasileira), atendendo a uma variedade de usuários. | 22 | 100.46 | 2210.12 | Par | Porto Velho/RO | U_926002_E_900292025_26-09-2025_10h00m
16 | Fita Sinalização Fita Sinalização Comprimento: 200M, Largura: 7CM, Cor: Preta E Amarela, Características Adicionais: Formato Cores Em Diagonal, Zebrada | FITA PARA SINALIZAÇÃO : Tipo de Produto: Fita para sinalização. Cor: Amarela e preta (disposição das cores: faixas alternadas ou conforme especificação visual de segurança). Dimensões: Comprimento: 200 metros. Largura: 7 cm. Material: Material resistente e durável, adequado para uso interno e externo. Pode ser composta por material plástico (PVC, polietileno ou similar), com adesivo ou auto-adesiva, dependendo do tipo de aplicação. Propriedades: Alta visibilidade, com contraste eficaz entre as cores amarela e preta, para garantir a segurança em ambientes de risco. Resistente à abrasão, intempéries e a condições adversas de temperatura e umidade. Ideal para demarcação de áreas de risco, obstáculos, sinalização de segurança em obras e outros ambientes que exijam a delimitação de áreas. Aplicação: Sinalização de áreas de risco, construção, trânsito, prevenção de acidentes, e outros tipos de utilização que requeiram delimitação e visibilidade clara. Normas e Regulamentações: Atender às normas de segurança aplicáveis, como NR-26 (Norma Regulamentadora de Sinalização de Segurança) ou outras relacionadas, caso necessário. | 24 | 24.2 | 580.8 | Rolo | Porto Velho/RO | U_926002_E_900292025_26-09-2025_10h00m
17 | Alicate bico Alicate Bico Material: Aço Cromo Vanádio, Tipo: Fino E Longo, Tipo Cabo: Isolado, Comprimento: 8POL, Aplicação: Manutenção Equipamentos Eletrônicos | ALICATE DE BICO MEIA CANA LONGO 8"Bico: Reto, com tratamento térmico especial e corte temperado por indução, proporcionando maior durabilidade e resistência ao desgaste. Acabamento: Polido e cromado, garantindo resistência à corrosão e ao desgaste, além de um visual aprimorado. Cabo: Emborrachado e ergonômico, oferecendo maior conforto e segurança durante o uso prolongado. Bico: Longo e com ponta oval, ideal para trabalhos de precisão e acesso em locais de difícil alcance. Comprimento Total: 170mm (aproximadamente 8" de comprimento). | 12 | 39.49 | 473.88 | Unidade | Porto Velho/RO | U_926002_E_900292025_26-09-2025_10h00m
18 | Alicate bico Alicate Bico Material: Aço Cromo Vanádio, Acabamento Superficial: Fosfatizado, Tipo Cabo: Isolado 1.000 Volts, Comprimento: 8POL, Aplicação: Equipamentos E Instações Elétricas, Características Adicionais: Bico Reto Com Isolamento | ALICATE PARA ELETRICISTA ISOLADO, Especificações: Tamanho 8"; Corpo em aço vanadium e empunhadura ergonômica e antideslizante em polímero anti-chamas, com abas protetoras arredondadas, produzida por injeção, com isolação até 1000V, norma NBR 9699; Tratamento térmico total e corte temperado por indução com dureza mínima de 62 - 64 HRC; Corte de arame macio com diâmetro máximo de aproximadamente Ø 3,0 mm, com resistência à tração mínima de 600 N/mm²; Dispositivo para prensar terminais com seção até 10 mm²; Possuir ranhuras cruzadas nas faces dos mordentes; Marca de Referência: GEDORE/BELZER, ou superior. | 24 | 87.42 | 2098.08 | Unidade | Porto Velho/RO | U_926002_E_900292025_26-09-2025_10h00m
19 | Alicate bico Alicate Bico Material: Aço Cromo Vanádio, Acabamento Superficial: Fosfatizado, Tipo Cabo: Isolado 1.000 Volts, Comprimento: 8POL, Aplicação: Equipamentos E Instações Elétricas, Características Adicionais: Bico Reto Com Isolamento | ALICATE TERRÔMETRO, Display LCD, Especificações: 4 Dígitos 1000 Contagens com Iluminação; Modo Relevo / Zero; Indicação de Sobre faixa: ´OL´ é exibido; Alarme de Máximo. Data Hold; Dois Níveis de Iluminação; Indicação de Bateria Fraca: O sinal" " aparece; Mudança de Faixa: Automática; Desligamento Automático: Configurável de 5~20 minutos ou Desavado; Abertura de Garra:30mm; Ambiente de Operação:0°C a 40°C, RH < 90%, não condensado; Ambiente de Armazenamento: 0°C a 60°C, RH < 90%, com a bateria removida; Altitude de Operação: até 2000m; Alimentação: 4x 1,5V tamanho AA; Duração da Bateria: Aprox. 20 horas (pilhas alcalinas); Segurança/ Conformidade: IEC61010 Sobretensão CAT III 300V e Dupla isolação; Campo Magnético Externo: <40 A/m.; Campo Elétrico Externo: <1 V/m.;Duração de Medição Única: 1 seg.; Dimensões:304(A) x 104(L) x 68(P)mm.; Peso: Aprox. entre 1000 á 1600g (incluindo bateria); Garantia: Garantia do Fabricante de 12 (doze) meses. | 6 | 2624.33 | 15745.98 | Unidade | Porto Velho/RO | U_926002_E_900292025_26-09-2025_10h00m
20 | Jogo chaves fenda Jogo Chaves Fenda Material Haste: Aço Cromo Vanádio, Tipo Ponta: Fenda E Philips, Aplicação: Manutenção Equipamentos Eletrônicos, Material Cabo: Plástico Resistente, Tipo Cabo: Isolado, Quantidade Peças: 5UN, Características Adicionais: Isolação De 1000v Ca, Bitola Ponta Fenda: 02 (1/8x3, 3/16x4)POL, Bitola Ponta Philips: 03 (3/16x4, 1/4x6, 1/8x6)POL | JOGO DE CHAVE DE FENDA ISOLADA: Especificações: 150NR/160NR, simples e cruzada isoladas 1000VTipo de Produto: Jogo de chaves de fenda isoladas. Função: Ferramenta para apertar e desapertar parafusos, especialmente em ambientes onde há risco de choque elétrico. Material das Lâminas: Aço de alta resistência, tratado termicamente para maior durabilidade e resistência ao desgaste. Isolamento Elétrico: As chaves devem ser isoladas com material resistente, proporcionando proteção contra choques elétricos. A isolação deve ser de alta qualidade, com classificação para uso em ambientes elétricos, conforme norma NBR 15684 ou equivalente. Tensão de Isolamento: As chaves devem ser adequadas para uso em circuitos elétricos com tensão até 1000V em corrente alternada (AC) e 1500V em corrente contínua (DC), conforme normas de segurança internacionais. Design da Lâmina: Lâmina de ponta fina, com borda plana para garantir um bom encaixe em parafusos de fenda. Cabo: Cabo ergonômico, antiderrapante, em material de alta resistência, para garantir conforto e segurança durante o uso. O cabo deve ser isolado e com identificação visível do limite de tensão de segurança. Quantidade: O jogo deve conter chaves de diversos tamanhos, como: 1 chave de fenda pequena (aproximadamente 3,5 mm), 1 chave de fenda média (aproximadamente 5,5 mm), 1 chave de fenda grande (aproximadamente 7 mm), 1 chave de fenda extra grande (aproximadamente 10 mm), Quantidade de peças e tamanhos pode variar, sendo o jogo adequado para as necessidades do usuário. Normas e Certificações: O produto deve estar em conformidade com normas de segurança nacionais e internacionais, como a ABNT NBR 15684 ou equivalente, e possuir certificações de qualidade relacionadas à isolação elétrica. | 12 | 167.35 | 2008.2 | Jogo | Porto Velho/RO | U_926002_E_900292025_26-09-2025_10h00m
21 | Trena eletrônica Trena Eletrônica Tipo: Digital, Método De Medição: A Laser, Alcance: 100M, Tipo Visor: Cristal Líquido Com Iluminação, Caracteristicas Adicionais: Armazenamento 20 Resultados, 3 Pilhas Aaa Inclusas | TRENA A LASER DIGITAL: Medição em ambiente externo de até 100 metros; Precisão de +/- 2mm; Unidade de medição em m/in/ft/ft + in; Classe do laser 2; Display em HD transparente de 1 a 2"; Aprova de água, resistente a impactos, com proteção a pó e pingos d'água; Botões em borracha macia; Temperatura de funcionamento entre 0 à 50 graus; Temperatura de armazenamento entre -10 a - 60 graus; Alimentação em bateria tipo alcalina; Garantia de 12 meses. | 6 | 222.32 | 1333.92 | Unidade | Porto Velho/RO | U_926002_E_900292025_26-09-2025_10h00m
22 | Trena eletrônica Trena Eletrônica Tipo: Digital, Método De Medição: A Laser, Alcance: 50M, Tipo Visor: Cristal Líquido, Caracteristicas Adicionais: Memórias P/Armazenamento De Medidas | TRENA LASER: Fita Métrica 3 em 1Distância mínima de 50 metros; Fita métrica de 5 metros; Marcação cruzada; resistente a queda, água e poeira; Garantia de 12 meses. | 6 | 197.11 | 1182.66 | Unidade | Porto Velho/RO | U_926002_E_900292025_26-09-2025_10h00m
23 | Chave ajustável Chave Ajustável Tipo: Grifo, Material: Aço, Tamanho: 12POL, Acabamento Superficial: Cromado | CHAVE GRIFO 12 POLEGADAS: Especificações: Alta resistência com corpo em aço fundido : Tipo de Produto: Chave Grifo (ou Chave Ajustável tipo grifo). Tamanho: 12 polegadas (aproximadamente 300 mm de comprimento total). Material do Corpo: Corpo em aço fundido de alta resistência, com tratamento térmico para garantir maior durabilidade e resistência ao desgaste, esforços de tração e compressão. Material das Mandíbulas: Mandíbulas de aço carbono ou outro material de alta resistência, com dentes ou superfície tratada para proporcionar maior aderência e firmeza durante a utilização. Design e Ajuste: Mecanismo de ajuste rápido para permitir a fixação precisa de peças de diferentes tamanhos. A abertura da mandíbula deve ser ajustável e segura, com dentes ou ranhuras para melhor encaixe em porcas, tubos e outros objetos. Revestimento: Superfície com acabamento pintado ou galvanizado, para maior proteção contra corrosão, desgaste e intempéries, garantindo maior vida útil do produto em ambientes industriais e de construção. Características do Cabo: Cabo ergonômico, em formato adequado para proporcionar maior conforto e controle durante o uso, com superfície antiderrapante ou revestimento em material que proporcione maior aderência e segurança. Resistência e Durabilidade: A chave grifo deve ser projetada para suportar esforços de torque elevados e não deformar sob cargas normais de trabalho. Ideal para uso em tubulações, montagem e reparos em diversos tipos de sistemas mecânicos. Aplicação: Usada para apertar ou afrouxar peças cilíndricas, como tubos, porcas e parafusos, em ambientes industriais, construção civil, e manutenção. Normas e Certificações: O produto deve atender às normas de qualidade e segurança aplicáveis, como normas ISO ou ABNT, que garantam sua resistência e adequação para o uso proposto. | 12 | 69.47 | 833.64 | Unidade | Porto Velho/RO | U_926002_E_900292025_26-09-2025_10h00m
24 | Tarraxa Tarraxa Dimensão: 1/2 A 2POL, Uso: Abertura Rosca, Tipo: Manual, Tipo Rosca: Npt, Características Adicionais: Com Cossinetes De 1/2 A 2 Polegadas | JOGO DE TARRAXAS: Especificações: Tipo de Produto: Jogo de tarrachas (também conhecidas como tarrachas de rosca ou tarracha). Composição do Kit: O kit deve incluir tarrachas macho e fêmea (também chamadas de macho e fêmea de rosca), de modo a permitir a criação de roscas internas e externas. Rosca Interna: Tarracha fêmea com rosca interna. Rosca Externa: Tarracha macho com rosca externa. O kit deve incluir várias tarrachas de diferentes tamanhos, para atender a uma gama de necessidades de roscagem e rosqueamento. Material: Fabricado em aço de alta resistência, tratado termicamente para garantir durabilidade e resistência ao desgaste durante o uso. As tarrachas podem ser revestidas com material anticorrosivo (galvanizado ou outra proteção) para garantir maior vida útil, especialmente em ambientes industriais. Tamanhos e Dimensões: O kit deve conter tarrachas de diferentes tamanhos, conforme especificação técnica, e ser compatível com os principais padrões de roscas (métricas ou polegadas) em uso no mercado, incluindo tarrachas para roscas comuns, métricas e outras. Acabamento das Roscas: As roscas das tarrachas devem ser de alta precisão, com acabamento adequado para garantir um corte limpo e sem rebarbas, proporcionando um bom acabamento e funcionamento das roscas internas e externas. Manuseio e Aplicação: As tarrachas devem ser de fácil manuseio e possibilitar o uso manual ou com ferramentas adequadas, como chaves de tarraxa, e devem ser projetadas para uso em diferentes materiais, como metais, plásticos e outros materiais industriais. Manual de Instruções: O kit deve acompanhar manual de instruções detalhado, com orientações sobre o uso adequado, cuidados e segurança, além de recomendações para a manutenção das tarrachas. Aplicação: Utilizado para criar roscas internas e externas em materiais de diferentes tipos, ideal para trabalhos de mecânica, manutenção, e em oficinas de corte e roscagem. Normas e Certificações: O produto deve atender a normas de segurança e qualidade aplicáveis, como as normas ISO ou ABNT, que garantam a precisão, durabilidade e segurança no uso do kit de tarrachas. | 6 | 314.15 | 1884.9 | Unidade | Porto Velho/RO | U_926002_E_900292025_26-09-2025_10h00m
25 | Alicate Amperímetro Alicate Amperímetro Material: Plástico, Tipo: Digital, Corrente: Dc: 200u/60/600a/1000a - Ac: 60/600/1000aA, Alimentação: 3 Pilhas Aaa De 1,5v, Voltagem Bateria: 1,5V, Resistência: 400 Ohm/ 4000 Ohm/ 40MOHM, Características Adicionais: Display Lcd, Teste De Continuidade Ncv True Rms, Temperatura: -201000C, Abertura Da Garra: 30MM, Categoria: Cat Iv 600v / Cat Iii 1000v, Componentes Adicionais: Bolsa De Transporte/ Pontos De Prova | ALICATE AMPERIMETRO: Alicate amperímetro digital Minipa ET-3200B 1000ª ) Display digital. Indicador de bateria baixa. Tensão máxima da corrente alternada: 750V. Atinge uma tensão máxima de corrente contínua de 1000V. Frequência máxima de 400Hz. Resistência máxima de 450000Ω. Trabalha com uma bateria. Inclui: chumbo de teste e manual. Pesa 337g. Precisão na medição da corrente circulante. | 7 | 154.27 | 1079.89 | Unidade | Porto Velho/RO | U_926002_E_900292025_26-09-2025_10h00m
26 | Alicate amperímetro Alicate Amperímetro Material: Plástico, Tipo: Display Iluminado, Corrente: 400A, Voltagem: 600V, Alimentação: 2 Pilhas Aaa, Voltagem Bateria: 1,5V, Resistência: 4KOHM, Aplicação: Eletricidade, Características Adicionais: Ponta De Prova Tl75 Cat Ii 1000v, 10a, Temperatura: 0 A 40C, Abertura Da Garra: 30MM, Categoria: Cat Iii 600v E Cat Iv 300v | ALICATE VOLT AMPERÍMETRO Especificações: CAT III 600V: – TRUE - RMS -400A/600V; Medição de resistência até 40kΩ com detecção de continuidade; Medição de capacitância e temperatura; Medição de frequência; Monitor amplo, com iluminação de fundo e fácil leitura; Botão de retenção; Bolsa de transporte flexível; Com bateria de 9V; e pontas de prova; conforme normas da ABNT., ou similar. | 7 | 233.3 | 1633.1 | Unidade | Porto Velho/RO | U_926002_E_900292025_26-09-2025_10h00m
27 | Alicate Compressão Hidráulico Alicate Compressão Hidráulico Material: Aço Carbono, Material Cabo: Emborrachado, Força Aplicação: 16T | ALICATE HIDRÁULICO PRENSA TERMINAL: Especificações: Alicate de alta pressão para crimpagem de terminais em cabos de cobre e alumínio, Crimpa de 10mm2 à 300mm2; Possui 12 matrizes hexagonais em mm: 10, 16, 25, 35, 50, 70, 95, 120, 185, 240, 300 mm2 ; Pressão máxima 16 toneladas; 1 jogo de reparos; 1 maleta. Garantia de 12 meses | 6 | 367 | 2202 | Unidade | Porto Velho/RO | U_926002_E_900292025_26-09-2025_10h00m
28 | Alicate para climpar Alicate Para Climpar Material: Metal, Tipo Cabo: Isolado, Aplicação: Conectores Rj11, Rj12 E Rj45, Características Adicionais: Lâmina De Corte De Fio E Decapagem | ALICATE DE CRIMPAR TERMINAL Tipo de Alicate: Alicate de crimpar indicado para terminais RJ45, RJ12 e RJ11. Ideal para aplicação em cabos de rede e telefonia, permitindo crimpar conectores modulares com precisão e segurança. Material do Cabo: O cabo do alicate será fabricado em aço de alta resistência, garantindo durabilidade e resistência ao desgaste, proporcionando um excelente desempenho durante o uso contínuo. Material da Cabeça: A cabeça do alicate será produzida em aço carbono, proporcionando maior resistência e durabilidade, além de garantir a precisão na crimpagem dos conectores. Capacidade de Crimpagem: O alicate será compatível com conectores RJ45, RJ12 e RJ11, que são comumente usados em sistemas de cabeamento estruturado e telefonia. A crimpagem deverá ser precisa, garantindo uma conexão segura e de alta qualidade, sem perdas de sinal ou falhas na comunicação. Ergonomia e Conforto: O alicate contará com empunhadura ergonômica, proporcionando maior conforto ao operador, minimizando o esforço durante o uso contínuo. Empunhadura antideslizante para maior segurança e controle do alicate, evitando deslizamentos durante o uso. Durabilidade e Resistência: O material de aço carbono da cabeça oferece maior resistência ao desgaste e impactos, garantindo maior durabilidade do produto. Cabo de aço resistente, projetado para suportar o uso contínuo e intenso em diferentes condições de trabalho. Normas e Certificações: O alicate deverá atender a normas internacionais de qualidade para ferramentas manuais de crimpagem, garantindo seu desempenho adequado e confiabilidade. O fornecedor deverá garantir que o produto seja livre de defeitos de fabricação e tenha a durabilidade necessária para atender a necessidades profissionais. | 6 | 77.67 | 466.02 | Unidade | Porto Velho/RO | U_926002_E_900292025_26-09-2025_10h00m
29 | Alicate descascar fio Alicate Descascar Fio Material: Aço Carbono, Comprimento: 8 PolegadasCM, Acabamento: Ergonomico Em Polipropileno E Revestimento Em Borr, Características Adicionais: Crimpa Terminais Com E Sem Isolamento E De Igniçao | ALICATE DESCASCADOR DE FIO, CORTADOR E CRIPADOR Especificações: Tamanho 8"; Em aço carbono; Cabo emborachado; Corta e desencapar fios de 0,2 mm 2 a 6,0 mm2; Prensa: Terminais de ignição de 7,0 mm a 8,0 mm; Terminais sem isolamento 0,5 mm 2 a 6,0 mm2; Terminais com isolamentos 0,5 mm 2 a 2,5 mm2; | 12 | 66.5 | 798 | Unidade | Porto Velho/RO | U_926002_E_900292025_26-09-2025_10h00m
30 | Chave de teste elétrico Chave De Teste Elétrico Material Haste: Plástico, Comprimento: 150MM, Tipo Ponta: Metal, Material Cabo: Plástico, Cor Cabo: Azul, Características Adicionais: Caneta, Portátil, Detecção Tensão, Sinal De Alerta | CHAVE TESTE DETECTOR TENSÃO, Chave Teste Detector de Tensão (Caneta LED, Medidor Sonoro, 12V - 1000V): Tipo de Produto: Chave teste detector de tensão (caneta teste de tensão elétrica). Função Principal: Utilizada para detecção de tensão elétrica em circuitos, fios e equipamentos eletrônicos, sem a necessidade de contato direto com partes energizadas. Faixa de Tensão: A chave teste deve ser capaz de medir e indicar tensões elétricas no intervalo de 12V a 1000V, tanto em corrente alternada (AC) quanto corrente contínua (DC), para garantir versatilidade em diferentes tipos de circuitos. Normas e Certificações: O produto deve estar em conformidade com as normas de segurança e qualidade para medidores e testadores de tensão elétrica, como as normas IEC, NBR, ou outras aplicáveis. | 7 | 27.85 | 194.95 | Unidade | Porto Velho/RO | U_926002_E_900292025_26-09-2025_10h00m
31 | Pistola aplicadora Pistola Aplicadora Aplicação: Silicone, Características Adicionais: Tipo: Manual, Com Gatilho E Mola De Retrocesso, Material: Aço | PISTOLA PARA SILICONE, Tubular profissional reforçada, aplicador Profissional Tubo Reforçado Silicone Rejunte 23cm possui altura total de 142mm. Com largura total de 54mm e comprimento total de 295mm. Tipo: Pistola para silicone tubular profissional reforçada, projetada para uso intensivo e durabilidade. Aplicação: Ideal para aplicação de silicone e rejunte em diversas superfícies, proporcionando um acabamento preciso e eficiente. Estrutura: Fabricada com tubo reforçado, garant | 7 | 68.48 | 479.36 | Unidade | Porto Velho/RO | U_926002_E_900292025_26-09-2025_10h00m
32 | Trena Trena Material: Aço, Largura Lâmina: 25MM, Comprimento: 5M, Características Adicionais: Caixa Plástica Resistente, Com Trava E Presilha, G |  | 6 | 25.48 | 152.88 | Unidade | Porto Velho/RO | U_926002_E_900292025_26-09-2025_10h00m
33 | Serra copo Serra Copo Material: Aço Rápido Bimetal, Diâmetro: 19 A 35MM, Características Adicionais: Kit |  | 6 | 189.24 | 1135.44 | Jogo | Porto Velho/RO | U_926002_E_900292025_26-09-2025_10h00m
34 | Nível De Precisão Nível De Precisão Tipo: Laser, Projeção: 3 Linhas, Tipo De Nivelamento: Automático, Raio De Alcance: 30M, Angulação: 360GRA, Características Adicionais: Classe Proteção: Ip54 |  | 6 | 229.63 | 1377.78 | Unidade | Porto Velho/RO | U_926002_E_900292025_26-09-2025_10h00m
35 | Esquadro Esquadro Tipo: Combinado, Material Régua: Aço, Material Cabo: Alumínio, Comprimento Régua: 300MM, Tipo Graduação: Dupla, Tipo Sistema Medição: Decimal, Escala Graduação: 1 Mm, Aplicação: Marcenaria |  | 6 | 29.55 | 177.3 | Unidade | Porto Velho/RO | U_926002_E_900292025_26-09-2025_10h00m
36 | Serra mármore Serra Mármore Potência: 1.200W, Diâmetro Disco: 110MM, Voltagem: 220V, Características Adicionais: 1 Chave Fixa E 1 Chave Allen |  | 6 | 604.44 | 3626.64 | Unidade | Porto Velho/RO | U_926002_E_900292025_26-09-2025_10h00m
37 | Esmerilhadeira Esmerilhadeira Tipo: Angular, Voltagem: 220V, Potência: 900W, Rotação: 11.000RPM, Diâmetro Disco: 4 1/2POL, Peso: 2,10 KG, Eixo: M14 |  | 6 | 459.33 | 2755.98 | Unidade | Porto Velho/RO | U_926002_E_900292025_26-09-2025_10h00m
38 | Jogo chave Jogo Chave Material: Aço Cromo Vanádio, Tipo: Chave Catraca Para Soquete Sextavados, Quantidade Peças: 40, Componentes: Chave Catraca, 31 Soquetes 1/4, 4 Soquetes 3/8, Acessórios: Extensão, Adaptador, Estojo |  | 6 | 283 | 1698 | Jogo | Porto Velho/RO | U_926002_E_900292025_26-09-2025_10h00m
39 | Rádio transceptor Rádio Transceptor Tipo: Portátil, Frequência Operação: 462 A 476GHZ, Operação: 26 Canais, 121 Códigos, Acessórios: Bateria Nimh Recarregável, Cabo E Carregador Usb, Características Adicionais: Alerta Vibratório E Viva Voz, Fonte Alimentação: Bateria Recarregável |  | 14 | 513.33 | 7186.62 | Unidade | Porto Velho/RO | U_926002_E_900292025_26-09-2025_10h00m
40 | Furadeira Furadeira Tipo: Impacto, Potência: 750W, Tamanho Mandril: 1/2POL, Tensão Alimentação: 220V, Características Adicionais: Duas Velocidades, Variável E Reversível, Velocidade: 0 A 3.000RPM, Capacidade Perfuração Alumínio: 13MM |  | 6 | 741.22 | 4447.32 | Unidade | Porto Velho/RO | U_926002_E_900292025_26-09-2025_10h00m
41 | Parafusadeira Parafusadeira Velocidade: Reversível, Rotação: 1.900RPM, Características Adicionais: De Impacto Sem Escovas De Carvão, Componentes: Carregador Bateria Maleta, 23 Bits, Tipo Alimentação: Bateria 18 V, Peso: 1,3KG |  | 6 | 1503.33 | 9019.98 | Unidade | Porto Velho/RO | U_926002_E_900292025_26-09-2025_10h00m
42 | Sensor Eletrônico Sensor Eletrônico Tipo Sensor: Fotoelétrico, Referência: Vl53l0x, Características Adicionais: Interface I2c, Tipo: Detecção Laser, Distância De Detecção Nominal: De 30 A 100CM, Tensão Operação: 3-5V, Aplicação: Detecção De Distância |  | 6 | 1551.24 | 9307.44 | Unidade | Porto Velho/RO | U_926002_E_900292025_26-09-2025_10h00m
43 | Escada Escada Material: Alumínio, Tipo: Telescópica, Quantidade Degraus: 10UN, Características Adicionais: Pés Antiderrapantes, Trava De Segurança, Altura: 3,15M, Capacidade: 150KG |  | 6 | 602.67 | 3616.02 | Unidade | Porto Velho/RO | U_926002_E_900292025_26-09-2025_10h00m
44 | Escada Escada Material: Alumínio, Tipo: Dobrável, Banqueta, Quantidade Degraus: 2UN, Características Adicionais: Degraus Antiderrapantes |  | 12 | 230.91 | 2770.92 | Unidade | Porto Velho/RO | U_926002_E_900292025_26-09-2025_10h00m
45 | Escada Escada Material: Alumínio, Tipo: Articulada, Quantidade Degraus: 13UN |  | 12 | 454.89 | 5458.68 | Unidade | Porto Velho/RO | U_926002_E_900292025_26-09-2025_10h00m
46 | Faca Faca Material Lâmina: Aço Carbono, Material Cabo: Aço Carbono, Tamanho: 10, Aplicação: Cortar Tecidos, Características Adicionais: Lisa Sem Cabo |  | 12 | 129.58 | 1554.96 | Unidade | Porto Velho/RO | U_926002_E_900292025_26-09-2025_10h00m
47 | Bolsa ferramenta Bolsa Ferramenta Material: Lona, Cor: Preta E Amarela, Tipo: Impermeável, Material Fundo: Plástico Reforçado, Material Armação: Metal, Comprimento: 450MM, Altura: 300MM, Largura: 200MM, Características Adicionais: 22 Divisões/Bolsos,12 Interna E 10 Externa |  | 12 | 257.92 | 3095.04 | Unidade | Porto Velho/RO | U_926002_E_900292025_26-09-2025_10h00m
48 | Garrafão Garrafão Material: Espuma De Polietileno E Dupla Camada De Pead, Capacidade: 5L, Aplicação: Líquidos Quentes E Frios, Características Adicionais: Botijão Térmico Com Tripé Retrátil, Tampa Roscável |  | 6 | 60.84 | 365.04 | Unidade | Porto Velho/RO | U_926002_E_900292025_26-09-2025_10h00m
49 | Bolsa transporte Bolsa Transporte Material: Poliéster, Dimensões: 65 X 20 X 40CM, Aplicação: Transporte Material Esportivo, Características Adicionais: Tela De Náilon E Alça Reforçada |  | 12 | 627.58 | 7530.96 | Unidade | Porto Velho/RO | U_926002_E_900292025_26-09-2025_10h00m
50 | Desengrimpante Desengripante Composição: Óleo Mineral E Aditivos, Finalidade: Protetivo Antiferruginoso, Aplicação: Uso Geral, Características Adicionais: Inibidor De Oxidação E Corrosão E Propilente |  | 43 | 36.3 | 1560.9 | Unidade | Porto Velho/RO | U_926002_E_900292025_26-09-2025_10h00m
51 | Graxa Graxa Tipo Base: Óleo Mineral, Tipo Espessante: Lítio, Ponto Gota: 260C, Tipo Aditivos: Anticorrosivo |  | 12 | 54.45 | 653.4 | Unidade | Porto Velho/RO | U_926002_E_900292025_26-09-2025_10h00m
52 | Cesto Cesto Material: Polipropileno, Altura: 240MM, Comprimento: 340MM, Largura: 440MM |  | 12 | 360.53 | 4326.36 | Unidade | Porto Velho/RO | U_926002_E_900292025_26-09-2025_10h00m
53 | Lâmpada Led Lâmpada Led Tensão Nominal: BivoltV, Potência Nominal: 30W, Tipo Base: E-27, Cor: Branca, Fluxo Luminoso: 1200LM, Tipo Bulbo: Par-38 |  | 2400 | 27.46 | 65904 | Unidade | Porto Velho/RO | U_926002_E_900292025_26-09-2025_10h00m
54 | Lâmpada led Lâmpada Led Potência Nominal: 45W, Tipo Base: E-27, Fluxo Luminoso: 4.800LM, Temperatura De Cor: 6500K, Vida Média: 15.000H, Frequência Nominal: 60HZ, Temperatura Operação: 20 A 45C |  | 1800 | 34.9 | 62820 | Unidade | Porto Velho/RO | U_926002_E_900292025_26-09-2025_10h00m
55 | Refletor Refletor Material Corpo: Alumínio, Tipo: Flood Light, Tipo Lâmpada: Led, Potência Lâmpada: 100W, Tensão Alimentação: 85 - 265V, Grau Proteção: Ip-68, Ângulo De Abertura Da Lente: 120 A 140, Fluxo Luminoso: 10.000LM, Índice De Reprodução De Cor - Irc: Ou 0,95, Temperatura De Cor: 6.500K |  | 360 | 86.48 | 31132.8 | Unidade | Porto Velho/RO | U_926002_E_900292025_26-09-2025_10h00m
56 | Refletor Refletor Material Corpo: Alumínio, Material Refletor: Alumínio, Quantidade Lâmpadas: 1UN, Formato: Quadrado, Tipo Lâmpada: Led, Potência Lâmpada: 200W, Tensão Alimentação: BivoltV, Material Suporte: Alumínio, Grau Proteção: Ip-66, Comprimento: 3CM, Largura: 12CM, Características Adicionais: A Prova D Água, Altura: 14CM, Cor: Preta, Fluxo Luminoso: 14.000LM, Temperatura De Cor: 6.500K |  | 360 | 110.3 | 39708 | Unidade | Porto Velho/RO | U_926002_E_900292025_26-09-2025_10h00m
57 | Lâmpada Led Lâmpada Led Tensão Nominal: BivoltV, Potência Nominal: 40W, Cor: Branca, Temperatura De Cor: 6500K, Formato: Tubular T8, Comprimento: 2.400MM |  | 120 | 43.56 | 5227.2 | Unidade | Porto Velho/RO | U_926002_E_900292025_26-09-2025_10h00m
58 | Luminária Luminária Tipo: Solar, Tipo Lâmpada: Led, Características Adicionais: Placa Fotovoltaica, Sensor Resistente Água, Potência Nominal Lâmpada: 250W |  | 240 | 147.17 | 35320.8 | Unidade | Porto Velho/RO | U_926002_E_900292025_26-09-2025_10h00m
59 | Abraçadeira Abraçadeira Material: Aço Inoxidável, Aplicação: Leito Fluidizado Wsg 120, Referência: 1-105-00022-B |  | 12 | 141.16 | 1693.92 | Pacote | Porto Velho/RO | U_926002_E_900292025_26-09-2025_10h00m
60 | Abraçadeira Abraçadeira Material: Aço Inoxidável, Aplicação: Leito Fluidizado Wsg 120, Referência: 1-105-00022-B |  | 12 | 66.02 | 792.24 | Pacote | Porto Velho/RO | U_926002_E_900292025_26-09-2025_10h00m
61 | Terminal elétrico Terminal Elétrico Material: Cobre, Tipo: Agulha, Revestimento: Estanhado, Aplicação: Fio 10 Mm |  | 240 | 1.6 | 384 | Unidade | Porto Velho/RO | U_926002_E_900292025_26-09-2025_10h00m
62 | Terminal elétrico Terminal Elétrico Material: Cobre, Tipo: Agulha, Revestimento: Estanhado/Pvc, Aplicação: Fio 4,0 A 6,0 Mm² |  | 240 | 1.28 | 307.2 | Unidade | Porto Velho/RO | U_926002_E_900292025_26-09-2025_10h00m
63 | Terminal elétrico Terminal Elétrico Material: Cobre, Tipo: Agulha, Revestimento: Estanhado/Pvc, Aplicação: Fio 4,0 A 6,0 Mm² |  | 240 | 1.12 | 268.8 | Unidade | Porto Velho/RO | U_926002_E_900292025_26-09-2025_10h00m
64 | Terminal elétrico Terminal Elétrico Material: Cobre, Tipo: Agulha, Revestimento: Estanhado, Aplicação: Fio 2,5 Mm |  | 480 | 1.05 | 504 | Unidade | Porto Velho/RO | U_926002_E_900292025_26-09-2025_10h00m
65 | Terminal elétrico Terminal Elétrico Material: Cobre, Tipo: Pré-Isolado, Lingueta: Forquilha, Seção Nominal Condutor: 10MM2 |  | 600 | 1.42 | 852 | Unidade | Porto Velho/RO | U_926002_E_900292025_26-09-2025_10h00m
66 | Terminal elétrico Terminal Elétrico Material: Cobre Eletrolítico, Revestimento: Estanhado, Fixação: Por Compressão, Lingueta: Forquilha Reta, Material Isolamento: Pvc, Seção Nominal Condutor: 2,6 A 6,5MM2, Cor Da Isolação: Amarela |  | 600 | 1.19 | 714 | Unidade | Porto Velho/RO | U_926002_E_900292025_26-09-2025_10h00m
67 | Terminal elétrico Terminal Elétrico Material: Cobre, Tipo: Pré-Isolado, Bitola Condutor: 4MM, Lingueta: Forquilha |  | 600 | 1.13 | 678 | Unidade | Porto Velho/RO | U_926002_E_900292025_26-09-2025_10h00m
68 | Terminal elétrico Terminal Elétrico Material: Cobre, Tipo: Pré-Isolado, Bitola Condutor: 2,5MM, Lingueta: Forquilha |  | 600 | 0.91 | 546 | Unidade | Porto Velho/RO | U_926002_E_900292025_26-09-2025_10h00m
69 | Broca Broca Material: Aço Rápido, Diâmetro: 12MM, Comprimento: 260MM, Aplicação: Concreto, Características Adicionais: Tipo Encaixe Sds |  | 12 | 13.49 | 161.88 | Unidade | Porto Velho/RO | U_926002_E_900292025_26-09-2025_10h00m
70 | Broca Broca Material: Aço Rápido, Diâmetro: 12MM, Comprimento: 260MM, Aplicação: Concreto, Características Adicionais: Tipo Encaixe Sds |  | 18 | 14.45 | 260.1 | Unidade | Porto Velho/RO | U_926002_E_900292025_26-09-2025_10h00m
71 | Broca Broca Material: Aço Rápido, Diâmetro: 12MM, Comprimento: 260MM, Aplicação: Concreto, Características Adicionais: Tipo Encaixe Sds |  | 18 | 11.5 | 207 | Unidade | Porto Velho/RO | U_926002_E_900292025_26-09-2025_10h00m
72 | Broca Broca Material: Aço Rápido, Diâmetro: 12MM, Comprimento: 260MM, Aplicação: Concreto, Características Adicionais: Tipo Encaixe Sds |  | 36 | 11.74 | 422.64 | Unidade | Porto Velho/RO | U_926002_E_900292025_26-09-2025_10h00m
73 | Broca Broca Material: Aço Rápido, Diâmetro: 12MM, Comprimento: 260MM, Aplicação: Concreto, Características Adicionais: Tipo Encaixe Sds |  | 36 | 9.72 | 349.92 | Unidade | Porto Velho/RO | U_926002_E_900292025_26-09-2025_10h00m
74 | Broca Broca Material: Aço Rápido, Aplicação: Material Ferroso Em Geral, Características Adicionais: Escalonada, Diâmetro 1: 9 Diâmetros De 4, 6, 8, 10, 12, 14, 16, 18, 20 MmMM |  | 12 | 17.11 | 205.32 | Unidade | Porto Velho/RO | U_926002_E_900292025_26-09-2025_10h00m
75 | Broca Broca Material: Aço Rápido, Aplicação: Material Ferroso Em Geral, Características Adicionais: Escalonada, Diâmetro 1: 9 Diâmetros De 4, 6, 8, 10, 12, 14, 16, 18, 20 MmMM |  | 12 | 14.62 | 175.44 | Unidade | Porto Velho/RO | U_926002_E_900292025_26-09-2025_10h00m
76 | Broca Broca Material: Aço Rápido, Aplicação: Material Ferroso Em Geral, Características Adicionais: Escalonada, Diâmetro 1: 9 Diâmetros De 4, 6, 8, 10, 12, 14, 16, 18, 20 MmMM |  | 12 | 9.77 | 117.24 | Unidade | Porto Velho/RO | U_926002_E_900292025_26-09-2025_10h00m
77 | Broca Broca Material: Aço Rápido, Aplicação: Material Ferroso Em Geral, Características Adicionais: Escalonada, Diâmetro 1: 9 Diâmetros De 4, 6, 8, 10, 12, 14, 16, 18, 20 MmMM |  | 12 | 10.35 | 124.2 | Unidade | Porto Velho/RO | U_926002_E_900292025_26-09-2025_10h00m
78 | Broca Broca Material: Aço Rápido, Aplicação: Material Ferroso Em Geral, Características Adicionais: Escalonada, Diâmetro 1: 9 Diâmetros De 4, 6, 8, 10, 12, 14, 16, 18, 20 MmMM |  | 12 | 9.28 | 111.36 | Unidade | Porto Velho/RO | U_926002_E_900292025_26-09-2025_10h00m
79 | Broca Broca Material: Aço Carbono, Comprimento: 120MM, Aplicação: Madeira, Características Adicionais: Com 3 Pontas, Diâmetro 1: 10MM |  | 12 | 13.36 | 160.32 | Unidade | Porto Velho/RO | U_926002_E_900292025_26-09-2025_10h00m
80 | Broca Broca Material: Aço Carbono, Comprimento: 120MM, Aplicação: Madeira, Características Adicionais: Com 3 Pontas, Diâmetro 1: 10MM |  | 12 | 14.96 | 179.52 | Unidade | Porto Velho/RO | U_926002_E_900292025_26-09-2025_10h00m
81 | Broca Broca Material: Aço Carbono, Comprimento: 120MM, Aplicação: Madeira, Características Adicionais: Com 3 Pontas, Diâmetro 1: 10MM |  | 12 | 13.22 | 158.64 | Unidade | Porto Velho/RO | U_926002_E_900292025_26-09-2025_10h00m
82 | Broca Broca Material: Aço Carbono, Comprimento: 120MM, Aplicação: Madeira, Características Adicionais: Com 3 Pontas, Diâmetro 1: 10MM |  | 12 | 10.4 | 124.8 | Unidade | Porto Velho/RO | U_926002_E_900292025_26-09-2025_10h00m
83 | Broca Broca Material: Aço Carbono, Comprimento: 120MM, Aplicação: Madeira, Características Adicionais: Com 3 Pontas, Diâmetro 1: 10MM |  | 12 | 10.65 | 127.8 | Unidade | Porto Velho/RO | U_926002_E_900292025_26-09-2025_10h00m
84 | Abraçadeira Abraçadeira Material: Náilon 6.6, Comprimento Total: 200MM, Largura: 4,5MM |  | 60 | 37.63 | 2257.8 | Pacote | Porto Velho/RO | U_926002_E_900292025_26-09-2025_10h00m
85 | Abraçadeira Abraçadeira Material: Náilon 6.6, Comprimento Total: 200MM, Largura: 4,5MM |  | 12 | 21.02 | 252.24 | Pacote | Porto Velho/RO | U_926002_E_900292025_26-09-2025_10h00m
86 | Abraçadeira Abraçadeira Material: Náilon 6.6, Comprimento Total: 200MM, Largura: 4,5MM |  | 12 | 15.04 | 180.48 | Pacote | Porto Velho/RO | U_926002_E_900292025_26-09-2025_10h00m
87 | Caixa Passagem Caixa Passagem Material: Pvc Antichama, Tipo: Embutir, Características Adicionais: Entrada Eletrodutos: 1/2 E 3/4 Pol, Dimensões: 4 X 4POL, Formato: Quadrada |  | 24 | 28.2 | 676.8 | Unidade | Porto Velho/RO | U_926002_E_900292025_26-09-2025_10h00m
88 | Caixa passagem Caixa Passagem Material: Pvc Rígido Anti-Chama, Aplicação: Parede Drywall, Posição Relativa: Embutir, Dimensões: 4 X 2POL |  | 60 | 14.54 | 872.4 | Unidade | Porto Velho/RO | U_926002_E_900292025_26-09-2025_10h00m
89 | Parafuso Auto-Atarraxante Parafuso Auto-Atarraxante Material: Aço Carbono, Tratamento Superficial: Cementado, Tipo Cabeça: Chata, Tipo Fenda: Phillips, Diâmetro Corpo: 6MM, Comprimento: 60MM, Características Adicionais: Fixer/Rosca Auto Cortante Tipo Chipboard, Aplicação: Carpintaria |  | 6 | 88.3 | 529.8 | Caixa | Porto Velho/RO | U_926002_E_900292025_26-09-2025_10h00m
90 | Parafuso Auto-Atarraxante Parafuso Auto-Atarraxante Material: Aço Carbono, Tratamento Superficial: Galvanizado, Tipo Cabeça: Chata, Tipo Fenda: Reta, Diâmetro Corpo: 8MM, Comprimento: 2 1/2POL, Características Adicionais: Com Bucha |  | 6 | 154.35 | 926.1 | Caixa | Porto Velho/RO | U_926002_E_900292025_26-09-2025_10h00m
91 | Parafuso Auto-Atarraxante Parafuso Auto-Atarraxante Material: Aço Carbono, Tratamento Superficial: Oxidado, Tipo Cabeça: Chata, Tipo Fenda: Reta, Diâmetro Corpo: 4,20POL, Comprimento: 10MM |  | 6 | 171.67 | 1030.02 | Caixa | Porto Velho/RO | U_926002_E_900292025_26-09-2025_10h00m
92 | Parafuso Auto-Atarraxante Parafuso Auto-Atarraxante Material: Aço Carbono, Tratamento Superficial: Cementado, Tipo Cabeça: Chata, Tipo Fenda: Phillips, Diâmetro Corpo: 3,50MM, Comprimento: 12MM, Características Adicionais: Fixer/Rosca Auto Cortante Tipo Chipboard, Aplicação: Carpintaria |  | 6 | 266.67 | 1600.02 | Caixa | Porto Velho/RO | U_926002_E_900292025_26-09-2025_10h00m
93 | Parafuso Auto-Atarraxante Parafuso Auto-Atarraxante Material: Aço, Tipo Cabeça: Sextavada, Diâmetro Corpo: 3/16POL, Comprimento: 45MM, Aplicação: Estruturas Metálicas Em Geral |  | 6 | 101.67 | 610.02 | Caixa | Porto Velho/RO | U_926002_E_900292025_26-09-2025_10h00m
94 | Parafuso Auto-Atarraxante Parafuso Auto-Atarraxante Material: Aço, Tipo Cabeça: Sextavada, Diâmetro Corpo: 3/16POL, Comprimento: 45MM, Aplicação: Estruturas Metálicas Em Geral |  | 6 | 123.33 | 739.98 | Caixa | Porto Velho/RO | U_926002_E_900292025_26-09-2025_10h00m
95 | Parafuso Auto-Atarraxante Parafuso Auto-Atarraxante Material: Aço, Tipo Cabeça: Sextavada, Diâmetro Corpo: 3/16POL, Comprimento: 45MM, Aplicação: Estruturas Metálicas Em Geral |  | 6 | 170 | 1020 | Caixa | Porto Velho/RO | U_926002_E_900292025_26-09-2025_10h00m
96 | Parafuso Auto-Atarraxante Parafuso Auto-Atarraxante Material: Aço, Tipo Cabeça: Sextavada, Diâmetro Corpo: 3/16POL, Comprimento: 45MM, Aplicação: Estruturas Metálicas Em Geral |  | 6 | 278.33 | 1669.98 | Caixa | Porto Velho/RO | U_926002_E_900292025_26-09-2025_10h00m
97 | Bucha Bucha Referência: 209003, Aplicação: Máquina Encapsuladora Mg2, Material: Aço Sinterizado, Diâmetro Externo: 8MM, Diâmetro Interno: 6MM, Comprimento: 6MM |  | 6 | 43.1 | 258.6 | Unidade | Porto Velho/RO | U_926002_E_900292025_26-09-2025_10h00m
98 | Bucha Bucha Referência: 209003, Aplicação: Máquina Encapsuladora Mg2, Material: Aço Sinterizado, Diâmetro Externo: 8MM, Diâmetro Interno: 6MM, Comprimento: 6MM |  | 6 | 59.66 | 357.96 | Unidade | Porto Velho/RO | U_926002_E_900292025_26-09-2025_10h00m
99 | Bucha Bucha Aplicação: Fixação De Mobiliário, Características Adicionais: Rosca M6, Material: Plástico, Diâmetro Externo: 11MM, Comprimento: 10MM |  | 6 | 49.11 | 294.66 | Unidade | Porto Velho/RO | U_926002_E_900292025_26-09-2025_10h00m
100 | Bucha Bucha Referência: 209088, Aplicação: Máquina Encapsuladora Mg2, Material: Aço Sinterizado, Diâmetro Externo: 20MM, Diâmetro Interno: 16MM, Comprimento: 12MM |  | 6 | 57.87 | 347.22 | Unidade | Porto Velho/RO | U_926002_E_900292025_26-09-2025_10h00m
101 | Disco Corte Disco Corte Material: Aço, Diâmetro: 115MM, Diâmetro Furo: 22/32MM, Aplicação: Aço E Ligas Materiais Ferrosos Em Geral, Espessura: 1MM |  | 12 | 58.02 | 696.24 | Unidade | Porto Velho/RO | U_926002_E_900292025_26-09-2025_10h00m
102 | Disco Corte Disco Corte Material: Óxido Alumínio, Diâmetro: 250MM, Diâmetro Furo: 30MM, Aplicação: Corte De Madeira, Quantidade Dentes: 80, Espessura: 3,2MM |  | 12 | 23.63 | 283.56 | Unidade | Porto Velho/RO | U_926002_E_900292025_26-09-2025_10h00m
103 | Disco corte Disco Corte Material: Diamantado, Diâmetro: 450MM, Diâmetro Furo: 25,40MM, Velocidade Máxima: 4250RPM, Aplicação: Concretos E Asfalto |  | 12 | 18.7 | 224.4 | Unidade | Porto Velho/RO | U_926002_E_900292025_26-09-2025_10h00m
104 | Pitão Pitão Material: Aço Inoxidável, Tipo: Com Rosca, Dimensão: 5,50 X 70MM, Características Adicionais: Com Bucha S-8 |  | 60 | 0.98 | 58.8 | Unidade | Porto Velho/RO | U_926002_E_900292025_26-09-2025_10h00m
105 | Plugue Plugue Tipo: Macho, Número Pinos: 3UN, Formato Pinos: Cilíndrico, Corrente Nominal: 30A, Tensão Nominal: 380V, Número Pólos: 3 P, Características Adicionais: Com Proteção Em Capa De Borracha, Material: Porcelana, Aplicação: Industrial, Material Pino: Latão, Modelo: Tripolar, Formato Do Plugue: Redondo |  | 60 | 5.08 | 304.8 | Unidade | Porto Velho/RO | U_926002_E_900292025_26-09-2025_10h00m
106 | Plugue Plugue Tipo: Fêmea, Cor Corpo: Preta, Corrente Nominal: 10A, Tensão Nominal: 250V, Número Pólos: 2 P, Material: Plástico Poliamida Anti-Chama |  | 60 | 6.03 | 361.8 | Unidade | Porto Velho/RO | U_926002_E_900292025_26-09-2025_10h00m
107 | Organizador cabos Organizador Cabos Tipo: Espiral, Material: Plástico, Cor: Preta, Características Adicionais: Bitola: 19 Mm, Comprimento: 150 Cm |  | 6 | 342.2 | 2053.2 | Unidade | Porto Velho/RO | U_926002_E_900292025_26-09-2025_10h00m
108 | Haste aterramento Haste Aterramento Material: Cobre, Tipo: Cilíndrica, Revestimento: Cobre, Comprimento: 2.400MM, Diâmetro: 5/8POL, Características Adicionais: Camada Cobreada Mínima 0,25 Mm |  | 60 | 40.85 | 2451 | Unidade | Porto Velho/RO | U_926002_E_900292025_26-09-2025_10h00m
109 | Bateria recarregável Bateria Recarregável Aplicação: P/ Incubadora Fanem Mod 186st E It 158ts, Tensão: 9v/120mahV |  | 60 | 46.93 | 2815.8 | Unidade | Porto Velho/RO | U_926002_E_900292025_26-09-2025_10h00m
110 | Quadro distribuição Quadro Distribuição Barramento: Barramentos Trifásico (Espinha De Peixe), Neutro E, Características Adicionais: Para Disjuntores Din, De Sobrepor, Material: Chapa De Aço, Quantidade De Disjuntores: 56 Disjuntores Din, Fixação: Trilho Din |  | 12 | 2816.33 | 33795.96 | Unidade | Porto Velho/RO | U_926002_E_900292025_26-09-2025_10h00m
111 | Caixa eletroduto Caixa Eletroduto Material: Pvc, Tamanho: 40 X 20 X 2000MM, Aplicação: Cabeamento De Dados E Rede Elétrica, Características Adicionais: Com Três Divisórias Internas |  | 24 | 4.38 | 105.12 | Unidade | Porto Velho/RO | U_926002_E_900292025_26-09-2025_10h00m
112 | Cabo elétrico isolado Cabo Elétrico Isolado Material Condutor: Cobre Nu, Têmpera Condutor: Mole, Seção Nominal: 70MM2, Tensão Isolamento: 0,6 /1KV, Cor Do Isolamento: Vermelha, Características Adicionais: Extra Flexível Isolação De Hepr 90ºc, Aplicação: Instalações Elétricas, Normas Técnicas: Nbr 5410, Nbr 7286 E Nbr Nm 280, Quantidade Condutores: 1, Classe De Encordoamento: 5 |  | 4800 | 2.23 | 10704 | Metro | Porto Velho/RO | U_926002_E_900292025_26-09-2025_10h00m
113 | Cabo elétrico isolado Cabo Elétrico Isolado Material Condutor: Cobre Nu, Têmpera Condutor: Mole, Seção Nominal: 70MM2, Tensão Isolamento: 0,6 /1KV, Cor Do Isolamento: Azul, Características Adicionais: Extra Flexível Isolação De Hepr 90ºc, Aplicação: Instalações Elétricas, Normas Técnicas: Nbr 5410, Nbr 7286 E Nbr Nm 280, Quantidade Condutores: 1, Classe De Encordoamento: 5 |  | 4800 | 2.23 | 10704 | Metro | Porto Velho/RO | U_926002_E_900292025_26-09-2025_10h00m
114 | Cabo elétrico isolado Cabo Elétrico Isolado Material Condutor: Cobre Nu, Têmpera Condutor: Mole, Seção Nominal: 95MM2, Tensão Isolamento: 0,6 /1KV, Cor Do Isolamento: Verde, Características Adicionais: Extra Flexível Isolação De Hepr 90ºc, Aplicação: Instalações Elétricas, Normas Técnicas: Nbr 5410, Nbr 7286 E Nbr Nm 280, Quantidade Condutores: 1, Classe De Encordoamento: 5 |  | 3600 | 2.23 | 8028 | Metro | Porto Velho/RO | U_926002_E_900292025_26-09-2025_10h00m
115 | Cabo elétrico isolado Cabo Elétrico Isolado Material Condutor: Cobre, Têmpera Condutor: Mole, Seção Nominal: 16MM2, Tensão Isolamento: 750V, Material Isolamento Condutor: Pvc Antichama, Cor Do Isolamento: Verde E Amarelo, Classe De Encordoamento: 3, Tipo: Bwf |  | 4800 | 2.23 | 10704 | Metro | Porto Velho/RO | U_926002_E_900292025_26-09-2025_10h00m
116 | Cabo elétrico isolado Cabo Elétrico Isolado Material Condutor: Cobre Nu, Têmpera Condutor: Mole, Seção Nominal: 70MM2, Tensão Isolamento: 0,6 /1KV, Cor Do Isolamento: Vermelha, Características Adicionais: Extra Flexível Isolação De Hepr 90ºc, Aplicação: Instalações Elétricas, Normas Técnicas: Nbr 5410, Nbr 7286 E Nbr Nm 280, Quantidade Condutores: 1, Classe De Encordoamento: 5 |  | 4800 | 2.96 | 14208 | Metro | Porto Velho/RO | U_926002_E_900292025_26-09-2025_10h00m
117 | Cabo elétrico isolado Cabo Elétrico Isolado Material Condutor: Cobre Nu, Têmpera Condutor: Mole, Seção Nominal: 70MM2, Tensão Isolamento: 0,6 /1KV, Cor Do Isolamento: Azul, Características Adicionais: Extra Flexível Isolação De Hepr 90ºc, Aplicação: Instalações Elétricas, Normas Técnicas: Nbr 5410, Nbr 7286 E Nbr Nm 280, Quantidade Condutores: 1, Classe De Encordoamento: 5 |  | 4800 | 2.96 | 14208 | Metro | Porto Velho/RO | U_926002_E_900292025_26-09-2025_10h00m
118 | Cabo elétrico isolado Cabo Elétrico Isolado Material Condutor: Cobre Nu, Têmpera Condutor: Mole, Seção Nominal: 95MM2, Tensão Isolamento: 0,6 /1KV, Cor Do Isolamento: Verde, Características Adicionais: Extra Flexível Isolação De Hepr 90ºc, Aplicação: Instalações Elétricas, Normas Técnicas: Nbr 5410, Nbr 7286 E Nbr Nm 280, Quantidade Condutores: 1, Classe De Encordoamento: 5 |  | 4800 | 2.96 | 14208 | Metro | Porto Velho/RO | U_926002_E_900292025_26-09-2025_10h00m
119 | Cabo elétrico isolado Cabo Elétrico Isolado Material Condutor: Cobre Nu, Têmpera Condutor: Mole, Seção Nominal: 70MM2, Tensão Isolamento: 0,6 /1KV, Cor Do Isolamento: Vermelha, Características Adicionais: Extra Flexível Isolação De Hepr 90ºc, Aplicação: Instalações Elétricas, Normas Técnicas: Nbr 5410, Nbr 7286 E Nbr Nm 280, Quantidade Condutores: 1, Classe De Encordoamento: 5 |  | 4800 | 3.61 | 17328 | Metro | Porto Velho/RO | U_926002_E_900292025_26-09-2025_10h00m
120 | Cabo elétrico isolado Cabo Elétrico Isolado Material Condutor: Cobre Nu, Têmpera Condutor: Mole, Seção Nominal: 70MM2, Tensão Isolamento: 0,6 /1KV, Cor Do Isolamento: Azul, Características Adicionais: Extra Flexível Isolação De Hepr 90ºc, Aplicação: Instalações Elétricas, Normas Técnicas: Nbr 5410, Nbr 7286 E Nbr Nm 280, Quantidade Condutores: 1, Classe De Encordoamento: 5 |  | 4800 | 3.61 | 17328 | Metro | Porto Velho/RO | U_926002_E_900292025_26-09-2025_10h00m
121 | Cabo elétrico isolado Cabo Elétrico Isolado Material Condutor: Cobre Nu, Têmpera Condutor: Mole, Seção Nominal: 95MM2, Tensão Isolamento: 0,6 /1KV, Cor Do Isolamento: Verde, Características Adicionais: Extra Flexível Isolação De Hepr 90ºc, Aplicação: Instalações Elétricas, Normas Técnicas: Nbr 5410, Nbr 7286 E Nbr Nm 280, Quantidade Condutores: 1, Classe De Encordoamento: 5 |  | 3600 | 3.61 | 12996 | Metro | Porto Velho/RO | U_926002_E_900292025_26-09-2025_10h00m
122 | Cabo elétrico isolado Cabo Elétrico Isolado Material Condutor: Cobre Nu, Têmpera Condutor: Mole, Seção Nominal: 70MM2, Tensão Isolamento: 0,6 /1KV, Cor Do Isolamento: Vermelha, Características Adicionais: Extra Flexível Isolação De Hepr 90ºc, Aplicação: Instalações Elétricas, Normas Técnicas: Nbr 5410, Nbr 7286 E Nbr Nm 280, Quantidade Condutores: 1, Classe De Encordoamento: 5 |  | 4800 | 4.63 | 22224 | Metro | Porto Velho/RO | U_926002_E_900292025_26-09-2025_10h00m
123 | Cabo elétrico isolado Cabo Elétrico Isolado Material Condutor: Cobre Nu, Têmpera Condutor: Mole, Seção Nominal: 70MM2, Tensão Isolamento: 0,6 /1KV, Cor Do Isolamento: Azul, Características Adicionais: Extra Flexível Isolação De Hepr 90ºc, Aplicação: Instalações Elétricas, Normas Técnicas: Nbr 5410, Nbr 7286 E Nbr Nm 280, Quantidade Condutores: 1, Classe De Encordoamento: 5 |  | 4800 | 4.63 | 22224 | Metro | Porto Velho/RO | U_926002_E_900292025_26-09-2025_10h00m
124 | Cabo elétrico isolado Cabo Elétrico Isolado Material Condutor: Cobre Nu, Têmpera Condutor: Mole, Seção Nominal: 95MM2, Tensão Isolamento: 0,6 /1KV, Cor Do Isolamento: Verde, Características Adicionais: Extra Flexível Isolação De Hepr 90ºc, Aplicação: Instalações Elétricas, Normas Técnicas: Nbr 5410, Nbr 7286 E Nbr Nm 280, Quantidade Condutores: 1, Classe De Encordoamento: 5 |  | 3600 | 4.63 | 16668 | Metro | Porto Velho/RO | U_926002_E_900292025_26-09-2025_10h00m
125 | Cabo elétrico isolado Cabo Elétrico Isolado Material Condutor: Cobre Nu, Têmpera Condutor: Mole, Seção Nominal: 70MM2, Tensão Isolamento: 0,6 /1KV, Cor Do Isolamento: Vermelha, Características Adicionais: Extra Flexível Isolação De Hepr 90ºc, Aplicação: Instalações Elétricas, Normas Técnicas: Nbr 5410, Nbr 7286 E Nbr Nm 280, Quantidade Condutores: 1, Classe De Encordoamento: 5 |  | 600 | 6.52 | 3912 | Metro | Porto Velho/RO | U_926002_E_900292025_26-09-2025_10h00m
126 | Disjuntor Baixa Tensão Disjuntor Baixa Tensão Funcionamento: Wi-Fi Inteligente, Acionamento: Remoto, Corrente Nominal: Ajustável De 1 A 32 Ou De 1 A 63A, Freqüência Nominal: 60HZ, Tensão Nominal: 210 - 240VCA, Número De Fases: Bipolar, Curva De Disparo: D, Aplicação: Proteção Termomagnética Contra Curtocircuito E Sob, Padrão: Din |  | 72 | 26.79 | 1928.88 | Unidade | Porto Velho/RO | U_926002_E_900292025_26-09-2025_10h00m
127 | Disjuntor Baixa Tensão Disjuntor Baixa Tensão Funcionamento: Wi-Fi Inteligente, Acionamento: Remoto, Corrente Nominal: Ajustável De 1 A 32 Ou De 1 A 63A, Freqüência Nominal: 60HZ, Tensão Nominal: 210 - 240VCA, Número De Fases: Bipolar, Curva De Disparo: D, Aplicação: Proteção Termomagnética Contra Curtocircuito E Sob, Padrão: Din |  | 72 | 33.72 | 2427.84 | Unidade | Porto Velho/RO | U_926002_E_900292025_26-09-2025_10h00m
128 | Disjuntor Baixa Tensão Disjuntor Baixa Tensão Funcionamento: Wi-Fi Inteligente, Acionamento: Remoto, Corrente Nominal: Ajustável De 1 A 32 Ou De 1 A 63A, Freqüência Nominal: 60HZ, Tensão Nominal: 210 - 240VCA, Número De Fases: Bipolar, Curva De Disparo: D, Aplicação: Proteção Termomagnética Contra Curtocircuito E Sob, Padrão: Din |  | 72 | 41.83 | 3011.76 | Unidade | Porto Velho/RO | U_926002_E_900292025_26-09-2025_10h00m
129 | Disjuntor Baixa Tensão Disjuntor Baixa Tensão Funcionamento: Wi-Fi Inteligente, Acionamento: Remoto, Corrente Nominal: Ajustável De 1 A 32 Ou De 1 A 63A, Freqüência Nominal: 60HZ, Tensão Nominal: 210 - 240VCA, Número De Fases: Bipolar, Curva De Disparo: D, Aplicação: Proteção Termomagnética Contra Curtocircuito E Sob, Padrão: Din |  | 72 | 57.72 | 4155.84 | Unidade | Porto Velho/RO | U_926002_E_900292025_26-09-2025_10h00m
130 | Disjuntor Baixa Tensão Disjuntor Baixa Tensão Funcionamento: Wi-Fi Inteligente, Acionamento: Remoto, Corrente Nominal: Ajustável De 1 A 32 Ou De 1 A 63A, Freqüência Nominal: 60HZ, Tensão Nominal: 210 - 240VCA, Número De Fases: Bipolar, Curva De Disparo: D, Aplicação: Proteção Termomagnética Contra Curtocircuito E Sob, Padrão: Din |  | 72 | 61.49 | 4427.28 | Unidade | Porto Velho/RO | U_926002_E_900292025_26-09-2025_10h00m
131 | Disjuntor Baixa Tensão Disjuntor Baixa Tensão Funcionamento: Wi-Fi Inteligente, Acionamento: Remoto, Corrente Nominal: Ajustável De 1 A 32 Ou De 1 A 63A, Freqüência Nominal: 60HZ, Tensão Nominal: 210 - 240VCA, Número De Fases: Bipolar, Curva De Disparo: D, Aplicação: Proteção Termomagnética Contra Curtocircuito E Sob, Padrão: Din |  | 72 | 63.44 | 4567.68 | Unidade | Porto Velho/RO | U_926002_E_900292025_26-09-2025_10h00m
132 | Disjuntor Baixa Tensão Disjuntor Baixa Tensão Funcionamento: Termomagnético, Acionamento: Alavanca, Corrente Nominal: 16A, Tipo: Mini, Tensão Nominal: 127/220VCA, Número De Fases: Monopolar, Curva De Disparo: D, Aplicação: Proteção De Instalações Elétricas, Referência 1: Siemens - 5sy8 116-8, Padrão: Iec |  | 72 | 10.02 | 721.44 | Unidade | Porto Velho/RO | U_926002_E_900292025_26-09-2025_10h00m
133 | Disjuntor Baixa Tensão Disjuntor Baixa Tensão Funcionamento: Termomagnético, Acionamento: Alavanca, Corrente Nominal: 16A, Tipo: Mini, Tensão Nominal: 127/220VCA, Número De Fases: Monopolar, Curva De Disparo: D, Aplicação: Proteção De Instalações Elétricas, Referência 1: Siemens - 5sy8 116-8, Padrão: Iec |  | 96 | 14.6 | 1401.6 | Unidade | Porto Velho/RO | U_926002_E_900292025_26-09-2025_10h00m
134 | Disjuntor Baixa Tensão Disjuntor Baixa Tensão Funcionamento: Termomagnético, Acionamento: Alavanca, Corrente Nominal: 16A, Tipo: Mini, Tensão Nominal: 127/220VCA, Número De Fases: Monopolar, Curva De Disparo: D, Aplicação: Proteção De Instalações Elétricas, Referência 1: Siemens - 5sy8 116-8, Padrão: Iec |  | 96 | 23.66 | 2271.36 | Unidade | Porto Velho/RO | U_926002_E_900292025_26-09-2025_10h00m
135 | Disjuntor Baixa Tensão Disjuntor Baixa Tensão Funcionamento: Termomagnético, Acionamento: Alavanca, Corrente Nominal: 16A, Tipo: Mini, Tensão Nominal: 127/220VCA, Número De Fases: Monopolar, Curva De Disparo: D, Aplicação: Proteção De Instalações Elétricas, Referência 1: Siemens - 5sy8 116-8, Padrão: Iec |  | 96 | 26.6 | 2553.6 | Unidade | Porto Velho/RO | U_926002_E_900292025_26-09-2025_10h00m
136 | Disjuntor Baixa Tensão Disjuntor Baixa Tensão Funcionamento: Termomagnético, Acionamento: Alavanca, Corrente Nominal: 16A, Tipo: Mini, Tensão Nominal: 127/220VCA, Número De Fases: Monopolar, Curva De Disparo: D, Aplicação: Proteção De Instalações Elétricas, Referência 1: Siemens - 5sy8 116-8, Padrão: Iec |  | 72 | 34.42 | 2478.24 | Unidade | Porto Velho/RO | U_926002_E_900292025_26-09-2025_10h00m
137 | Disjuntor Baixa Tensão Disjuntor Baixa Tensão Funcionamento: Termomagnético, Acionamento: Alavanca, Corrente Nominal: 16A, Tipo: Mini, Tensão Nominal: 127/220VCA, Número De Fases: Monopolar, Curva De Disparo: D, Aplicação: Proteção De Instalações Elétricas, Referência 1: Siemens - 5sy8 116-8, Padrão: Iec |  | 72 | 12.61 | 907.92 | Unidade | Porto Velho/RO | U_926002_E_900292025_26-09-2025_10h00m
138 | Disjuntor baixa tensão Disjuntor Baixa Tensão Funcionamento: Termomagnético, Acionamento: Alavanca, Corrente Nominal: 630A, Número De Fases: Tripolar, Curva De Disparo: 630 A À 50C, Aplicação: Instalações Elétricas, Referência 1: Modelo Dwb800, Padrão: Iec |  | 72 | 35.24 | 2537.28 | Unidade | Porto Velho/RO | U_926002_E_900292025_26-09-2025_10h00m
139 | Disjuntor baixa tensão Disjuntor Baixa Tensão Funcionamento: Termomagnético, Acionamento: Alavanca, Corrente Nominal: 630A, Número De Fases: Tripolar, Curva De Disparo: 630 A À 50C, Aplicação: Instalações Elétricas, Referência 1: Modelo Dwb800, Padrão: Iec |  | 72 | 57.16 | 4115.52 | Unidade | Porto Velho/RO | U_926002_E_900292025_26-09-2025_10h00m
140 | Disjuntor baixa tensão Disjuntor Baixa Tensão Funcionamento: Termomagnético, Acionamento: Alavanca, Corrente Nominal: 630A, Número De Fases: Tripolar, Curva De Disparo: 630 A À 50C, Aplicação: Instalações Elétricas, Referência 1: Modelo Dwb800, Padrão: Iec |  | 72 | 63.76 | 4590.72 | Unidade | Porto Velho/RO | U_926002_E_900292025_26-09-2025_10h00m
141 | Disjuntor baixa tensão Disjuntor Baixa Tensão Funcionamento: Termomagnético, Acionamento: Alavanca, Corrente Nominal: 630A, Número De Fases: Tripolar, Curva De Disparo: 630 A À 50C, Aplicação: Instalações Elétricas, Referência 1: Modelo Dwb800, Padrão: Iec |  | 72 | 68.18 | 4908.96 | Unidade | Porto Velho/RO | U_926002_E_900292025_26-09-2025_10h00m
142 | Disjuntor baixa tensão Disjuntor Baixa Tensão Funcionamento: Termomagnético, Acionamento: Alavanca, Corrente Nominal: 630A, Número De Fases: Tripolar, Curva De Disparo: 630 A À 50C, Aplicação: Instalações Elétricas, Referência 1: Modelo Dwb800, Padrão: Iec |  | 72 | 94.2 | 6782.4 | Unidade | Porto Velho/RO | U_926002_E_900292025_26-09-2025_10h00m
143 | Disjuntor baixa tensão Disjuntor Baixa Tensão Funcionamento: Termomagnético, Acionamento: Alavanca, Corrente Nominal: 630A, Número De Fases: Tripolar, Curva De Disparo: 630 A À 50C, Aplicação: Instalações Elétricas, Referência 1: Modelo Dwb800, Padrão: Iec |  | 72 | 961.32 | 69215.04 | Unidade | Porto Velho/RO | U_926002_E_900292025_26-09-2025_10h00m
144 | Disjuntor baixa tensão Disjuntor Baixa Tensão Funcionamento: Termomagnético, Acionamento: Alavanca, Corrente Nominal: 630A, Número De Fases: Tripolar, Curva De Disparo: 630 A À 50C, Aplicação: Instalações Elétricas, Referência 1: Modelo Dwb800, Padrão: Iec |  | 36 | 490.89 | 17672.04 | Unidade | Porto Velho/RO | U_926002_E_900292025_26-09-2025_10h00m
145 | Protetor Contra Surto De Tensão Protetor Contra Surto De Tensão Tensão Nominal: 275V, Corrente Máxima Surto: 20/40KA, Características Adicionais: Anti- Chama, Modelo: Dps 1p, Aplicação: Sistemas De Energia Solar, Estrutura: Plastica |  | 72 | 78.84 | 5676.48 | Unidade | Porto Velho/RO | U_926002_E_900292025_26-09-2025_10h00m
146 | Abraçadeira Abraçadeira Material: Aço Galvanizado, Tipo: D, Aplicação: Eletroduto Condulete, Diâmetro Amarração: 3/4POL, Referência: Pl 727 |  | 240 | 0.96 | 230.4 | Unidade | Porto Velho/RO | U_926002_E_900292025_26-09-2025_10h00m
147 | Abraçadeira Abraçadeira Material: Aço Galvanizado, Tipo: D, Aplicação: Eletroduto Condulete, Diâmetro Amarração: 3/4POL, Referência: Pl 727 |  | 240 | 1.07 | 256.8 | Unidade | Porto Velho/RO | U_926002_E_900292025_26-09-2025_10h00m
148 | Abraçadeira Abraçadeira Material: Aço Galvanizado, Tipo: D, Aplicação: Eletroduto Condulete, Diâmetro Amarração: 3/4POL, Referência: Pl 727 |  | 240 | 1.86 | 446.4 | Unidade | Porto Velho/RO | U_926002_E_900292025_26-09-2025_10h00m
149 | Terminal elétrico Terminal Elétrico Material: Cobre, Revestimento: Estanhado, Aplicação: Ligação Elétrica, Características Adicionais: 1 Furo Para Fixação Para Parafuso M12, Fixação: Por Compressão, Seção Nominal Condutor: 240MM2 |  | 240 | 2.55 | 612 | Unidade | Porto Velho/RO | U_926002_E_900292025_26-09-2025_10h00m
150 | Terminal elétrico Terminal Elétrico Material: Cobre, Revestimento: Estanhado, Aplicação: Ligação Elétrica, Características Adicionais: 1 Furo Para Fixação Para Parafuso M12, Fixação: Por Compressão, Seção Nominal Condutor: 240MM2 |  | 240 | 1.75 | 420 | Unidade | Porto Velho/RO | U_926002_E_900292025_26-09-2025_10h00m
151 | Terminal elétrico Terminal Elétrico Material: Cobre, Revestimento: Estanhado, Aplicação: Ligação Elétrica, Características Adicionais: 1 Furo Para Fixação Para Parafuso M12, Fixação: Por Compressão, Seção Nominal Condutor: 240MM2 |  | 240 | 1.48 | 355.2 | Unidade | Porto Velho/RO | U_926002_E_900292025_26-09-2025_10h00m
152 | Terminal elétrico Terminal Elétrico Material: Cobre, Revestimento: Estanhado, Aplicação: Ligação Elétrica, Características Adicionais: 1 Furo Para Fixação Para Parafuso M12, Fixação: Por Compressão, Seção Nominal Condutor: 240MM2 |  | 240 | 1.16 | 278.4 | Unidade | Porto Velho/RO | U_926002_E_900292025_26-09-2025_10h00m
153 | Terminal elétrico Terminal Elétrico Material: Cobre, Revestimento: Estanhado, Aplicação: Ligação Elétrica, Características Adicionais: 1 Furo Para Fixação Para Parafuso M12, Fixação: Por Compressão, Seção Nominal Condutor: 240MM2 |  | 240 | 1.1 | 264 | Unidade | Porto Velho/RO | U_926002_E_900292025_26-09-2025_10h00m
154 | Terminal elétrico Terminal Elétrico Material: Cobre, Revestimento: Estanhado, Aplicação: Ligação Elétrica, Características Adicionais: 1 Furo Para Fixação Para Parafuso M12, Fixação: Por Compressão, Seção Nominal Condutor: 240MM2 |  | 240 | 0.78 | 187.2 | Unidade | Porto Velho/RO | U_926002_E_900292025_26-09-2025_10h00m
155 | Eletroduto Eletroduto Material: Pvc Flexível, Tipo: Flexível Corrugado, Cor: Amarela, Características Adicionais: Não Propagante De Chamas., Comprimento: 50M, Diâmetro Nominal: 3/4POL |  | 240 | 2.26 | 542.4 | Metro | Porto Velho/RO | U_926002_E_900292025_26-09-2025_10h00m
156 | Eletroduto Eletroduto Material: Pvc Flexível, Tipo: Flexível Corrugado, Cor: Amarela, Características Adicionais: Não Propagante De Chamas., Comprimento: 50M, Diâmetro Nominal: 3/4POL |  | 240 | 2.68 | 643.2 | Metro | Porto Velho/RO | U_926002_E_900292025_26-09-2025_10h00m
157 | Eletroduto Eletroduto Material: Pvc Flexível, Tipo: Flexível Corrugado, Cor: Amarela, Características Adicionais: Não Propagante De Chamas., Comprimento: 50M, Diâmetro Nominal: 3/4POL |  | 240 | 3.32 | 796.8 | Metro | Porto Velho/RO | U_926002_E_900292025_26-09-2025_10h00m
158 | Eletroduto Eletroduto Material: Pvc, Tipo: Rígido, Bitola: 4POL, Cor: Preta, Tipo Fixação: Roscado, Características Adicionais: Roscável E Não Inflamável Com Parede De Espessura, Normas Técnicas: Nbr 6150/80, Comprimento: 3M, Acessórios: Com Rosca Gás Em Ambas As Extremidades |  | 72 | 8.84 | 636.48 | Metro | Porto Velho/RO | U_926002_E_900292025_26-09-2025_10h00m
159 | Eletroduto Eletroduto Material: Pvc, Tipo: Rígido, Bitola: 4POL, Cor: Preta, Tipo Fixação: Roscado, Características Adicionais: Roscável E Não Inflamável Com Parede De Espessura, Normas Técnicas: Nbr 6150/80, Comprimento: 3M, Acessórios: Com Rosca Gás Em Ambas As Extremidades |  | 72 | 16.27 | 1171.44 | Metro | Porto Velho/RO | U_926002_E_900292025_26-09-2025_10h00m
160 | Eletroduto Eletroduto Material: Pvc, Tipo: Rígido, Bitola: 4POL, Cor: Preta, Tipo Fixação: Roscado, Características Adicionais: Roscável E Não Inflamável Com Parede De Espessura, Normas Técnicas: Nbr 6150/80, Comprimento: 3M, Acessórios: Com Rosca Gás Em Ambas As Extremidades |  | 72 | 21.98 | 1582.56 | Metro | Porto Velho/RO | U_926002_E_900292025_26-09-2025_10h00m
161 | Luva de proteção Luva De Proteção Material: Policloreto De Vinila (Pvc), Aplicação: Produtos Químicos E Biológico, Tipo Punho: Curto, Tamanho: Médio, Acabamento Palma: Revestimento Em Poliuretano, Esterilidade: Não Esterilizada, Tipo: Descartável, Finalidade: Epi - Equipamento De Proteção Individual, Tipo Uso: Descartável |  | 36 | 3.61 | 129.96 | Unidade | Porto Velho/RO | U_926002_E_900292025_26-09-2025_10h00m
162 | Luva de proteção Luva De Proteção Material: Policloreto De Vinila (Pvc), Aplicação: Produtos Químicos E Biológico, Tipo Punho: Curto, Tamanho: Médio, Acabamento Palma: Revestimento Em Poliuretano, Esterilidade: Não Esterilizada, Tipo: Descartável, Finalidade: Epi - Equipamento De Proteção Individual, Tipo Uso: Descartável |  | 36 | 3.52 | 126.72 | Unidade | Porto Velho/RO | U_926002_E_900292025_26-09-2025_10h00m
163 | Luva de proteção Luva De Proteção Material: Policloreto De Vinila (Pvc), Aplicação: Produtos Químicos E Biológico, Tipo Punho: Curto, Tamanho: Médio, Acabamento Palma: Revestimento Em Poliuretano, Esterilidade: Não Esterilizada, Tipo: Descartável, Finalidade: Epi - Equipamento De Proteção Individual, Tipo Uso: Descartável |  | 36 | 3.29 | 118.44 | Unidade | Porto Velho/RO | U_926002_E_900292025_26-09-2025_10h00m
164 | Curva eletroduto Curva Eletroduto Angulação: 180, Material: Pvc Rígido Anti-Chama, Normas Técnicas: Nbr 6150, Classe: A, Diâmetro Nominal: 1/2POL, Tipo Fixação: Rosqueada |  | 36 | 7.05 | 253.8 | Unidade | Porto Velho/RO | U_926002_E_900292025_26-09-2025_10h00m
165 | Curva eletroduto Curva Eletroduto Angulação: 180, Material: Pvc Rígido Anti-Chama, Normas Técnicas: Nbr 6150, Classe: A, Diâmetro Nominal: 1/2POL, Tipo Fixação: Rosqueada |  | 36 | 7.45 | 268.2 | Unidade | Porto Velho/RO | U_926002_E_900292025_26-09-2025_10h00m
166 | Curva eletroduto Curva Eletroduto Angulação: 180, Material: Pvc Rígido Anti-Chama, Normas Técnicas: Nbr 6150, Classe: A, Diâmetro Nominal: 1/2POL, Tipo Fixação: Rosqueada |  | 36 | 6.73 | 242.28 | Unidade | Porto Velho/RO | U_926002_E_900292025_26-09-2025_10h00m
167 | Fita isolante elétrica adesiva Fita Isolante Elétrica Adesiva Material Dorso: Filme De Pvc, Temperatura Máxima Operação: 90C, Largura Nominal: 12MM, Espessura Nominal: 0,18MM, Comprimento Nominal: 3M, Cor: Preta, Resistência À Tensão: Até 750V, Aplicação: Manutenção Elétrica |  | 120 | 22.7 | 2724 | Unidade | Porto Velho/RO | U_926002_E_900292025_26-09-2025_10h00m
168 | Cabo elétrico nú cobre Cabo Elétrico Nú Cobre Classe Encordoamento: 2a, Têmpera Condutor: Meio-Duro, Normas Técnicas: Nbr 11301 E Nbr 6524, Seção Nominal: 16MM2 |  | 600 | 15.79 | 9474 | Unidade | Porto Velho/RO | U_926002_E_900292025_26-09-2025_10h00m
169 | Tomada Tomada Modelo: Múltipla, Tipo: Tripolar, Fêmea, Formato Contato: 2p T, Corrente Nominal: 10A, Normas Técnicas: Nbr 14136, Aplicação: Instalação Elétrica |  | 360 | 14.32 | 5155.2 | Unidade | Porto Velho/RO | U_926002_E_900292025_26-09-2025_10h00m
170 | Tomada Tomada Modelo: Dupla, Formato Contato: 2p T, Cor Corpo: Branca, Corrente Nominal: 20A, Tensão Nominal: 250V, Aplicação: Instalação Elétrica |  | 360 | 15.09 | 5432.4 | Unidade | Porto Velho/RO | U_926002_E_900292025_26-09-2025_10h00m
171 | Tomada Tomada Tipo: Módulo, Formato Contato: 2p T, Cor Corpo: Preta, Corrente Nominal: 10A, Tensão Nominal: 250V, Aplicação: Condulete Instalação Elétrica, Material: Pvc - Cloreto De Polivinila |  | 360 | 17.82 | 6415.2 | Unidade | Porto Velho/RO | U_926002_E_900292025_26-09-2025_10h00m
172 | Interruptor Interruptor Tipo: Paralelo_(Three-Way), Quantidade Seções: 2UN, Aplicação: Caixa 4 X 2 Pol, Tipo Acionamento: Tecla Simples Vertical, Acabamento: Com Placa E Parafuso, Posição Relativa: Embutir, Tensão Nominal: 250V, Corrente Nominal: 10A, Material: Termoplástico Auto-Extinguível, Formato: Retangular |  | 240 | 7.67 | 1840.8 | Unidade | Porto Velho/RO | U_926002_E_900292025_26-09-2025_10h00m
173 | Interruptor Interruptor Tipo: Paralelo_(Three-Way), Quantidade Seções: 2UN, Aplicação: Caixa 4 X 2 Pol, Tipo Acionamento: Tecla Simples Vertical, Acabamento: Com Placa E Parafuso, Posição Relativa: Embutir, Tensão Nominal: 250V, Corrente Nominal: 10A, Material: Termoplástico Auto-Extinguível, Formato: Retangular |  | 240 | 8.39 | 2013.6 | Unidade | Porto Velho/RO | U_926002_E_900292025_26-09-2025_10h00m
174 | Interruptor Interruptor Tipo: Paralelo_(Three-Way), Quantidade Seções: 2UN, Aplicação: Caixa 4 X 2 Pol, Tipo Acionamento: Tecla Simples Vertical, Acabamento: Com Placa E Parafuso, Posição Relativa: Embutir, Tensão Nominal: 250V, Corrente Nominal: 10A, Material: Termoplástico Auto-Extinguível, Formato: Retangular |  | 240 | 13.63 | 3271.2 | Unidade | Porto Velho/RO | U_926002_E_900292025_26-09-2025_10h00m
175 | Quadro distribuição Quadro Distribuição Barramento: Barramentos Trifásico (Espinha De Peixe), Neutro E, Características Adicionais: Para Disjuntores Din, De Sobrepor, Material: Chapa De Aço, Quantidade De Disjuntores: 44 Disjuntores Din, Fixação: Trilho Din |  | 24 | 341.58 | 8197.92 | Unidade | Porto Velho/RO | U_926002_E_900292025_26-09-2025_10h00m
176 | Quadro distribuição Quadro Distribuição Barramento: Barramentos Trifásico (Espinha De Peixe), Neutro E, Características Adicionais: Para Disjuntores Din, De Sobrepor, Material: Chapa De Aço, Quantidade De Disjuntores: 44 Disjuntores Din, Fixação: Trilho Din |  | 18 | 447.26 | 8050.68 | Unidade | Porto Velho/RO | U_926002_E_900292025_26-09-2025_10h00m
177 | Quadro distribuição Quadro Distribuição Barramento: Barramentos Trifásico (Espinha De Peixe), Neutro E, Características Adicionais: Para Disjuntores Din, De Sobrepor, Material: Chapa De Aço, Quantidade De Disjuntores: 44 Disjuntores Din, Fixação: Trilho Din |  | 12 | 519.78 | 6237.36 | Unidade | Porto Velho/RO | U_926002_E_900292025_26-09-2025_10h00m
178 | Caixa Descarga Caixa Descarga Material: Pvc, Cor: Branca, Capacidade: 9L, Características Adicionais: Sobrepor E Sem Engate |  | 120 | 81.62 | 9794.4 | Unidade | Porto Velho/RO | U_926002_E_900292025_26-09-2025_10h00m
179 | Parafuso Parafuso Referência: 4180.562, Aplicação: Válvula Descarga Deca |  | 60 | 14.87 | 892.2 | Unidade | Porto Velho/RO | U_926002_E_900292025_26-09-2025_10h00m
180 | Sifão Sifão Material: Pvc, Cor: Branca, Tipo Corpo: Sanfonado Universal Duplo, Aplicação: Pia, Bitola: 1 , 1 1/4 E 1 1/2 .MM |  | 60 | 12.65 | 759 | Unidade | Porto Velho/RO | U_926002_E_900292025_26-09-2025_10h00m
181 | Sifão Sifão Material: Pvc, Cor: Branca, Tipo Corpo: Sanfonado Universal Duplo, Aplicação: Pia, Bitola: 1 , 1 1/4 E 1 1/2 .MM |  | 36 | 25.32 | 911.52 | Unidade | Porto Velho/RO | U_926002_E_900292025_26-09-2025_10h00m
182 | Fita Veda Rosca Fita Veda Rosca Material: Ptfe, Comprimento: 25M, Largura: 18MM |  | 60 | 8.89 | 533.4 | Unidade | Porto Velho/RO | U_926002_E_900292025_26-09-2025_10h00m
183 | Anel vedação Anel Vedação Material: Borracha Sintética, Diâmetro Interno: 80MM, Características Adicionais: Diâmetro Externo: 120 Mm, Aplicação:Vaso Sanitari |  | 60 | 13.58 | 814.8 | Unidade | Porto Velho/RO | U_926002_E_900292025_26-09-2025_10h00m
184 | Lâmpada led Lâmpada Led Potência Nominal: 45W, Tipo Base: E-27, Fluxo Luminoso: 4.800LM, Temperatura De Cor: 6500K, Vida Média: 15.000H, Frequência Nominal: 60HZ, Temperatura Operação: 20 A 45C |  | 600 | 34.9 | 20940 | Unidade | Porto Velho/RO | U_926002_E_900292025_26-09-2025_10h00m