## Sheet1
Nº | DESCRICAO | REFERENCIA | QTDE | VALOR_UNIT | VALOR_TOTAL | UNID_FORN | LOCAL_ENTREGA | ARQUIVO
1 | Aeronave Remotamente Pilotada (Drone) com as seguintes características: Peso - 595 g Dimensões Dobrado:180 ×97 ×77 mm; Desdobrado:183 ×253 ×77 mm; Desdobrado com hélices:312 ×312 ×77 mm Voltagem11,55 V (bateria); 13,2 V (carregador) Capacidade de armazenamento 8 GB (expansível até 256 GB) Tipo de bateria LiPo 3S Capacidade3500 mAh (bateria) Compatibilidade - iOS e Android Voltagem de saída13,2 V (carregador) Voltagem de entrada 100-240 V; 50/60 Hz; 1,3 A (carregador) Tempo de carga - Aproximadamente 80 minutos (com um carregador USB PD de 30 W) Tipo de alimentação USB PD (carregador) Potência máxima de carregamento 38 W Conectividade - Wi-Fi Dual Band (2.4 GHz e 5.8 GHz); Bluetooth Low Energy (BLE) v4.0; OcuSync 3.0 (transmissão de vídeo em FHD a até 12 km) Faixa de temperatura de carga 5° a 40°C (bateria); 0° a 40°C (carregador) Tempo de voo - 31 minutos. Detecção de obstáculos Detecção de obstáculos em 4 direções Velocidade máxima 19 m/s (modo S); 15 m/s (modo N); 5 m/s (modo T) Resistência ao vento8,5-10,5 m/s Resolução da câmera20 MP Abertura da câmera f/2.8 Zoom da câmera - Zoom digital de 4x (sem perda de qualidade em 1080p/30 fps e 4K/30 fps); zoom digital de 6x (sem perda de qualidade em 2,7K/30 fps); zoom digital de 8x (sem perda de qualidade em 1080p/30 fps) Modos de voo inteligente - MasterShot, FocusTrack, QuickShots, Hyperlapse e Panorâmica SensorCMOS de 1 Lente FOV 88°; distância focal equivalente a 22 mm; autofoco de 0,6 m a ∞ Obturador - Obturador eletrônico e mecânico Alcance ISOVídeo: 100 - 6400; Foto: 100 - 12800 (automático); Foto: 100 - 3200 (manual) Modo de fotografia - Single Shot; Burst Shooting; Auto Exposure Bracketing (AEB); Timed Shot; SmartPhoto; HyperLight; HDR; Panorâmica em HDR; Hyperlapse em RAW Formatos de vídeo/fotoMP4/MOV (H.264/MPEG-4 AVC, H.265/HEVC); JPEG/DNG (RAW) Alcance mecânico Inclinação - 135° a +45°; Rotação -45° a +45° Mecanismo do gimbal - Gimbal mecânico de três eixos (inclinação, rotação e panorâmica) Tendo como modelo de referência: Drone Dji Air 2s Fly More Combo | Aeronave Remotamente Pilotada (Drone) com as seguintes características: Peso - 595 g Dimensões Dobrado:180 ×97 ×77 mm; Desdobrado:183 ×253 ×77 mm; Desdobrado com hélices:312 ×312 ×77 mm Voltagem11,55 V (bateria); 13,2 V (carregador) Capacidade de armazenamento 8 GB (expansível até 256 GB) Tipo de bateria LiPo 3S Capacidade3500 mAh (bateria) Compatibilidade - iOS e Android Voltagem de saída13,2 V (carregador) Voltagem de entrada 100-240 V; 50/60 Hz; 1,3 A (carregador) Tempo de carga - Aproximadamente 80 minutos (com um carregador USB PD de 30 W) Tipo de alimentação USB PD (carregador) Potência máxima de carregamento 38 W Conectividade - Wi-Fi Dual Band (2.4 GHz e 5.8 GHz); Bluetooth Low Energy (BLE) v4.0; OcuSync 3.0 (transmissão de vídeo em FHD a até 12 km) Faixa de temperatura de carga 5° a 40°C (bateria); 0° a 40°C (carregador) Tempo de voo - 31 minutos. Detecção de obstáculos Detecção de obstáculos em 4 direções Velocidade máxima 19 m/s (modo S); 15 m/s (modo N); 5 m/s (modo T) Resistência ao vento8,5-10,5 m/s Resolução da câmera20 MP Abertura da câmera f/2.8 Zoom da câmera - Zoom digital de 4x (sem perda de qualidade em 1080p/30 fps e 4K/30 fps); zoom digital de 6x (sem perda de qualidade em 2,7K/30 fps); zoom digital de 8x (sem perda de qualidade em 1080p/30 fps) Modos de voo inteligente - MasterShot, FocusTrack, QuickShots, Hyperlapse e Panorâmica SensorCMOS de 1 Lente FOV 88°; distância focal equivalente a 22 mm; autofoco de 0,6 m a ∞ Obturador - Obturador eletrônico e mecânico Alcance ISOVídeo: 100 - 6400; Foto: 100 - 12800 (automático); Foto: 100 - 3200 (manual) Modo de fotografia - Single Shot; Burst Shooting; Auto Exposure Bracketing (AEB); Timed Shot; SmartPhoto; HyperLight; HDR; Panorâmica em HDR; Hyperlapse em RAW Formatos de vídeo/fotoMP4/MOV (H.264/MPEG-4 AVC, H.265/HEVC); JPEG/DNG (RAW) Alcance mecânico Inclinação - 135° a +45°; Rotação -45° a +45° Mecanismo do gimbal - Gimbal mecânico de três eixos (inclinação, rotação e panorâmica) Tendo como modelo de referência: Drone Dji Air 2s Fly More Combo | 1 |  |  |  |  | U_791580_E_192025