## Sheet1
Nº | DESCRICAO | REFERENCIA | QTDE | VALOR_UNIT | VALOR_TOTAL | UNID_FORN | LOCAL_ENTREGA | ARQUIVO
1 | Microfone Microfone Tipo: Gooseneck (Pescoço De Ganso/Easyflex), Alimentação: Phanton-Power/ 48, Resposta Freqüência: 50 Hz A 17 KhzHZ, Características Adicionais: Cápsula CardióideConector Xlr Condensador Cardió, Cor: Preta, Dimensão Da Haste: 45CM | Microfone gooseneck marca TSI modelo MMF-302. | 3 | 739.47 | 2218.41 | Unidade | Cascavel/PR | U_928684_E_900142025
2 | Microfone Microfone Tipo: De Mão Sem Fio, Resposta Freqüência: 20 A 20.000HZ, Tipo Receptor: 2 Antenas, Características Adicionais: 2 Microfones C/Sist.Duplo, 2 Transmissores C/ Cáps, Alimentação Externa Receptor: 220VCA, Alimentação Receptor: 15VDC, Frequência: Uhf 3 Bandas - 700 A 900MHZ, Aplicação: Estúdio, Palco E Auditório, Sensibilidade: /- 3DB | Sistema de dois microfones de mão sem fios, dois canais. Receptor de 2 canais compatível com pelo menos 10 canais. Gerenciamento automático de frequência e sincronização via canal remoto para fácil configuração. Frequências UHF selecionáveis. Tecnologia wireless: analógico UHF. Varredura de canal RF: análise automática. Modulação: FM. Tipo de receptor: mesa. Antena: 2 x internas. Entrada e saída de áudio: 2x saída XLR de 3 pinos macho linha/microfone (balanceada); 2x saída 1/4" TS linha/microfone (não balanceada); resposta de frequência: 50Hz ≥ 15 kHz – 3 dB. Tipo de transmissor: portátil. Potência de saída de RF: 10 mw. Silenciamento: interruptor liga/desliga. Antena: interna. Requisitos de energia: pilhas. Tipo de pilhas: 2 x AA. Display e indicadores: 1 x LCD (status da bateria, canal, energia). Tipo de microfone: microfone de mão portátil; cor: preta; campo de som: mono; cápsula: dinâmico; padrão polar: cardioide. (Marca/modelo de referência: Shure BLX288BRPG58-J10, mas essa especificação pode ser atendida por pelo menos mais uma marca/modelo, o Sennheiser XSW 1-835 Dual) | 1 | 6524.91 | 6524.91 | Unidade | Cascavel/PR | U_928684_E_900142025
3 | Placa Som Placa Som Tipo: Expansão, Compatibilidade: Pc Ou Mac, Tipo Entrada: Xlr/Trs, Tipo Saída: Xlr/Trs, Características Adicionais: Taxa De Amostragem Até 192 Khz, Modelo: Scarlett 2i2, Resposta Freqüência: 20hz A 20KHZ | Interface de áudio dois canais. Deverá ter 2 entradas de áudio analógicas ajustáveis para nível de linha ou instrumento com conector XLR/TRS. Saídas principais a depender do equipamento ofertado. Saída de fone de ouvido. Possibilidade de ativação de Phantom Power +48v DC. Conexão de dados e alimentação AC via USB. Suportar sistema operacional Windows. Botões independentes para ajustes de volume do fone de ouvido, gain de entrada e saída. (Marca/modelo de referência: Behringer UMC204HD, mas a especificação permite a concorrência de pelo menos mais uma marca/modelo, como M-Audio M-Track Duo) | 1 | 894.31 | 894.31 | Unidade | Cascavel/PR | U_928684_E_900142025
4 | Fone Ouvido Fone Ouvido Tipo: Profissional, Potência: 500MW, Impedância: 64OHM, Freqüência: 8 - 25000HZ, Comprimento Fio: 3M, Tipo Fone: Headphone, Características Adicionais: Almofadas Com Espuma, Plugs 3,5 E 6,3 Mm, Sensibilidade: 113DB, Cor: Preta, Aplicação: Sistema De Sonorização, Conector: P2 | Fone de ouvido de uso profissional estúdio. Headphone de estúdio para uso em ambientes com ruídos para monitoramento de áudio com as seguintes características mínimas: Cor preta; Almofadas auriculares dos fones de ouvido revestida com material de couro ou similar; Acoplamento de ouvido circo-auricular; Fones dobráveis e giratórios para guardar durante transporte; Conector 3,5mm estéreo Mini Jack; adaptador, banhado a ouro, conector P2 para P10 de 1/4"" (6.3mm); Conector TRS; Impedância acima de 23Ω; Frequência de resposta 5-35000 Hz ou 10-22000 Hz ou 18-20000 Hz ou 10-28000 Hz; nível de pressão sonora 97 dB; cabo conectável em um dos fones. (Marca/modelo de referência: Shure SRH440A, mas a especificação permite a concorrência de outras marcas/modelos, como Sennheiser HD 569) | 4 |  | 4233.12 | Unidade | Cascavel/PR | U_928684_E_900142025
5 | Fone Ouvido Item Cancelado Fone Ouvido Tipo: Profissional, Potência: 500MW, Impedância: 64OHM, Freqüência: 8 - 25000HZ, Comprimento Fio: 3M, Tipo Fone: Headphone, Características Adicionais: Almofadas Com Espuma, Plugs 3,5 E 6,3 Mm, Sensibilidade: 113DB, Cor: Preta, Aplicação: Sistema De Sonorização, Conector: P2 | Fone de ouvido de uso profissional estúdio. Headphone de estúdio para uso em ambientes com ruídos para monitoramento de áudio com as seguintes características mínimas: Cor preta; Almofadas auriculares dos fones de ouvido revestida com material de couro ou similar; Acoplamento de ouvido circo-auricular; Fones dobráveis e giratórios para guardar durante transporte; Conector 3,5mm estéreo Mini Jack; adaptador, banhado a ouro, conector P2 para P10 de 1/4"" (6.3mm); Conector TRS; Impedância acima de 23Ω; Frequência de resposta 5-35000 Hz ou 10-22000 Hz ou 18-20000 Hz ou 10-28000 Hz; nível de pressão sonora 97 dB; cabo conectável em um dos fones. (Marca/modelo de referência: Shure SRH440A, mas a especificação permite a concorrência de outras marcas/modelos, como Sennheiser HD 569) | 4 |  | 2612.36 | Unidade | Cascavel/PR | U_928684_E_900142025
6 | Amplificador De Áudio Amplificador De Áudio Tipo: Amplificador De Áudio Analógico, Potência Saída: 600W, Características Adicionais: Atenuadores Independentes Por Canal | Amplificador de som com no mínimo 2 canais independentes, potência de 750W em 4Ω, 500W em 8Ω e 1500W em bridge 8Ω. Modos de operação estéreo, paralelo e bridge-mono. Sensibilidade de entrada selecionável pelo usuário. Resfriamento por ar forçado. Entradas XLR eletronicamente balanceadas. Dois controles de nível independentes, interruptor de alimentação, LED de alimentação e LEDs que indicam presença de sinal, clipe e falha para cada canal. Proteção contra curtos-circuitos, operação sem carga, pops de ligar/desligar e interferências de radiofrequência. Resposta de frequência de 20 Hz – 20 kHz. Chassi de montagem em rack de 2U. Alimentação 220V ~ 50/60 Hz. (Marca/modelo de referência: Behringer NX6000, mas essa especificação pode ser atendida por outras marcas/modelos, como Crown XLi 3500 e QSC GX5) | 1 | 6627.58 | 6627.58 | Unidade | Cascavel/PR | U_928684_E_900142025
7 | Televisor Televisor Tamanho Tela: 75POL, Voltagem: BivoltV, Cor: Preto/Prata, Características Adicionais: Smart Tv, 4 K, Wifi. Entradas Hdmi/Usb, Conversor, Tipo Tela: Led, Acessórios: Controle Remoto | Smart TV de 75”, com resolução mínima de 4K UHD (3840 x 2160 pixels). Tecnologia Mini LED. Taxa de atualização mínima de 60 Hz e tempo de resposta máximo de 8 ms. Alimentação bivolt automático. Wi-fi integrado. Conexões mínimas de entrada: 2 HDMI, 1 USB, 1 LAN RJ45 (Ethernet). Ajustes de imagem para controle de brilho, contraste e temperatura de cor. Compatível com montagem em parede (VESA 400x400 ou superior). Eficiência energética classe A ou superior. (Marca/modelo de referência: LG Ultra HD 75UT8050, mas essa especificação também pode ser atendida pelas marcas/modelos Samsung 75DU7700 e TCL 75P755) | 2 |  | 10049.76 | Unidade | Cascavel/PR | U_928684_E_900142025
8 | Televisor Televisor Tamanho Tela: 43POL, Voltagem: BivoltV, Características Adicionais: Smart Tv, 4 K, Wifi. Entradas Hdmi/Usb, Conversor, Tipo Tela: Led, Acessórios: Controle Remoto | Smart TV de 43”, com resolução 4K UHD (3840 x 2160 pixels). Tecnologia LED. Taxa de atualização mínima de 60 Hz e tempo de resposta máximo de 8 ms. Alimentação bivolt automático. Wi-fi integrado. Conexões mínimas de entrada: 2 HDMI, 1 USB, 1 LAN RJ45 (Ethernet). Compatível com montagem em parede (VESA 200x200 ou superior). Eficiência energética classe A ou superior. (Marca/modelo de referência: TCL 43P755, mas essa especificação pode ser atendida por outras marcas/modelos, como LG 43UT8000PSA e Samsung 43DU7700) | 2 |  | 3965.74 | Unidade | Cascavel/PR | U_928684_E_900142025
9 | Projetor Multimídia Item Cancelado Projetor Multimídia Tipo Lâmpada: Led, Voltagem: BivoltV, Quantidade Entradas Vídeo: 2UN, Tipo Zoom: Motorizado, Tipo: Retroprojeção, Teto, Características Adicionais: Conexão: Usb, Wi-Fi E Via Miracast, Luminosidade Mínima: 5.000LM, Tipo Projeção: Frontal, Resolução: 1920 X 1200 | Projetor Multimídia Tipo Lâmpada: Led, Voltagem: BivoltV, Quantidade Entradas Vídeo: 2UN, Tipo Zoom: Motorizado, Tipo: Retroprojeção, Teto, Características Adicionais: Conexão: Usb, Wi-Fi E Via Miracast, Luminosidade Mínima: 5.000LM, Tipo Projeção: Frontal, Resolução: 1920 X 1200 | 1 | 15683.95 | 15683.95 | Unidade | Cascavel/PR | U_928684_E_900142025
10 | Módulo Eletrônico Módulo Eletrônico Tipo: Entradas Digitais, Uso: Controlador Lógico Programável, Tensão Alimentação: 90/240VCA | Controlador de estúdio com interface de hardware programável para produção de conteúdo ao vivo, com no mínimo 15 teclas físicas personalizáveis com display colorido individual e integração nativa com softwares de streaming, gravação e automação como OBS Studio, Streamlabs, vMix, Twitch, YouTube e similares; o equipamento deve possibilitar a criação de ações em série (macros), múltiplos perfis de uso com alternância rápida, e exibição de ícones dinâmicos nos botões; deve contar com conexão USB direta (sem necessidade de alimentação externa) e compatibilidade com sistemas Windows e macOS; devem ser aceitos modelos com design compacto, voltados a criadores de conteúdo e operadores de estúdio, desde que possuam botões retroiluminados configuráveis, software próprio de gerenciamento e construção robusta em plástico de alta resistência ou estrutura metálica; não serão aceitos equipamentos com menos de 15 botões físicos personalizáveis, teclas sem exibição de ícone digital, ou dispositivos que exijam programação avançada para operação básica. (Marca/modelo de referência: Stream Deck Elgato MK.2) | 1 | 1384.7 | 1384.7 | Unidade | Cascavel/PR | U_928684_E_900142025
11 | Suporte De Videocassete / Televisao Suporte De Videocassete / Televisao Material: Metálico, Tamanho: Para Tv De 32 A 65, Características Adicionais: Suporte Pedestal Com Rodas, Altura Regulável | Suporte pedestal com rodas e altura regulável para TVs de 32’’ a 70’’. Suporte com capacidade para TV com peso mínimo de 45kg. Ajustes de altura e inclinação do televisor. Altura regulável com trava de ajuste. Incluso com bandeja ajustável para aparelhos de multimídia com peso de até 4kg. Rodízios para movimentar o pedestal em superfícies planas e com sistema de trava. Pintura epóxi na cor preta. Padrão VESA. | 1 | 572.5 | 572.5 | Unidade | Cascavel/PR | U_928684_E_900142025
12 | Suporte Monitor Vídeo Suporte Monitor Vídeo Material: Alumínio, Acabamento Superficial: Pintura, Tipo: Articulado De Mesa, Capacidade Carga: 9KG, Características Adicionais: Com Pistão A Gás Para 2 Monitores De 17 A 35, Cor: Preta | Suporte articulado para 2 (dois) monitores de 17" a 35”. Fixação em mesa por morsa ou parafusado. Pistão a gás. Deve suportar 2 (dois) monitores de até 6 kg cada. Braços articulados. Regulagem de altura. Inclinação da tela. Giro lateral de 180° (esquerda e direita). Giro frontal de 360º (retrato/paisagem). Furação padrão VESA 75x75 e 100x100. | 4 |  | 1778.16 | Unidade | Cascavel/PR | U_928684_E_900142025
13 | Suporte De Videocassete / Televisao Item Cancelado Suporte De Videocassete / Televisao Material: Aço Carbono, Tipo: Suporte De Chão, Tamanho: Televisores Lcd De 37 A 60, Acabamento Superficial: Pintura Eletrostática A Pó, Cor: Preta/Cinza, Características Adicionais: Dimensões 192x100x60cm | Descrição de referência para o item Nº 13 não encontrada no texto do PDF. | 2 |  | 1072.22 | Unidade | Cascavel/PR | U_928684_E_900142025
14 | Suporte Monitor Vídeo Suporte Monitor Vídeo Material: Alumínio, Acabamento Superficial: Pintura, Tipo: Articulado De Mesa, Capacidade Carga: 9KG, Características Adicionais: Com Pistão A Gás Para 2 Monitores De 17 A 35, Cor: Preta | Suporte articulado para 2 (dois) monitores de 17" a 35”. Fixação em mesa por morsa ou parafusado. Pistão a gás. Deve suportar 2 (dois) monitores de até 6 kg cada. Braços articulados. Regulagem de altura. Inclinação da tela. Giro lateral de 180° (esquerda e direita). Giro frontal de 360º (retrato/paisagem). Furação padrão VESA 75x75 e 100x100. | 1 | 600.93 | 600.93 | Unidade | Cascavel/PR | U_928684_E_900142025
15 | Suporte Monitor Vídeo Suporte Monitor Vídeo Material: Alumínio, Acabamento Superficial: Pintura, Tipo: Articulado De Mesa, Capacidade Carga: 9KG, Características Adicionais: Com Pistão A Gás Para 2 Monitores De 17 A 35, Cor: Preta | Suporte articulado para 2 (dois) monitores de 17" a 35”. Fixação em mesa por morsa ou parafusado. Pistão a gás. Deve suportar 2 (dois) monitores de até 6 kg cada. Braços articulados. Regulagem de altura. Inclinação da tela. Giro lateral de 180° (esquerda e direita). Giro frontal de 360º (retrato/paisagem). Furação padrão VESA 75x75 e 100x100. | 6 |  | 1204.08 | Unidade | Cascavel/PR | U_928684_E_900142025
16 | Conversor Vídeo Conversor Vídeo Saída Vídeo: Hdmi/Sdi, Entrada Vídeo: Sdi, Resolução: 3840 X 2160DPI, Tensão Alimentação: BivoltV, Freqüência Entrada: 50/60HZ, Conector Entrada: Bnc, Conector Saída: Hdmi/Bnc | Conversor de áudio e vídeo SDI para HDMI. Conversão SD/HD-SDI para HDMI; 1 conector de entrada de vídeo SD/HD-SDI com áudio embutido; saída de vídeo em HDMI com áudio embutido. Cabo USB e fonte de alimentação AC incluída. (Marca/modelo de referência: NEOiD Micro Conversor SDI para HDMI, mas essa especificação pode ser atendida por outras marcas/modelos, como Blackmagic Micro Converter SDI to HDMI 3G e Videoair) | 1 | 836.51 | 836.51 | Unidade | Cascavel/PR | U_928684_E_900142025
17 | Conversor Vídeo Conversor Vídeo Compatibilidade: Pc Ou Mac, Saída Vídeo: Sdi, Entrada Vídeo: Hdmi, Resolução: 1080pDPI, Conector Entrada: Hdmi, Conector Saída: Sdi/3g | Conversor de áudio e vídeo HDMI para SDI. Conversão HDMI para SD/HD-SDI; 1 conector de entrada de vídeo HDMI com áudio embutido; saída de vídeo em SD/HD-SDI com áudio embutido. Cabo USB-C e fonte de alimentação AC incluída. (Marca/modelo de referência: NEOiD Micro Conversor HDMI para SDI, mas essa especificação pode ser atendida por outras marcas/modelos, como Blackmagic Micro Converter HDMI to SDI 6G e Datavideo Dac-9p) | 1 | 1513.04 | 1513.04 | Unidade | Cascavel/PR | U_928684_E_900142025
18 | Adaptador Conector Adaptador Conector Tipo Conectores: Hdmi 19 Pino Fêmea / Displayport 20 Pinos Macho, Características Adicionais: Resolução Até 1080p/ Tamanho Min.Cabo 15cm, Aplicação: Vídeo | Adaptador conversor de DisplayPort para HDMI 4k, HDMI fêmea, DisplayPort macho. | 2 |  | 103.82 | Unidade | Cascavel/PR | U_928684_E_900142025
19 | Placa Captura Vídeo Item Cancelado Placa Captura Vídeo Padrão: Hdmi/Usb 3.0, Características Adicionais: Compatível Com Windows 7, 8, 8.1, 10 Ou Superior, Resolução De Entrada: 1x Hdmi 2.0 - 4k/60hz, Resolução De Saída: Usb-3.0 E Hdmi-Out Monitor: 4k/60hz | Placa Captura Vídeo Padrão: Hdmi/Usb 3.0, Características Adicionais: Compatível Com Windows 7, 8, 8.1, 10 Ou Superior, Resolução De Entrada: 1x Hdmi 2.0 - 4k/60hz, Resolução De Saída: Usb-3.0 E Hdmi-Out Monitor: 4k/60hz | 1 | 2227.49 | 2227.49 | Unidade | Cascavel/PR | U_928684_E_900142025
20 | Cabo Extensor Item Cancelado Cabo Extensor Tipo: Extensor Hdmi, Tipo Saída: Hdmi Fêmea X Rj45 Fêmea, Comprimento: 60M, Aplicação: Transmissão De Vídeo À Distância | Cabo Extensor Tipo: Extensor Hdmi, Tipo Saída: Hdmi Fêmea X Rj45 Fêmea, Comprimento: 60M, Aplicação: Transmissão De Vídeo À Distância | 2 |  | 1458.86 | Unidade | Cascavel/PR | U_928684_E_900142025
21 | Ferro De Soldar Ferro De Soldar Potência: 34W, Tensão: 127V, Aplicação: Serviços De Manutenção, Formato Ponta: Cônica, Tipo Ponta: Removível, Material Cabo: Plástico, Temperatura Máxima: 450C, Características Adicionais: Com Suporte Para Descanso | Ferro de solda de 34 W, potência 34 W; voltagem 110/127 V, temperatura máxima 450°C; comprimento mínimo de 200 mm; possibilidade de substituir ponteira; utilizar ponteira cônica de 1,2 mm; utilizar ponteira fenda de 1,2 mm; resistência intercambiável para reposição. | 1 | 51.29 | 51.29 | Unidade | Cascavel/PR | U_928684_E_900142025
22 | Adaptador Adaptador Tipo: Plugue, Conexão: P2/P10 Estereo, Aplicação: Equipamentos Eletrônicos | Adaptador P2 para P10, com entrada P2 3.5mm e saída P10 6.5mm. Material de revestimento dourado do conector. Som estéreo blindado. | 5 | 29.89 | 149.45 | Unidade | Cascavel/PR | U_928684_E_900142025