## Sheet1
Nº | DESCRICAO | REFERENCIA | QTDE | VALOR_UNIT | VALOR_TOTAL | UNID_FORN | LOCAL_ENTREGA | ARQUIVO
1 | Aparelho Ar Condicionado Aparelho Ar Condicionado Tipo: Split Hi Wall, Modelo: Split Inverter, Capacidade Refrigeração: 12.000BTU/H, Tensão: 220V, Freqüência: 60HZ, Características Adicionais: Com Controle Remoto Sem Fio, Características Adicionais 1: Controle Remoto S/Fio, Quente/Frio, Selo Procel, Garantia: 1ANO | APARELHO DE AR CONDICIONADO MODELO SPLIT 12.000 BTUS DESCRIÇÃO COMPLETA: CONDICIONADOR DE AR, TIPO SPLIT DE 12.000 BTUS – CAPACIDADE DE REFRIGERAÇÃO:12.000 BTU/H; GÁS ECOLÓGICO R410A; CONTROLE DE TEMPERATURA DIGITAL; CONTROLE DE VENTILAÇÃO (AUTO, MÈDIO, BAIXO E AUTOMÁTICO); POSSUI FILTRO DE AR ANTI-BACTÉRIA, ANTI-FUNGOS E ANTI-VÍRUS; FÁCIL LIMPEZA DO PAINEL E FILTRO; DISPONÍVEL NA TENSÃO 220V; CLASSIFICAÇÃO ENERGÉTICA/INMETRO: A; COR BRANCO ESPECIFICAÇÕES: MODELO SPLIT HIGH WALL. TIPO DE CICLO: QUENTE/FRIO. COR: BRANCO. ENCE: A. FILTRO DE AR ANTI-BACTÉRIA. COM CONTROLE REMOTO E TERMOSTATO DIGITAL. COM FUNÇÕES SLEEP E SWING. VOLTAGEM 220 V. ACOMPANHAR MANUAL DE INSTRUÇÕES EM ´PORTUGUÊS PARA USO, CONSERVAÇÃO E MANUTENÇÃO DOS EQUIPAMENTOS. APRESENTAR ETIQUETA NACIONAL DE CONSERVAÇÃO DE ENERGIA – ENCE AUTORIZADA PELO INMETRO, EM CONFORMIDADE COM A PORTARIA/INMETRO Nº 007, DE 04 DE JANEIRO DE 2011 E PORTARIA/INMETRO Nº 643, DE 30 DE NOVEMBRO DE 2012. GARANTIA DE, NO MÍNIMO, 12 (DOZE) MESES A PARTIR DA DATA DE ENTREGA DOS EQUIPAMENTOS, CONTRA DEFEITOS DE FABRICAÇÃO. | 34 |  | 81583 | Unidade | Barra do Piraí/RJ | U_985805_E_900162025
2 | Aparelho Ar Condicionado Aparelho Ar Condicionado Tipo: Split Hi Wall, Modelo: Split Inverter, Capacidade Refrigeração: 12.000BTU/H, Tensão: 220V, Freqüência: 60HZ, Características Adicionais: Com Controle Remoto Sem Fio, Características Adicionais 1: Controle Remoto S/Fio, Quente/Frio, Selo Procel, Garantia: 1ANO | APARELHO DE AR CONDICIONADO MODELO SPLIT 12.000 BTUS DESCRIÇÃO COMPLETA: CONDICIONADOR DE AR, TIPO SPLIT DE 12.000 BTUS – CAPACIDADE DE REFRIGERAÇÃO:12.000 BTU/H; GÁS ECOLÓGICO R410A; CONTROLE DE TEMPERATURA DIGITAL; CONTROLE DE VENTILAÇÃO (AUTO, MÈDIO, BAIXO E AUTOMÁTICO); POSSUI FILTRO DE AR ANTI-BACTÉRIA, ANTI-FUNGOS E ANTI-VÍRUS; FÁCIL LIMPEZA DO PAINEL E FILTRO; DISPONÍVEL NA TENSÃO 220V; CLASSIFICAÇÃO ENERGÉTICA/INMETRO: A; COR BRANCO ESPECIFICAÇÕES: MODELO SPLIT HIGH WALL. TIPO DE CICLO: QUENTE/FRIO. COR: BRANCO. ENCE: A. FILTRO DE AR ANTI-BACTÉRIA. COM CONTROLE REMOTO E TERMOSTATO DIGITAL. COM FUNÇÕES SLEEP E SWING. VOLTAGEM 220 V. ACOMPANHAR MANUAL DE INSTRUÇÕES EM ´PORTUGUÊS PARA USO, CONSERVAÇÃO E MANUTENÇÃO DOS EQUIPAMENTOS. APRESENTAR ETIQUETA NACIONAL DE CONSERVAÇÃO DE ENERGIA – ENCE AUTORIZADA PELO INMETRO, EM CONFORMIDADE COM A PORTARIA/INMETRO Nº 007, DE 04 DE JANEIRO DE 2011 E PORTARIA/INMETRO Nº 643, DE 30 DE NOVEMBRO DE 2012. GARANTIA DE, NO MÍNIMO, 12 (DOZE) MESES A PARTIR DA DATA DE ENTREGA DOS EQUIPAMENTOS, CONTRA DEFEITOS DE FABRICAÇÃO. COTA EXLUSIVA PARA ME/EPP | 31 | 2399.5 | 74384.5 | Unidade | Barra do Piraí/RJ | U_985805_E_900162025
3 | Ventilador Ventilador Tipo: Parede, Potência Motor: 200W, Tensão Alimentação: 110V, Características Adicionais: 3 Velocidades, Oscilante,Grade Proteção, Altura Re, Material: Plástico, Diâmetro: 60CM, Quantidade Velocidade: 3UN, Vazão: 66M3/MIN | VENTILADOR DE PAREDE OSCILANTE 3 PÁS PREMIUM 60CM BIVOLT COR PRETA DESCRIÇÃO COMPLETA: VENTILADOR DE PAREDE OSCILANTE 3 PÁS PREMIUM, PRETO, 60CM BIVOLT COR PRETA FONTE ALIMENTAÇÃO ELÉTRICO, COM FIO DIMENSÕES 40D X 60WX CENTÍMETROS MATERIAIS PLÁSTICO POTÊNCIA WATTS 200W ESPECIFICAÇÕES: MODELO VENTILADOR DE PAREDE, COM NO MÍNIMO 1 (UMA) HÉLICE COM 3 PÁS, COM DIÂMETRO MÍNIMO DE 50 CM. BASE DE FIXAÇÃO À PAREDE EM MATERIAL RESISTENTE (COMOAÇO CARBONO OU NYLON). O CONJUNTO DE SUPORTE MAIS O TUBO DE FIXAÇÃO DEVERÁ SUPORTAR 5 (CINCO) VEZES A MASSA NOMINAL DO PRODUTO SEM QUALQUER FLEXÃO. COMPRIMENTO DO TUBO DE FIXAÇÃO: 150 A 200 MM. CANOPLA DE ACABAMENTO INJETADA EM POLIAMIDA, NA COR AMARELO ESCOLAR, REFERÊNCIA 1.25Y 7/12 (CARTELAS MUNSELL). MANCAL COM ROLAMENTO. SUPORTE DE LIGAÇÃO ENTRE BASE E A CARCAÇA DOTADO DE ARTICULAÇÃO COM PARAFUSO METÁLICO E BORBOLETA QUE PERMITA A REGULAGEM DA ARTICULAÇÃO NO SENTIDO VERTICAL DO CONJUNTO MOTOR E HÉLICES, PROVIDO DE MOLA PARA SUSTENÇÃO DO PESO DO EQUIPAMENTO OU DE TRAVA MECÂNICA. DEVE SER DOTADO DE GRADE DE PROTEÇÃO DE ACORDO COM OS REQUISITOS DE SEGURANÇA DA IEC 60335-2-80. AS GRADES DE AÇO, COM DIÂMETRO NO MÍNIMO DE 55 CM E NO MÁXIMO DE 60 CM, COM ACABAMENTO EM PINTURA ELETROSTÁTICA NA AMARELO ESCOLAR – REFERÊNCIA 1.25Y 7/12 (CARTELAS MUNSELL). FIXAÇÃO DA GRADE COM 4 (QUATRO) PARAFUSOS METÁLICOS. AS GRADES NÃO PODERÃO SER REMOVIDAS SEM O USO DE FERRAMENTAS. MOTOR ELÉTRICO “MONOVOLT”. CLASSE II DE ISOLAÇÃO (ISOLAÇÃO DUPLA). CONTROLE DE VELOCIDADE TIPO RETROATIVO, COM NO MÍNIMO 3 (TRÊS) NÍVEIS DE VELOCIDADE (BAIXA, MÉDIA E ALTA). O ACIONAMENTO DO TIPO “CONTROLE DE PAREDE”. NÍVEL MÍNIMO DE EFICIÊNCIA ENERGÉTICA DE 0,0040 MS/SW/M PARA AS VELOCIDADES. CLASSE DE EFICIÊNCIA ENERGÉTICA TIPO “A”. VAZÃO MÍNIMA DE 0,45 MS/S, 0,37 MS/S E 0,33 MS/S PARA AS VELOCIDADES MÁXIMA, MÉDIA E MÍNIMA, RESPECTIVAMENTE. TENSÃO (VOLTAGEM): MONOVOLT 127V / 220V (CONFORME DEMANDA) OU BIVOLT. | 15 | 218.9 | 3283.5 | Unidade | Barra do Piraí/RJ | U_985805_E_900162025
4 | Notebook Notebook Tela: Superior A 14POL, Interatividade Da Tela: Sem Interatividade, Memória Ram: 5 A 8GB, Núcleos Por Processador: Até 4, Armazenamento Hdd: Sem Disco Hdd, Armazenamento Ssd: Superior A 500GB, Bateria: Até 4 Células, Alimentação: Bivolt Automática, Sistema Operacional: Proprietário, Garantia On Site: 36MESES | NOTEBOOK BÁSICO: NOTEBOOK ESPECIFÍCAÇÕES: TELA: 15.6* LED COM DESIGN ULTRAFINO RESOLUÇÃO: FULL HD (1920 X 1080) PROPORÇÃO 16:9 TAXA DE ATUALIZAÇÃO: 60 HZ BRILHO: 220 NITS TEMPO DE RESPOSTA: 8 A APROXIMADAMENTE - 11MS CONTRASTE: 400:1 ESPAÇO DE COR (COLOR GAMUT): 45% NTSC TECNOLOGIA ANTI REFLEXO PROCESSADOR: 12 GERAÇÃO INTEL CORE 13--N305 8 NÚCLEOS, 8 THREADS FREQUÊNCIA: ATÉ 3.80 GHZ 6 MB INTEL SMART CACHE SISTERNA OPERACIONAL WINDOWS 11 MEMORIA: 8 GB RAM LPDDR5 DE ATÉ 4800 MHZ ARMAZENAMENTO : 256 GB SSD NVME PCLE 4.0 ×4 M 2 2280 AUDIO ALTO-FALANTES DUPLAS ESTEREO MICROFONE COMPATIVEL COM CORTANA VOZ WEBCAM COM RESOLUÇÃO HD (1280 X 720) E GRAVAÇÃO DE AUDIO E VIDEO EM 720P A 30 FPS COM TECNOLOGIA TEMPORAL NOISE EDUCTION (INRI WTE ESS: WV-FIREDE SEM.5º) | 23 | 3580.06 | 82341.38 | Unidade | Barra do Piraí/RJ | U_985805_E_900162025
5 | Notebook Notebook Tela: Superior A 14POL, Interatividade Da Tela: Sem Interatividade, Memória Ram: 5 A 8GB, Núcleos Por Processador: Até 4, Armazenamento Hdd: Sem Disco Hdd, Armazenamento Ssd: Superior A 500GB, Bateria: Até 4 Células, Alimentação: Bivolt Automática, Sistema Operacional: Proprietário, Garantia On Site: 36MESES | NOTEBOOK BÁSICO: NOTEBOOK ESPECIFÍCAÇÕES: TELA: 15.6* LED COM DESIGN ULTRAFINO RESOLUÇÃO: FULL HD (1920 X 1080) PROPORÇÃO 16:9 TAXA DE ATUALIZAÇÃO: 60 HZ BRILHO: 220 NITS TEMPO DE RESPOSTA: 8 A APROXIMADAMENTE - 11MS CONTRASTE: 400:1 ESPAÇO DE COR (COLOR GAMUT): 45% NTSC TECNOLOGIA ANTI REFLEXO PROCESSADOR: 12 GERAÇÃO INTEL CORE 13--N305 8 NÚCLEOS, 8 THREADS FREQUÊNCIA: ATÉ 3.80 GHZ 6 MB INTEL SMART CACHE SISTERNA OPERACIONAL WINDOWS 11 MEMORIA: 8 GB RAM LPDDR5 DE ATÉ 4800 MHZ ARMAZENAMENTO : 256 GB SSD NVME PCLE 4.0 ×4 M 2 2280 AUDIO ALTO-FALANTES DUPLAS ESTEREO MICROFONE COMPATIVEL COM CORTANA VOZ WEBCAM COM RESOLUÇÃO HD (1280 X 720) E GRAVAÇÃO DE AUDIO E VIDEO EM 720P A 30 FPS COM TECNOLOGIA TEMPORAL NOISE EDUCTION (INRI WTE ESS: WV-FIREDE SEM.5º) COTA EXCLUSIVA PARA ME/EPP | 5 | 3580.06 | 17900.3 | Unidade | Barra do Piraí/RJ | U_985805_E_900162025
6 | Monitor Computador Monitor Computador Tamanho Tela: 23 A 30POL, Tipo De Tela: Led, Formato Tela: Ultrawide, Qualidade De Imagem: Full Hd, Interatividade Da Tela: Sem Interatividade, Ajuste: Ajuste De Rotação, Altura E Inclinação Do Display, Alimentação: Bivolt, Garantia On Site: 12MESES | COMPUTADOR DESKTOP COMPLETOS. ESPECIFICAÇÕES: CADA DESKTOP DEVERÁ SER ACOMPANHADO DE UM MONITOR DE 24 POLEGADAS FULL HD (FHD), TECLADO, MOUSE, PACOTE MICROSOFT OFFICE E WINDOWS 11 PRO DEVIDAMENTE LICENCIADOS E ORIGINAIS. PROCESSADOR COM: INTEL CORE I7 DE 12ª GERAÇÃO CO - COMPUTADOR DESKTOP COMPLETOS. CADA DESKTOP DEVERÁ SER ACOMPANHADO DE UM MONITOR DE 24 POLEGADAS FULL HD (FHD), TECLADO, MOUSE, PACOTE MICROSOFT OFFICE E WINDOWS 11 PRO DEVIDAMENTE LICENCIADOS E ORIGINAIS. PROCESSADOR COM: INTEL CORE I7 DE 12ª GERAÇÃO COM GRÁFICO INTEGRADO OU SUPERIOR OU AMD RYZEN EQUIVALENTE COM GRÁFICO INTEGRADO E COM PONTUAÇÃO MÍNIMA DE 20.000 PONTOS NO ÍNDICE PASSMARK (WWW.CPUBENCHMARK.NET); PLACA-MÃE: COMPATÍVEL COM O PROCESSADOR ESPECIFICADO, SUPORTANDO MEMÓRIA DDR4 OU SUPERIOR, COM NO MÍNIMO QUATRO PORTAS USB 3.0, UMA PORTA HDMI E UMA PORTA DISPLAYPORT.? MEMÓRIA RAM: 16 GB DDR4 OU SUPERIOR; ARMAZENAMENTO: UNIDADE SSD NVME DE 512 GB OU SUPERIOR; PLACA DE VÍDEO: GPU INTEGRADA COMPATÍVEL COM DIRECTX 12 E OPENGL 4.5; SISTEMA OPERACIONAL: WINDOWS 11 PRO 64 BITS (LICENCIADO); ? MONITOR: TELA DE 24 POLEGADAS FULL HD (1920X1080), TECNOLOGIA IPS, COM AJUSTE DE INCLINAÇÃO E ALTURA; CONECTIVIDADE: OS DESKTOPS DEVEM CONTAR COM WI-FI E BLUETOOTH 5.0 INTEGRADOS, ALÉM DE PORTA ETHERNET GI | 20 |  | 82704.6 | Unidade | Barra do Piraí/RJ | U_985805_E_900162025
7 | Monitor Computador Monitor Computador Tamanho Tela: 23 A 30POL, Tipo De Tela: Led, Formato Tela: Ultrawide, Qualidade De Imagem: Full Hd, Interatividade Da Tela: Sem Interatividade, Ajuste: Ajuste De Rotação, Altura E Inclinação Do Display, Alimentação: Bivolt, Garantia On Site: 12MESES | COMPUTADOR DESKTOP COMPLETOS. ESPECIFICAÇÕES: CADA DESKTOP DEVERÁ SER ACOMPANHADO DE UM MONITOR DE 24 POLEGADAS FULL HD (FHD), TECLADO, MOUSE, PACOTE MICROSOFT OFFICE E WINDOWS 11 PRO DEVIDAMENTE LICENCIADOS E ORIGINAIS. PROCESSADOR COM: INTEL CORE I7 DE 12ª GERAÇÃO CO - COMPUTADOR DESKTOP COMPLETOS. CADA DESKTOP DEVERÁ SER ACOMPANHADO DE UM MONITOR DE 24 POLEGADAS FULL HD (FHD), TECLADO, MOUSE, PACOTE MICROSOFT OFFICE E WINDOWS 11 PRO DEVIDAMENTE LICENCIADOS E ORIGINAIS. PROCESSADOR COM: INTEL CORE I7 DE 12ª GERAÇÃO COM GRÁFICO INTEGRADO OU SUPERIOR OU AMD RYZEN EQUIVALENTE COM GRÁFICO INTEGRADO E COM PONTUAÇÃO MÍNIMA DE 20.000 PONTOS NO ÍNDICE PASSMARK (WWW.CPUBENCHMARK.NET); PLACA-MÃE: COMPATÍVEL COM O PROCESSADOR ESPECIFICADO, SUPORTANDO MEMÓRIA DDR4 OU SUPERIOR, COM NO MÍNIMO QUATRO PORTAS USB 3.0, UMA PORTA HDMI E UMA PORTA DISPLAYPORT.? MEMÓRIA RAM: 16 GB DDR4 OU SUPERIOR; ARMAZENAMENTO: UNIDADE SSD NVME DE 512 GB OU SUPERIOR; PLACA DE VÍDEO: GPU INTEGRADA COMPATÍVEL COM DIRECTX 12 E OPENGL 4.5; SISTEMA OPERACIONAL: WINDOWS 11 PRO 64 BITS (LICENCIADO); ? MONITOR: TELA DE 24 POLEGADAS FULL HD (1920X1080), TECNOLOGIA IPS, COM AJUSTE DE INCLINAÇÃO E ALTURA; CONECTIVIDADE: OS DESKTOPS DEVEM CONTAR COM WI-FI E BLUETOOTH 5.0 INTEGRADOS, ALÉM DE PORTA ETHERNET GI COTA EXCLUSIVA ME/EPP | 10 |  | 41352.3 | Unidade | Barra do Piraí/RJ | U_985805_E_900162025
8 | Projetor Multimídia Projetor Multimídia Voltagem: BivoltV, Quantidade Entrada Rgb: 15 PinosUN, Quantidade Entradas Vídeo: 2UN, Tipo Zoom: Digital, Tipo: Teto E Mesa, Luminosidade Mínima: 3.000LM, Tipo Projeção: Frontal/Retroprojeção/Teto, Resolução: 1024 X 768 | PROJETOR MULTIMÍDIA (DATASHOW) ESPECIFICAÇÕES: POSSUINDO TECNOLOGIA LCD COM MATRIZ ATIVA TFT COM 16 MILHÕES DE CORES; RESOLUÇÃO MÍNIMA NATIVA DE 1024 X 768 E COMPATIBILIDADE 16:9; DEVE POSSUIR INTERFACES DE COMUNICAÇÃO, SENDO 01 (UMA) VGA E 01 (UMA) HDMI; POSSUINDO ENTRA - PROJETOR MULTIMIDIA (DATASHOW) DESCRIÇÃO: POSSUINDO TECNOLOGIA LCD COM MATRIZ ATIVA TFT COM 16 MILHÕES DE CORES; RESOLUÇÃO MÍNIMA NATIVA DE 1024 X 768 E COMPATIBILIDADE 16:9, DEVE POSSUIR INTERFACES DE COMUNICAÇÃO, SENDO 01 (UMA) VGA E 01 (UMA) HDMI; POSSUINDO ENTRADA USB; LUMINOSIDADE MÍNIMA DE 3400 LUMENS; ALTO-FALANTE INTEGRADO NO PROJETOR COM O MÍNIMO DE 1W DE POTÊNCIA; ALIMENTAÇÃO AUTOMÁTICA 100-120V, 220-240V; CONTROLE REMOTO IR, CABO DE ALIMENTAÇÃO, CABO VGA; MANUAL DO USUÁRIO; SUPORTA APRESENTAÇÕES A PARTIR DE UM PEN-DRIVE DIRETO NO PROJETOR (SEM O USO DE PC); GARANTIA MÍNIMA DE 12 MESES | 8 |  | 22734 | Unidade | Barra do Piraí/RJ | U_985805_E_900162025
9 | Armário Aço Armário Aço Material: Chapa Aço 26, Acabamento Superficial: Pintura Esmaltada, Quantidade Portas: 2UN, Quantidade Prateleiras: 3UN, Altura: 1,70M, Largura: 0,75M, Profundidade: 0,35M, Aplicação: Ferramentaria, Características Adicionais: Travamento Simultâneo/Puxadores/Regulagem Altura | ARMÁRIO DE AÇO PA 70 ESPECIFICAÇÕES: DUAS PORTAS COM CHAVE, TRÊS PRATELEIRAS (1 FIXA E 2 REGULÁVEIS), ACABAMENTO DE PINTURA EPÓXI EM PÓ TEXTURIZADA NA COR CINZA. CADA PRATELEIRA COM ,ÃO: CAPACIDADE DE 12 KG. MEDIDAS 170CM(A) X 70CM(L) X 30CM(P). - ARMÁRIO DE AÇO PA 70: DUAS PORTAS COM CHAVE, TRÊS PRATELEIRAS (1 FIXA E 2 REGULÁVEIS), ACABAMENTO DE PINTURA EPÓXI EM PÓ TEXTURIZADA NA COR CINZA. CADA PRATELEIRA COM CAPACIDADE DE 12 KG. MEDIDAS 170CM(A) X 70CM(L) X 30CM(P). | 24 |  | 21913.44 | Unidade | Barra do Piraí/RJ | U_985805_E_900162025
10 | Mesa Professor Mesa Professor Material Estrutura: Metálica Tubular, Formato: Retangular, Material Tampo: Aglomerado De Mdp, Espessura Tampo: 25MM, Revestimento Tampo: Laminado Melaminico Baixa Pressão, Dimensões: 1200x640x740MM, Características Adicionais: 4 Pés/Sapatas Reguláveis/Encabeçamento Fita Polies | MESA PARA PROFESSOR Material Estrutura: Metálica Tubular; Formato: Retangular; Material Tampo: Aglomerado De Mdp; Espessura Tampo: 25 MM; Revestimento Tampo: Laminado Melaminico Baixa Pressão; Dimensões: 1200x640x740 MM; Características Adicionais: 4 Pés/Sapatas Reguláveis/Encabeçamento Fita Polies | 55 | 611.67 | 33641.85 | Unidade | Barra do Piraí/RJ | U_985805_E_900162025
11 | Cadeira Escolar Cadeira Escolar Material Estrutura: Tubo Aço 7/8, Tratamento Superficial: Pintura Eletrostática Epóxi, Material Encosto: Polipropileno, Material Assento: Polipropileno, Tipo Base: Fixa C/4 Pés, Características Adicionais: Canhoto Porta Livros Solda Mig Braço Mdf Removí | CADEIRA PROFESSOR Material Estrutura: Tubo Aço 7/8" Tratamento Superficial: Pintura Eletrostática Epóxi Material Encosto: Polipropileno Material Assento: Polipropileno Tipo Base: Fixa C/4 Pés | 55 | 307.7 | 16923.5 | Unidade | Barra do Piraí/RJ | U_985805_E_900162025
12 | Caixa Som Caixa Som Potência: 700W, Cor: Preta, Voltagem: 110/220V, Aplicação: Sala De Aula E Eventos Em Laboratório, Características Adicionais: Som Estéreo Com Controle De Volume | CAIXA DE SOM COM AMPLIFICADOR CAIXA DE SOM AMPLIFICADA; FUNCIONALIDADE - 1X MICROFONE OU SUPERIOR; POTÊNCIA DE SAÍDA - 550W OU SUPERIOR; TIPO - PORTÁTIL; CONEXÕES - BLUETOOTH, TWS, AUX, USB, FM, P10 MIC; FALANTES - 1X WOOFER E 1X TWEETER; TEMPO DE DURAÇÃO DA BATERIA INTERNA - 2 HORAS OU SUPERIOR; ENERGIA - BIVOLT. | 3 | 1006 | 3018 | Unidade | Barra do Piraí/RJ | U_985805_E_900162025
13 | Cama Cama Material: Polipropileno, Tipo: Empilhavel, Modelo: Infantil, Comprimento: 1,33M, Largura: 54CM, Características Adicionais: Sapatas Antiderrapantes,Tela Vazada,Lavável, Fixaç | CAMA INFANTIL PARA CRECHE POLIPROPILENO, TIPO:EMPILHAVEL, MODELO:INFANTIL, COMPRIMENTO:1,33 M, LARGURA:54 CM, CARACTERÍSTICAS ADICIONAIS:SAPATAS ANTIDERRAPANTES,TELA VAZADA,LAVÁVEL | 30 |  | 7462.2 | Unidade | Barra do Piraí/RJ | U_985805_E_900162025
14 | Bebedouro Água Bebedouro Água Tipo: Industrial, Características Adicionais: 2 Torneiras Geladas, Voltagem: 110V, Material Gabinete: Aço Inoxidável, Capacidade Água: 50L, Material Corpo: Aço Inoxidável | BEBEDOURO 50 LITROS Tipo: Industrial Características Adicionais: 2 Torneiras Geladas Voltagem: 127V Material Gabinete: Aço Inoxidável Capacidade Água: 50 L | 5 | 1990.04 | 9950.2 | Unidade | Barra do Piraí/RJ | U_985805_E_900162025
15 | Mesa Tênis De Mesa / Futmesa Mesa Tênis De Mesa / Futmesa Material Tampo: Mdf, Material Estrutura: Tubo De Aço, Tipo: Dobrável, Acabamento Tampo: Pintado, Acabamento Estrutura: Pintura, Espessura Tampo: 18MM, Cor: Azul, Características Opcionais: Com Medidas Oficiais Padrão Ittf (International Ta, Características Adicionais: Com Rodízios, Permite O Uso Como Paredão Para Trei | TÊNIS DE MESA (MESA DE PING PONG) Material Tampo: Mdf Material Estrutura: Tubo De Aço Tipo: Dobrável Acabamento Tampo: Pintado Acabamento Estrutura: Pintura Espessura Tampo: 18 MM Cor: Azul Características Opcionais: Com Medidas Oficiais Padrão Ittf (International Ta Características Adicionais: Com Rodízios, Permite O Uso Como Paredão Para Trei | 3 | 1574.33 | 4722.99 | Unidade | Barra do Piraí/RJ | U_985805_E_900162025
16 | Mesa Tênis De Mesa / Futmesa Mesa Tênis De Mesa / Futmesa Material Tampo: Mdf, Material Estrutura: Tubo De Aço, Tipo: Dobrável, Acabamento Tampo: Pintado, Acabamento Estrutura: Pintura, Espessura Tampo: 18MM, Cor: Azul, Características Opcionais: Com Medidas Oficiais Padrão Ittf (International Ta, Características Adicionais: Com Rodízios, Permite O Uso Como Paredão Para Trei | MESA DE TOTÓ (PEBOLIM) MESA DE PEBOLIM - MESA DE PEBOLIM MESA DE PEBOLIM ( TOTÓ ) – PESO APROXIMADO ( 54 KG ), ESTRUTURA EM MADEIRA MACIÇA COM APLICAÇÃO DE VERNIZ TINGIDO, DESIGN MODERNO EM FORMA DE CAIXA DUPLA, BONECOS DE ALUMÍNIO FUNDIDO COM PINTURA EPÓXI, CONTADOR DE PONTOS, VARÕES EMBUTIDOS, GIRO DE 360º DOS GOLEIROS, PÉS COM SAPATA PLÁSTICA. MEDIDAS DA MESA: 1,363 MT DE COMPRIMENTO X 0,79 MT DE LARGURA X 0,92 MT DE ALTURA. ACOMPANHA A MESA: BOLAS DE PEBOLIM, BLISTER COM 06 BOLAS, CADA BOLA COM 3,5CM DE DIÂMETRO. | 3 | 2261.21 | 6783.63 | Unidade | Barra do Piraí/RJ | U_985805_E_900162025
17 | Bombo Bombo Nome: Bombo De Orquestra, Material: Mogno, Tamanho: 32 X 22POL | BOMBO PARA FANFARRA COM COLETE Bombo de Marcha 20x14'' mad. Birch PRO com Colete | 15 | 1206.49 | 18097.35 | Unidade | Barra do Piraí/RJ | U_985805_E_900162025
18 | Tarol Tarol Material: Alumínio, Diâmetro: 14POL, Tamanho: 6CM, Características Adicionais: Caixa Aro Pintura Epóxi, Aro Bola, 6 Tirantes, Pe- | CAIXA PARA PERCUSSÃO Caixa 10"x14" – Caixa de percussão com aro de aço cromado, corpo em madeira, 10" de altura por 14" de diâmetro, com pele leitosa, esteira e tirantes. | 15 | 292.83 | 4392.45 | Unidade | Barra do Piraí/RJ | U_985805_E_900162025
19 | Instrumento Musical Instrumento Musical Tipo: Teclado, Tipo De Uso: Profissional | PRATO PARA FANFARRA Prato Marching Band 14" Bronze (Par) – Par de pratos em liga de bronze, diâmetro 14", com alças de couro para marcha, som brilhante e projeção adequada para fanfarra. | 15 | 369.51 | 5542.65 | Unidade | Barra do Piraí/RJ | U_985805_E_900162025
20 | Instrumento Musical - Sopro Instrumento Musical - Sopro Tipo: Trompete, Tamanho: 3/4, Acabamento Superficial: Laqueado | TROMPETE Trompete Bb laqueado bocal 7cLeadpipe bronze c/ estojo | 15 | 1271.68 | 19075.2 | Unidade | Barra do Piraí/RJ | U_985805_E_900162025
21 | Instrumento Musical - Sopro Instrumento Musical - Sopro Tipo: Trombone Tenor, Tamanho: Médio Largo, Acabamento Superficial: Laqueado, Características Adicionais: Pescoço Fino | TROMBONE Especificações: Corpo: Latão Braço: Latão Escala: 762mm Boquilha: 7C Vara: Leve e flexível Recursos: Contrapeso Acabamento: Laqueado Estojo: Softcase Afinação: Bb (Sí Bemol) Calibre: 12,7mm Campana: 203mm em latão amarelo Curva de Afinação: Latão amarelo Deslizantes: latão amarelo | 15 | 2150.85 | 32262.75 | Unidade | Barra do Piraí/RJ | U_985805_E_900162025
22 | Instrumento Musical - Sopro Instrumento Musical - Sopro Tipo: Clarinete, Acabamento Superficial: Abs, Características Adicionais: 17 Chaves E 06 Anéis | CLARINETE CLARINETE BB (17 CHAVES), COR PRETO, MATERIAL DAS CHAVES NÍQUEL, TIPO DE CLARINETE SOPRANO, AFINAÇÃO DO CLARINETE EM SIB, MATERIAL DO CORPO ABS, ACABAMENTO BRILHANTE, PARAFUSOS EM AÇO INOXIDÁVEL, ACESSÓRIOS INCLUÍDOS: BOQUILHA, ESTOJO. | 15 | 1130.55 | 16958.25 | Unidade | Barra do Piraí/RJ | U_985805_E_900162025
23 | Instrumento Musical - Sopro Instrumento Musical - Sopro Tipo: Saxofone Tenor, Acabamento Superficial: Laqueado, Características Adicionais: Chave De F Agudo | SAXOFONE SAXOFONE TENOR, AFINAÇÃO EM BB, ACABAMENTO LAQUEADO DOURADO, APOIO DE POLEGAR AJUSTÁVEL, TUDEL CURVO. INCLUI UMA BOQUILHA E UM ESTOJO RESISTENTE, FACILITANDO O TRANSPORTE E A PROTEÇÃO DO INSTRUMENTO. COM DIMENSÕES DE 39CM DE ALTURA, 21CM DE LARGURA E 94CM DE COMPRIMENTO, E UM PESO APROXIMADO DE 8,2KG. CAMPANA ORNAMENTADA, SAPATILHAS COM RESSONADOR METÁLICO PARAFUSOS. | 15 | 3026.09 | 45391.35 | Unidade | Barra do Piraí/RJ | U_985805_E_900162025
24 | Instrumento Musical - Sopro Instrumento Musical - Sopro Tipo: Flauta Doce, Acabamento Superficial: Resina, Características Adicionais: Germânica | FLAUTA SOPRANO GERMÂNICA FLAUTA DOCE GERMANICA, AFINAÇÃO: C (DÓ), DIMENSÕES: 15.000 X 11.000 X 22.000 CM, ESTOJO: TECIDO, MATERIAL: RESINA ABS, SISTEMA: GÊRMANICA, TIPO: SOPRANO | 30 |  | 1066.8 | Unidade | Barra do Piraí/RJ | U_985805_E_900162025
25 | Estante - Partitura Estante - Partitura Material: Metal, Tipo: Desmontável, Largura: 500MM, Altura: 1500MM | ESTANTE PARA PARTITURA ESTANTE - PARTITURA MATERIAL: METAL, TIPO: DESMONTÁVEL, LARGURA: 500MM, ALTURA: 1500MM | 15 | 53.6 | 804 | Unidade | Barra do Piraí/RJ | U_985805_E_900162025