## Sheet1
Nº | DESCRICAO | REFERENCIA | QTDE | VALOR_UNIT | VALOR_TOTAL | UNID_FORN | LOCAL_ENTREGA | ARQUIVO
1 | PROJETOR; Cor: Preto; Formato: Portátil; Largura do produto: aproximadamente17,5 centímetros; Tamanho de tela vertical: aproximadamente 150 Polegadas; Resolução da tela: 1920 x 1080; Resolução: 3840 x 2160 Inches; Tipo de conexão: Wi-fi; Tecnologia de conexão: USB, HDMI; Número de Conexões HDMI: 2; Voltagem: 110 Volts, 220 Volts; Potência em watts: no minímo 100 watts; Fonte de alimentação :Energia elétrica; Peso do produto: aproximdamente 2,13 Kilograms; Dimensões do produto: aproximadamente 17,5 x 17,5 x 12,8 cm | PROJETOR; Cor: Preto; Formato: Portátil; Largura do produto: aproximadamente17,5 centímetros; Tamanho de tela vertical: aproximadamente 150 Polegadas; Resolução da tela: 1920 x 1080; Resolução: 3840 x 2160 Inches; Tipo de conexão: Wi-fi; Tecnologia de conexão: USB, HDMI; Número de Conexões HDMI: 2; Voltagem: 110 Volts, 220 Volts; Potência em watts: no minímo 100 watts; Fonte de alimentação :Energia elétrica; Peso do produto: aproximdamente 2,13 Kilograms; Dimensões do produto: aproximadamente 17,5 x 17,5 x 12,8 cm | 1 | 1831.39 | 1831.39 |  |  | U_389321_E_52025-DISPENSA
2 | CÂMERA PANORÂMICA; Campo de visão diagonal: 90°; Enquadramento automático RightSight; Vídeo em Full HD (1080p30); Vídeo em Ultra HD (4K); Amplo alcance dinâmico (WDR); Zoom HD; Panorâmica ¦ inclinação = ±90° ¦ +50° / -90; Movimento da lente (velocidade) = Horizontal, vertical e diagonal (70°/s, adaptável); Montagem invertida | CÂMERA PANORÂMICA; Campo de visão diagonal: 90°; Enquadramento automático RightSight; Vídeo em Full HD (1080p30); Vídeo em Ultra HD (4K); Amplo alcance dinâmico (WDR); Zoom HD; Panorâmica ¦ inclinação = ±90° ¦ +50° / -90; Movimento da lente (velocidade) = Horizontal, vertical e diagonal (70°/s, adaptável); Montagem invertida | 1 | 1599.92 | 1599.92 |  |  | U_389321_E_52025-DISPENSA
3 | CAIXA DE SOM; Potência de saída (RMS): 300 W; Tipos de alto-falante: Tweeter, Woofer; Tipos de filtros do alto-falante: Passivo; Resposta mínima em frequência - Resposta máxima em frequência: 60 Hz - 18 kHz; Formato do alto-falante: Caixa; Conectores de entrada: Leitor SD, Plug, RCA, USB; Lugares de colocação: Trip | CAIXA DE SOM; Potência de saída (RMS): 300 W; Tipos de alto-falante: Tweeter, Woofer; Tipos de filtros do alto-falante: Passivo; Resposta mínima em frequência - Resposta máxima em frequência: 60 Hz - 18 kHz; Formato do alto-falante: Caixa; Conectores de entrada: Leitor SD, Plug, RCA, USB; Lugares de colocação: Trip | 2 | 1841.67 | 3683.34 |  |  | U_389321_E_52025-DISPENSA
4 | MICROFONE SEM FIO; Alimentação: Bateria recarregável; Conectividade: Tecnologia sem fio de alta qualidade; Alcance de transmissão de até 30 metros; Controle de volume integrado; Design ergonômico para melhor manuseio; Compatibilidade com diversos sistemas de som e áudio | MICROFONE SEM FIO; Alimentação: Bateria recarregável; Conectividade: Tecnologia sem fio de alta qualidade; Alcance de transmissão de até 30 metros; Controle de volume integrado; Design ergonômico para melhor manuseio; Compatibilidade com diversos sistemas de som e áudio | 2 | 380.33 | 760.66 |  |  | U_389321_E_52025-DISPENSA
5 | TELA DE PROJEÇÃO; Tipo: Tela de Projeção retrátil de teto; Controle: Controle remoto incluído; Tamanho: Tamanho ajustável até 150 polegadas, compatível com projetores que suportam até 150 polegadas; Material: Superfície de alta qualidade para melhor reprodução de cores e contraste, ideal para resolução 1920 x 1080 e 3840 x 2160; Sistema de retração suave e silencioso; Ângulo de visão amplo para garantir visibilidade de qualquer posição; Tratamento anti-rugas para uma projeção uniforme; Carcaça resistente para proteção quando retraída | TELA DE PROJEÇÃO; Tipo: Tela de Projeção retrátil de teto; Controle: Controle remoto incluído; Tamanho: Tamanho ajustável até 150 polegadas, compatível com projetores que suportam até 150 polegadas; Material: Superfície de alta qualidade para melhor reprodução de cores e contraste, ideal para resolução 1920 x 1080 e 3840 x 2160; Sistema de retração suave e silencioso; Ângulo de visão amplo para garantir visibilidade de qualquer posição; Tratamento anti-rugas para uma projeção uniforme; Carcaça resistente para proteção quando retraída | 1 | 1814.45 | 1814.45 |  |  | U_389321_E_52025-DISPENSA
6 | MESA DE SOM; Canais: Mínimo de 8 canais; Conectividade: Entradas para microfone (XLR) e linha (TRS); Controles: Equalização por canal (graves, médios, agudos); Faders de controle de volume individuais por canal; Efeitos integrados (reverb, delay); Saída para fones de ouvido com controle de volume; Phantom power para microfones condensadores; Construção robusta e durável | MESA DE SOM; Canais: Mínimo de 8 canais; Conectividade: Entradas para microfone (XLR) e linha (TRS); Controles: Equalização por canal (graves, médios, agudos); Faders de controle de volume individuais por canal; Efeitos integrados (reverb, delay); Saída para fones de ouvido com controle de volume; Phantom power para microfones condensadores; Construção robusta e durável | 1 | 1593.65 | 1593.65 |  |  | U_389321_E_52025-DISPENSA