## Sheet1
Nº | DESCRICAO | REFERENCIA | QTDE | VALOR_UNIT | VALOR_TOTAL | UNID_FORN | LOCAL_ENTREGA | ARQUIVO
1 | Microcomputador All In One Microcomputador All In One Tela: Superior A 21,5POL, Interatividade Da Tela: Sem Interatividade, Memória Ram: Superior A 8GB, Núcleos Por Processador: Superior A 8, Armazenamento Hdd: Sem Disco HddGB, Armazenamento Ssd: Superior A 500, Fonte Alimentação: Bivolt Automática, Sistema Operacional: Proprietário, Garantia On Site: 36MESES | 12ª geração Intel® Core™ i7-12700 (12-core, 20-thread, cache de 25MB, até 4.9GHz Turbo); Placa de video 4GB dedicada; Memória de 16GB (2x8GB) (DDR5, 4400MHz); HD SSD M.2 1TB PCIe NVME™ Classe 40; Unidade óptica de leitura e gravação de CD/DVD; Entrada combinada de áudio e microfone (3,5 mm); USB 3.2 Type-A de 1ª geração (5 Gbit/s); USB 3.2 Type-A de 2ª geração (10 Gbit/s); USB 3.2 Type-C de 2ª geração (10 Gbit/s); USB 3.2 Type-C x2 de 2ª geração (20 Gbit/s); 2 portas USB 2.0 Type-A; leitor de cartão SD 4.0; saída de áudio (conector de 3,5 mm); RJ45 i219 LAN (1G); Possuir no mínimo 02 (duas) saídas de vídeo HDMI; Suportar trabalhar simultaneamente com até 2 (dois) monitores digitais na resolução de 4096x2160 @ 60Hz; Sistema Operacional Windows 11 Professional 64 bits OEM PTBR pré-instalado com partição de restore oculta; Garantia de 4 (três) anos On-Site. | 25 | 12398.67 | 309966.75 | Unidade | Belém/PA | U_925445_E_900082025_08-10-2025_10h00m
2 | Monitor Computador Monitor Computador Tamanho Tela: 23 A 30POL, Tipo De Tela: Led, Formato Tela: Widescreen, Qualidade De Imagem: Full Hd, Interatividade Da Tela: Sem Interatividade, Ajuste: Com Regulagem De Altura, Alimentação: Bivolt, Garantia On Site: 12MESES | Monitor 29 polegadas UltraWide IPS Full HD; Resolução minima Full HD 21:9 (2560x1080); Deverá possuir no mínimo 03 (três) conexão de vídeo, sendo 01 (uma) porta no padrão analógico (VGA) e 02 (duas) portas HDMI; Deverá possui no mínimo 2 (duas) portas USB. Não será aceito qualquer tipo de adaptadores ou hubs; Deve acompanhar 1 (um) cabo de vídeo VGA e 1 (um) cabo de vídeo HDMI; Deverá possuir tela com tecnologia anti-reflexiva, não sendo aceito adaptações para o atendimento da exigência; Deverá possuir base com ajuste de altura de no mínimo 100 mm; Deverá possuir base com suporte a ajuste de inclinação da tela; Fonte de alimentação interna com ajuste automático de voltagem, suportando faixas de tensão de 100-240VAC em 50-60 Hz; Possuir cabo de alimentação para a fonte de acordo com a norma NBR 14136 para plugues e tomadas; Garantia de 4 (três) anos On-Site. | 25 | 1837.6 | 45940 | Unidade | Belém/PA | U_925445_E_900082025_08-10-2025_10h00m
3 | Microcomputador Microcomputador Memória Ram: Superior A 8GB, Núcleos Por Processador: Superior A 8, Armazenamento Hdd: Sem Disco HddGB, Armazenamento Ssd: Superior A 500, Monitor: 21 A 29POL, Componentes Adicionais: Com Teclado E Mouse, Sistema Operacional: Proprietário, Garantia On Site: Superior A 36MESES, Gabinete: Torre, Outros Recursos: Conforme Edital | Processador Intel Core i7-10700 (8 núcleos / 16 threads); 2 x 8 GB DDR4 2666 MHz; (ou 3200 MHz, se a placa suportar). Dispositivo de armazenamento em estado sólido com capacidade de 256 GB tipo NVME M2 2280; Teclado ABNT2 USB; Mouse óptico USB; Monitor LED área visível de no mínimo 23,6 polegadas e formato widescreen (relação de 16:9); Placa de rede 10/100; Fonte de 400W ou 450W com selo 80 Plus; 1 interface de vídeo HDMI adicional; Acessórios: Mousepad, cabo de força NBR 14136, cabo HDMI e todos os cabos e acessórios necessários para seu funcionamento; Sistema Operacional Windows 11 Professional 64 bits OEM PTBR pré-instalado com partição de restore oculta; Garantia Integral de 4 anos On-site | 170 |  | 1883016.9 | Unidade | Belém/PA | U_925445_E_900082025_08-10-2025_10h00m
4 | Notebook Notebook Tela: Superior A 14POL, Interatividade Da Tela: Sem Interatividade, Memória Ram: Superior A 8GB, Núcleos Por Processador: Até 4, Armazenamento Hdd: Sem Disco HddTB., Armazenamento Ssd: 110 A 300, Bateria: Até 4 Células, Alimentação: Bivolt Automática, Sistema Operacional: Proprietário, Garantia On Site: Superior A 36MESES | Tela superior a 14 POL; Memória RAM superior a 8 GB; Núcleos por processador até 4; Armazenamento HD SSD 256 GB ou superior; Mochila ou maleta para transportar o Notebook, com as dimensões do equipamento; Mouse USB; Bateria a 4 células; Alimentação BIVOLT AUTOMÁTICA; Sistema Operacional Windows 11 Professional 64 bits OEM PTBR pré-instalado com partição de restore oculta; Garantia Integral de 4 anos On-site. | 50 |  | 501606 | Unidade | Belém/PA | U_925445_E_900082025_08-10-2025_10h00m
5 | Scanner Scanner Tipo: Mesa, Cromatismo: Policromático, Resolução: 200DPI, Tensão Alimentação: BivoltV, Resolução Digitalização Hardware: 75 X 600DPI, Dimensão Digitalização Métrica Máxima: 21,5 X 35,56CM, Tipo Digitalização: Duplex, Tipo Drives: Twain E Isis, Interface: Scsi-2 E Db25, Características Adicionais: Ccd Duplo/50 Pinos/Ocr E Mgi, Jpeg E Tiff, Fpx E, Resolução Ótica: 300DPI, Tamanho: A4, Comprimento: 83,3CM, Largura: 56,7CM, Altura: 19,9CM | Scanner tipo: mesa; Lado de digitalização: Frente/Verso/Duplex; Tensão alimentação: Ca 100-240 V (50/60 Hz); Velocidade digitalização: padrão; Capacidade do alimentador: 60 folhas (80 g/m²) Tipo digitalização: automática; Preto e Branco: 30 ppm/60 ipm Cores: 30 ppm/60 ipm Resolução de Saída: 150 x 150 dpi, 200 x 200 dpi, 240 x 240 dpi, 300 x 300 dpi, 400 x 400 dpi, 600 x 600 dpi; Interface: USB 2.0; Formato: A4, carta, ofício e cartões; Garantia Integral de 4 anos On-site. | 20 |  | 38000 | Unidade | Belém/PA | U_925445_E_900082025_08-10-2025_10h00m
6 | Estabilizador Tensão Estabilizador Tensão Tensão Alimentação Entrada: 115/127/220KV, Características Adicionais: Proteção Contra Sub E Sobre Tensão, Tipo: Nobreak Senoidal, Fator Potência: 0,7, Capacidade Nominal: 700VA, Tipo Onda: Senoidal | Potência: 700VA; Entrada Bivolt automático 115V / 220V; Saída 115V; 1 bateria selada interna de 12V/7Ah; 6 tomadas de saída 2P+T (Norma NBR 14136) Estabilizador em modo bateria; Filtro de linha integrado; Chave liga-desliga embutida, temporizada e memorizada; Leds no painel indicadores visuais (rede e bateria); Fusível de proteção externo (com unidade reserva); Função blecaute: pode ser ligado na ausência de rede elétrica; Carregador de baterias inteligente; Alarme sonoro; Acionamento do inversor em subtensão, sobretensão ou sobrecarga; Medição da tensão de entrada em true-RMS; Correção da tensão de saída em true-RMS; Medição da corrente de bateria e corrente de carga em true-RMS; Freqüência de amostragem para medição true-RMS: 7680Hz (em rede 60Hz); Circuito desmagnetizador; Painel em ABS black piano; Autonomia média de 30 minutos; Garantia Integral de 4 anos On-site. | 200 |  | 201620 | Unidade | Belém/PA | U_925445_E_900082025_08-10-2025_10h00m