## Sheet1
Nº | DESCRICAO | REFERENCIA | QTDE | VALOR_UNIT | VALOR_TOTAL | UNID_FORN | LOCAL_ENTREGA | ARQUIVO
1 | Microfone Microfone Tipo: De Mão Sem Fio, Alimentação: 02 Pilhas Aa, Resposta Freqüência: 45 A 15.000HZ, Tipo Receptor: 02 Antenas De 1/4 De Onda Removíveis, Características Adicionais: Sistema Uhf Ajustável Com Recpetor De 72 Freqüênci, Alcance: Até 100 Metros, Alimentação Externa Receptor: 110/220V, Alimentação Receptor: 12 A 18VDC, Frequência: Uhf Ajustável Até 24MHZ, Impedância Saída: 200OHM, Distorção Harmônica Total: 0,5, Potência De Saída: 30MW | Microfone sem fio duplo – digital: 2 transmissores digitais – 2 receptores digitais; Resolução de áudio de 24 bits; Operação na banda G58; Faixa de frequência: 558-602 MHz + 614-616 MHz; Faixa de operação: 100 metros; Cápsula SM58 – Tipo: Condensador; Padrão Polar: Supercardióide – SPL máximo 140,5Db SPL; Resposta de frequência: 50 Hz-20kHz; Seleção de canal automática; Padrão rack 19” com acessórios para tal; Modelo de Referência: Shure SLXD24D / SM58-G58 ou superior | 1 | 17371.62 | 17371.62 | Unidade | Guarulhos/SP | U_928347_E_900072025
2 | Medusa Para Microfone Medusa Para Microfone Tipo Conexão: Plugs Xlr E P10, Aplicação: Sistema De Sonorização, Características Adicionais: 8 Plugs, Quantidade Saída: 8 Canais, Tipo De Cabo: Multicabo | Medusa de 8 vias com conectores e multicabo de 20 metros de extensão: Canais: 8 vias; Conector Painel XLR (F); Conector Cabo: XLR (M); Diâmetro do cabo: 12,90mm; Veias internas 24 AWG: 0,20 mm; Condutor: Corda de cobre estanhado OFHC 24 AWG; Termoplástico resistente a altas temperaturas e baixa retração; 20 metros de extensão; Marca referência: Santo Ângelo, Amphenol, Neutrik ou superior | 1 | 1135.74 | 1135.74 | Unidade | Guarulhos/SP | U_928347_E_900072025
3 | Caixa Protetora Equipamento Eletrônico Caixa Protetora Equipamento Eletrônico Tipo: Rack, Padrão: 19POL, Material: Madeira, Revestimento: Laminado Melamínico, Cor Revestimento: Preta, Acabamento Superficial: Alumínio, Profundidade: 50CM, Altura: 96CM, Largura: 19POL, Características Adicionais: Com Cantoneiras, Com Alças Laterais, Tampa Frontal, Aplicação: Amplificador | Hardcase padrão rack 19”: Medidas: 48,29cm de profundidade e 100 cm de altura; Com rodas; Porta frontal e traseira; 8U livres (para equipamentos); Gaveta com 2U; Restante livre abaixo da gaveta; Régua de pontos de energia instalados na parte traseira (1U); O Hardcase será usado para montagem e transportes dos equipamentos listados no lote 1 deste Termo de Referência, e o item Mesa de som digital padrão rack 19” deverá vir instalado no Hardcase | 1 | 3350 | 3350 | Unidade | Guarulhos/SP | U_928347_E_900072025
4 | Mesa Áudio / Vídeo - Switcher De Vídeo Mesa Áudio / Vídeo - Switcher De Vídeo Quantidade Canais: 40UN, Tipo Entrada: 16 Entradas Analógicas De Microfone E 16 Saidas Xl, Tensão Alimentação: 110/240VCA, Frequência: 50/60HZ | Mesa de som digital padrão rack 19”: 16 entradas (microfone/linha); 1 linha estéreo (Pino RCA); 16 saídas (8 XLR + 8TRS); Canais: 40; Barramento auxiliares: 20; Barramento estéreo: 1; Barramento buses: 1; 8 memórias de cena acessíveis através de botões no corpo do equipamento; Processadores on-board: 8 efeitos + 10 gráficos de equalização; Taxa de amostragem 48KHz; Controle de entrada e saída via rede RJ45; Slot para placa de expansão padrão NY-64D; Voltagem: 100-240V 50/60 Hz (Bivolt); Modelo de Referência: Yamaha TF Rack ou superior; Para o item Mesa de som digital padrão rack 19” é necessário incluir treinamento de 4 horas para 7 servidores da Unidade de Gestão Estratégica de Comunicação Institucional – UGECI | 1 | 18040.5 | 18040.5 | Unidade | Guarulhos/SP | U_928347_E_900072025
5 | Treinamento Qualificação Profissional Treinamento Qualificação Profissional | Treinamento técnico para o item mesa de som digital padrão rack 19”: Treinamento especializado para operação da mesa de som digital; Capacitação sobre ajustes de áudio, equalização e gravação; Orientação sobre manutenção preventiva e resolução de problemas; Carga horária mínima de (4) quatro horas por funcionário | 7 | 1170 | 8190 | UNIDADE | Guarulhos/SP | U_928347_E_900072025