## Sheet1
Nº | DESCRICAO | REFERENCIA | QTDE | VALOR_UNIT | VALOR_TOTAL | UNID_FORN | LOCAL_ENTREGA | ARQUIVO
1 | Placa Mãe Placa Mãe Componentes: Chipset Amd, Aplicação: Microcomputador, Tipo Portas: Usb, Rj-45, Hdmi, Displayport, Tipo Conectores: Sata3 6gb/S (Suporte Para Raid), Memória Expansão: 128GB, Slots: M.2, Pci-Express, Memória Ram: Ddr 4, Fonte Alimentação: Atx, Padrão: Micro Atx, Socket: Am4 | PLACA MÃE PARA DESKTOP.SUPORTE AO PROCESSADOR (SOCKET E COMPATIBILIDADE) DO ITEM 1.8/1.9/1.10. 02 SLOTS PARA MEMÓRIA DO TIPO DDR4 COM FREQUÊNCIA DE 2133/2400/2666 MHZ. PLACA DE VÍDEO ON-BOARD CONEXÃO VGA/DVI. ÁUDIO ON-BOARD, 04 ENTRADAS USB 3.0 E 02 ENTRADAS USB 2.0. ENTRADA CONECTORA PS2(TECLADO E MOUSE). INTERFACE DE REDE RJ-45 - 10/100/1000 MBPS. 04 PORTAS SATA 6GB/S (MÍNIMO). SLOTS DE EXPANSÃO 01 PCI-EXPRESS 3.0/2.0 16X, 2PCI-EXPRESS 2.0 1X. | 1 | 704.74 | 704.74 | Unidade | Itaquaquecetuba/SP | U_986563_E_900672025_08-10-2025_09h00m
2 | Disco Rígido Removível Disco Rígido Removível Capacidade Memória: 500GB, Velocidade Transferência: 3500 Mb/S Leitura, 1900 Mb/S EscritaMBPS, Compatibilidade: Pc/Desktop, Interface: Nvme (Pcie Gen 3 X4), Aplicação: Armazenamento De Dados, Características Adicionais: Fator De Forma M.2 2280 | DISCO RÍGIDO SSD COM FATOR DE FORMA: SSD INTERNO DE 2,5 POLEGADAS, CAPACIDADE: 480GB, INTERFACE: SATA 6.0GB / S, TIPO DE DISPOSITIVO: DRIVE DE ESTADO SÓLIDO INTERNO, ALTURA DA UNIDADE: 7,0 MM, FATOR DE FORMA: 2,5 "(7MM) | 1 | 919.57 | 919.57 | Unidade | Itaquaquecetuba/SP | U_986563_E_900672025_08-10-2025_09h00m
3 | Disco Rígido Removível Disco Rígido Removível Capacidade Memória: 120TB., Compatibilidade: Windows 7/8/10, Linux, Interface: Sas E Ssd, Aplicação: Storage, Velocidade: 10.000RPM | HDS EXTERNO TIPO DISCO RÍGIDO EXTERNO, MODELO DE 3,5 POLEGADAS, 4TB 4.000GB) DE CAPACIDADE, INTERFACE USB V3.0. GARANTIA: 12 (DOZE) MESES | 1 | 435.86 | 435.86 | Unidade | Itaquaquecetuba/SP | U_986563_E_900672025_08-10-2025_09h00m
4 | Disco Rígido Removível Disco Rígido Removível Capacidade Memória: 20TB., Velocidade Transferência: 12GB/S, Interface: Sas E Ssd, Aplicação: Storage, Características Adicionais: Memória Cache 256 Mb, Velocidade: 10.000RPM | HDS EXTERNO TIPO DISCO RÍGIDO EXTERNO, MODELO DE 3,5 POLEGADAS, 4TB 4.000GB) DE CAPACIDADE, INTERFACE USB V3.0. GARANTIA: 12 (DOZE) MESES | 1 | 280.68 | 280.68 | Unidade | Itaquaquecetuba/SP | U_986563_E_900672025_08-10-2025_09h00m
5 | Memória Ram Memória Ram Aplicação: Microcomputadores, Capacidade Memória: 8GB, Padrão: Dimm Ddr4, Frequência 2666 Mhz 288-Pinos | MEMÓRIA RAM TECNOLOGIA DDR4, VELOCIDADE DDR4 – MÍNIMO DE 2666MHz, CAPACIDADE 8GB, TIPO DE MÓDULO DIMM, TEMPO ESTENDIDO: 15-15-15-36, | 1 | 306.51 | 306.51 | Unidade | Itaquaquecetuba/SP | U_986563_E_900672025_08-10-2025_09h00m
6 | Memória Ram Memória Ram Aplicação: Dell Optiplex 3060, Capacidade Memória: 16GB, Padrão: Ddr4-3200 Sodimm | MEMÓRIA RAM TECNOLOGIA DDR4, VELOCIDADE DDR4 - MÍNIMO DE 2666MHz, CAPACIDADE 16GB, TIPO DE MÓDULO DIMM, TEMPO ESTENDIDO: 15-15-15-36, | 1 | 490.76 | 490.76 | Unidade | Itaquaquecetuba/SP | U_986563_E_900672025_08-10-2025_09h00m
7 | Fonte Alimentação Fonte Alimentação Potência: 400W, Corrente Alimentação: 110/220VCA, Características Adicionais: Para Gabinete Desktop, Freqüência: 50/60HZ | FONTE DE ALIMENTAÇÃO PARA COMPUTADORES: FONTE DE ALIMENTAÇÃO ATX COM POTÊNCIA DE 550 W, COMPATÍVEL COM PADRÃO INTEL ATX/BTX, 02 CONECTORES DE ATX 12 V, EXPRESS (DUAL SLI PCI-E COM UM CONECTOR DE 6+2 PINOS), UM VENTILADOR DE 12 CM DE DIÂMETRO, EFICIÊNCIA > 73%, FONTE COM CHAVEAMENTO BIVOLT 110/220V, CONECTOR DE PLACA MÃE DE 24 PINOS, 80 PLUS MODULAR. 03 CONECTORES SATA, 06 CONECTORES MOLEX DE 04 PINOS, 01 CONECTOR DE 04 PINOS PARA FLOPPY, 02 CONECTORES PCI. | 1 | 493.62 | 493.62 | Unidade | Itaquaquecetuba/SP | U_986563_E_900672025_08-10-2025_09h00m
8 | Processador Processador Tipo: Intel, Velocidade Processamento: 2.1GHZ, Modelo: Core I7-12700f, Características Adicionais: Sem Gráfico Integrado, Barramento: 4.90 Ghz Turbo Boost, Memória Cache: 25MB, Aplicação: Microcomputador | DESCRIÇÃO: PROCESSADOR PARA DESKTOP. ESPECIFICAÇÕES DO PROCESSADOR: NÚCLEOS: 08, NÚMERO DE THREADS: 20. 5 GHZ DE PROCESSAMENTO MÍNIMO. CACHE 12 MB INTEL SMART CACHE, TDP 125 W, FREQUÊNCIA DA BASE GRÁFICA 300 MHZ, SAÍDA GRÁFICA EDP 1.4B, DP 1.4A, HDMI 2.1 | 1 | 1038.11 | 1038.11 | Unidade | Itaquaquecetuba/SP | U_986563_E_900672025_08-10-2025_09h00m
9 | Processador Processador Tipo: Intel 8ª Geração, Velocidade Processamento: 3.6GHZ, Modelo: Intel Core I3 8100, Características Adicionais: Lga 1151 14 Nm, 4 Núcleos, 4 Threads, Barramento: 8 Gt/S, Memória Cache: 6MB, Aplicação: Placa Mãe | DESCRIÇÃO: PROCESSADOR PARA DESKTOP. ESPECIFICAÇÕES DO PROCESSADOR: NÚCLEOS: 04, NÚMERO DE THREADS: 08. 3.3 GHZ DE PROCESSAMENTO MÍNIMO. CACHE, 5 MB INTEL SMART CACHE, VELOCIDADE DO BARRAMENTO 8 GT/S, TDP 60 W, FREQUÊNCIA DA BASE GRÁFICA 300 MHZ, SAÍDA GRÁFICA EDP 1.4B, DP 1.4A, HDMI 2.1 | 1 | 1854.15 | 1854.15 | Unidade | Itaquaquecetuba/SP | U_986563_E_900672025_08-10-2025_09h00m
10 | Processador Processador Tipo: Intel, Velocidade Processamento: 2.93GHZ, Modelo: Xeon E5649, Características Adicionais: Lga 1366 | DESCRIÇÃO: PROCESSADOR PARA DESKTOP. ESPECIFICAÇÕES DO PROCESSADOR: NÚCLEOS: 04, NÚMERO DE THREADS: 08. 3.3 GHZ DE PROCESSAMENTO MÍNIMO. CACHE, 5 MB INTEL SMART CACHE, VELOCIDADE DO BARRAMENTO 8 GT/S, TDP 60 W, FREQUÊNCIA DA BASE GRÁFICA 300 MHZ, SAÍDA GRÁFICA EDP 1.4B, DP 1.4A, HDMI 2.1 | 1 | 3732 | 3732 | Unidade | Itaquaquecetuba/SP | U_986563_E_900672025_08-10-2025_09h00m
11 | Teclado Microcomputador Teclado Microcomputador Tipo: Linha Braille, Tipo Conector: Usb/Bluetooth | TECLADO, PARA MICROCOMPUTADOR PC, NA COR PRETA, LAYOUT PADRÃO ABNT-2 (PORTUGUÊS DO BRASIL, COM 'Ç'); ESTENDIDO, CONECTOR USB. - LAYOUT ABNT-2 ESTENDIDO COM TECLAS PARA WINDOWS, DEVE POSSUIR TECLADO NUMÉRICO; - CONECTOR USB; PLUG AND PLAY; - CONSTRUÍDO EM TERMOPLÁSTICO DE COR ÚNICA - MÍNIMO DE 107 TECLAS EM ÂNGULO RETO, COM GRAVAÇÃO PERMANENTE (A LASER OU TRANSFERÊNCIA A QUENTE) DAS LETRAS E SÍMBOLOS.; - TECLAS BACKSPACE E ENTER DE TAMANHO DUPLO; - BLOCO NUMÉRICO SEPARADO DAS DEMAIS; - TECLAS ALTGR, POWER OFF, SLEEP, INSERT E DELETE. - REGULAGEM DE INCLINAÇÃO.; - INDICATIVO LUMINOSO NO TECLADO O STATUS DAS FUNCIONALIDADES NUM LOCK E CAPS LOCK - GARANTIA DE 1 ANO. ATENDER A (S) NORMA (S) ABNT VIGENTE (S). | 1 | 139.36 | 139.36 | Unidade | Itaquaquecetuba/SP | U_986563_E_900672025_08-10-2025_09h00m
12 | Mouse Computador Mouse Computador Tamanho: Padrão, Sensor: Led, Tipo Conector: Bluetooth, Conector Usb-C Lightihing, Conectividade: Sem Fio | MOUSE, OPTICO, MÍNIMO 800 DPI, PADRAO USB, 3 BOTOES INCLUINDO BOTAO SCROLL, ERGONOMICO, TAMANHO NORMAL, COMPATIVEL COM WINDOWS E LINUX; - RESOLUCAO MINIMA 800 DPI. - TECNOLOGIA DE SENSOR OPTICO SEM ESFERA - CONECTOR USB. - 2 (DOIS) BOTOES. - RODA DE ROLAGEM (SCROLL) PARA ROLAGEM DA TELA MANUAL OU AUTOMATICA, SELECIONAVEL POR CLICK NA RODA DE ROLAGEM. (NAO SERA ACEITO MINI MOUSE), DESENHO SIMETRICO PARA USO POR DESTROS E CANHOTOS. - COMPATIBILIDADE COM WINDOWS PARA TODAS AS VERSOES A PARTIR DO WINDOWS 98 E LINUX. - INSTRUCOES DE OPERACAO E INSTALACAO EM PORTUGUES. - GARANTIA MÍNIMA DE 6 MESES. ATENDER A (S) NORMA (S) ABNT VIGENTE (S). | 1 | 50.15 | 50.15 | Unidade | Itaquaquecetuba/SP | U_986563_E_900672025_08-10-2025_09h00m
13 | Placa Controladora Vídeo Placa Controladora Vídeo Tamanho Memória: 4GB, Modelo: Gt730, Características Adicionais: 128 Bit, Barramento: Pci, Padrão: Pci Express X16, Compatibilidade: Cuda, Quantidade Saída: 1 - Dvi, 1 -Vga, 1 Hdmi | PLACA DE VÍDEO OFFBOARD DE 12GB GDDR5, INTERFACE: PCI PLACA DE VÍDEO OFFBOARD DE 12GB GDDR5 ou SUPERIOR, INTERFACE: PCI EXPRESS 3.0 16X, CORE CLOCK: 1650 MHZ, MEMÓRIA: 12GB GDDR5 OU SUPERIOR, FREQÜÊNCIA DA MEMÓRIA: 14000MHZ, INTERFACE DA MEMÓRIA: 192BIT, LARGURA DE BANDA DE MEMÓRIA: ATÉ 336 GB/S, CUDA CORES/STREAM PROCESSORS: 2176, MONITORES SUPORTADOS: 4 CONECTORES: 3X DISPLAYPORT 1.4 1X HDMI 2.0B, CONECTOR DE ENERGIA: 8 PIN*1 | 1 | 5874.66 | 5874.66 | Unidade | Itaquaquecetuba/SP | U_986563_E_900672025_08-10-2025_09h00m
14 | Placa Rede Placa Rede Padrão: Alcatel-Lucent, Velocidade Transferência: 2,8TB/S, Memória Cache: 16GB, Aplicação: Switch | PLACA DE REDE RJ45 GIGABIT ETHERNET 10/100/1000 | 1 | 322.58 | 322.58 | Unidade | Itaquaquecetuba/SP | U_986563_E_900672025_08-10-2025_09h00m
15 | Placa Rede Placa Rede Padrão: Pci-Express, Velocidade Transferência: 25GB/S, Aplicação: Equipamento E Servidor De Informática | PLACA DE REDE RJ45 GIGABIT ETHERNET 10/100/1000 | 1 | 187.99 | 187.99 | Unidade | Itaquaquecetuba/SP | U_986563_E_900672025_08-10-2025_09h00m
16 | Placa Controladora Vídeo Placa Controladora Vídeo Tamanho Memória: 1GB, Padrão Imagem: Vga-Dvi-Hdmi, Modelo: Gddr3, Características Adicionais: Clock: 800 Mhz - Interface: 64 Bits, Barramento: Pci Express 1.1, Compatibilidade: : Direct X 11 Benchmark Da Placa: Dota 2: 46 - | PLACA OFFBOARD DE VÍDEO COM NO MINIMO 2GB DDR3. CARACTERISTICAS IGUAL O SUPERIOR MEMÓRIA DE VÍDEO: GDDR3 2GB, CLOCK DO PROCESSADOR: 1620 MHZ, CUDA CORE: 2.1, CLOCK DE MEMÓRIA: 898 MHZ / 1796 MHZ EFICAZ, INTERFACE DE MEMÓRIA: 64 BITS, RESOLUÇÃO: MÁXIMA D-SUB: 2048 X 1536 - MÁXIMA DVI: 2560 X 1600 | 1 | 456.23 | 456.23 | Unidade | Itaquaquecetuba/SP | U_986563_E_900672025_08-10-2025_09h00m
17 | Câmera Videoconferência Câmera Videoconferência Resolução: 1280 X 1024, Tipo Lente: Foco AutomáticoX, Velocidade Transmissão Vídeo: 30FPS, Características Adicionais: Webcam Usb Com Microfone Embutido | WEBCAM FULL HD RESOLUÇÃO FULL HD 1080P/30QPS; FOCO AUTOMÁTICO; MICROFONE ESTÉREO EMBUTIDO; FAZ FILMAGENS EM ATÉ 30 FPS COM AJUSTE PARA MONITORES LCD OU LAPTOPS, INTERFACE USB, CAMPO DE VISÃO CDV DIAGONAL DE 78°, ZOOM DIGITAL DE ATÉ 1.2X, PROTEÇÃO DE PRIVACIDADE REMOVÍVEL (TAMPA), ALCANCE DE CAPTAÇÃO DO SOM DE, NO MÍNIMO 1M, COM CABO DE NO MÍNIMO 1,5M, 01 ANO DE GARANTIA. | 1 | 323.18 | 323.18 | Unidade | Itaquaquecetuba/SP | U_986563_E_900672025_08-10-2025_09h00m
18 | Disco Rígido Removível Disco Rígido Removível Capacidade Memória: 500GB, Velocidade Transferência: 3500 Mb/S Leitura, 1900 Mb/S EscritaMBPS, Compatibilidade: Pc/Desktop, Interface: Nvme (Pcie Gen 3 X4), Aplicação: Armazenamento De Dados, Características Adicionais: Fator De Forma M.2 2280 | DISCO RÍGIDO SSD COM FATOR DE FORMA: SSD INTERNO DE 2,5 POLEGADAS, CAPACIDADE: 480GB, INTERFACE: SATA 6.0GB / S, TIPO DE DISPOSITIVO: DRIVE DE ESTADO SÓLIDO INTERNO, ALTURA DA UNIDADE: 7,0 MM, FATOR DE FORMA: 2,5 "(7MM) | 1 | 294.52 | 294.52 | Unidade | Itaquaquecetuba/SP | U_986563_E_900672025_08-10-2025_09h00m
19 | Monitor Computador Monitor Computador Tamanho Tela: Até 22POL, Tipo De Tela: Led, Formato Tela: Widescreen, Qualidade De Imagem: Full Hd, Interatividade Da Tela: Sem Interatividade, Ajuste: Com Regulagem De Altura, Alimentação: Bivolt, Garantia On Site: Superior A 36MESES | MONITOR 21 POLEGADAS - TIPO LCD COM TECNOLOGIA LED DE NO MINIMO 21 POLEGADAS; RESOLUÇÃO 1920 X 1080 A 60 HZ; CONTRASTE 1.000:00; BASE COM GIRO ATE 90 GRAUS; REGULAGEM DE ALTURA DE 10 CM; CONEXÃO DE ENTRADA VGA, HDMI OU DISPLAY PORT; TENSÃO 110/220V AUTOMÁTICO. | 1 | 784.24 | 784.24 | Unidade | Itaquaquecetuba/SP | U_986563_E_900672025_08-10-2025_09h00m
20 | Monitor Computador Monitor Computador Tamanho Tela: Até 22POL, Tipo De Tela: Led, Formato Tela: Widescreen, Qualidade De Imagem: Full Hd, Interatividade Da Tela: Sem Interatividade, Ajuste: Ajuste De Rotação, Altura E Inclinação Do Display, Alimentação: Bivolt, Garantia On Site: 12MESES | MONITOR PIVOT: MÍNIMO DE 21.5 POLEGADAS; RESOLUÇÃO MÍNIMA DE 1920X1080; MÍNIMO DE 01 (UMA) CONEXÃO VGA; MÍNIMO DE 01 (UMA) CONEXÃO HDMI; QUE SEJA POSSÍVEL ELEVAR, INCLINAR, ARTICULAR E ROTACIONAR (LTPS LIFT, TILT, PIVOT, SWIVEL) | 1 | 1242.08 | 1242.08 | Unidade | Itaquaquecetuba/SP | U_986563_E_900672025_08-10-2025_09h00m
21 | Monitor Computador Monitor Computador Tamanho Tela: 23 A 30POL, Tipo De Tela: Led, Formato Tela: Widescreen, Qualidade De Imagem: Full Hd, Interatividade Da Tela: Sem Interatividade, Ajuste: Com Regulagem De Altura, Alimentação: Bivolt, Garantia On Site: 12MESES | MONITOR ULTRAWIDE 29 POLEGADAS, FULL HD IPS, ENTRADAS: HDMI. DEVE VIR ACOMPANHADO 01 CABO DE ALIMENTAÇÃO, E CABO HDMI; ENTRADA: 100~240V. SUPORTE PARA MONTAGEM EM MESA. DEVE POSSUIR TECNOLOGIA PARA VISUALIZAR UMA OU MAIS TELAS AO MESMO TEMPO. | 1 | 1996.5 | 1996.5 | Unidade | Itaquaquecetuba/SP | U_986563_E_900672025_08-10-2025_09h00m
22 | Fita Adesiva Fita Adesiva Material: Plástico, Tipo: Rotuladora, Largura: 18MM, Comprimento: 8M, Cor: Cinza E Preto, Aplicação: Rotulador Eletrônico Marca Brother Tzes941 | FITA PARA ROTULADOR: MEDIDAS: 12MM X 8M, COR: PRETO/BRANCO | 1 | 75.74 | 75.74 | Unidade | Itaquaquecetuba/SP | U_986563_E_900672025_08-10-2025_09h00m
23 | Cabo Rede Computador Cabo Rede Computador Material Revestimento: Pvc - Cloreto De Polivinila, Material Condutor: Cobre, Tipo Cabo: 8 Vias, Cor: Preta, Categoria: 6e, Aplicação: Conexão De Rede | CABO DE REDE CAT 6E, COMPRIMENTO: 305 M, ISOLAÇÃO: TERMOPLÁSTICA, TIPO DE CABO: 4 PARES DE CABOS TRANÇADOS, CCA, UTP, DIÂMETRO DOS CONDUTORES: 0,50MM, COR: AZUL TIPO FURUKAWA SOHOPLUS OU DE QUALIDADE SUPERIOR | 1 | 1527.31 | 1527.31 | Unidade | Itaquaquecetuba/SP | U_986563_E_900672025_08-10-2025_09h00m
24 | Conector Conector Tipo: Macho, Aplicação: Cabo De Rede, Categoria: 6, Padrão: Rj45 | CONECTOR DE REDE RJ45 CAT 6E, TIPO DE CONECTOR: RJ-45, QUANTIDADE:100 CONECTORES, TIPO DE CABO UTILIZADO: U/UTP, TEMPERATURA DE ARMAZENAMENTO: -40º C A +70ºC, TEMPERATURA DE OPERAÇÃO - 10ºC A +60ºC, COR: TRANSPARENTE. | 1 | 117.97 | 117.97 | Unidade | Itaquaquecetuba/SP | U_986563_E_900672025_08-10-2025_09h00m
25 | Conector Conector Tipo: Rj 45 Fêmea, Características Adicionais: Blindado T568a/B, Aplicação: Cabeamento Estruturado De Rede De Informática, Categoria: 6a | CONECTOR TIPO RJ45 FÊMEA (KEYSTONE T568A/B) CAT 6. COR BRANCA, APLICAÇÃO: REDE DE COMPUTADORES, AMBIENTE DE INSTALAÇÃO: INTERNO. NÃO BLINDADO, C E R T I F I C A Ç Ã O ROHS, CONFORMIDADE COM AS N O R M A S NBR 14565 E ANSI/TIA-568-C.2. PACOTE COM 100 UNIDADES | 1 | 1500 | 1500 | Unidade | Itaquaquecetuba/SP | U_986563_E_900672025_08-10-2025_09h00m
26 | Switch Switch Quantidade Portas: 24UN, Tipo Portas: 16 Portas Internas E 8 Portas Externas Tipo Sfp, Velocidade Porta: 4/8/16 Gbps, Tipo: Switch San | SWITCH DE ACESSO 24 PORTAS GIGABIT GERENCIÁVEL ESPECIFICAÇÕES: EQUIPAMENTO TIPO COMUTADOR ETHERNET COM CAPACIDADE DE OPERAÇÃO EM CAMADA 2 DO MODELO OSI; DEVE POSSUIR, NO MÍNIMO, A SEGUINTE CONFIGURAÇÃO DE PORTAS: 24 (VINTE E QUATRO) PORTAS 10/100/1000 RJ45 02 SLOTS SFP OU SFP+ O TOTAL DE PORTAS ATIVAS SIMULTANEAMENTE NÃO DEVERÁ SER INFERIOR A 26 O GABINETE DEVE TER, NO MÁXIMO, UM (01) U (RACK UNIT) E PERMITIR A INSTALAÇÃO EM RACK PADRÃO DE 19´ (DEZENOVE POLEGADAS), INCLUINDO TODOS OS ACESSÓRIOS NECESSÁRIOS; DEVE POSSUIR PORTA DE CONSOLE PARA LIGAÇÃO DIRETA DE TERMINAL RS-232 OU RJ45 OU USB PARA ACESSO À INTERFACE DE LINHA DE COMANDO; DEVE POSSUIR CONFIGURAÇÃO DE CPU E MEMÓRIA (RAM E FLASH) SUFICIENTES PARA IMPLANTAÇÃO DE TODAS AS FUNCIONALIDADES DISPONÍVEIS; DEVE PERMITIR O ENCAMINHAMENTO DE JUMBO FRAMES (PACOTES DE 9000 BYTES); DEVE POSSUIR FONTE DE ALIMENTAÇÃO INTERNA BI-VOLT COM COMUTAÇÃO AUTOMÁTICA E SER FORNECIDO CABOS NECESSÁRIOS PARA SUA LIGAÇÃO; DEVE POSSUIR LEDS PARA INDICAÇÃO DO STATUS DAS PORTAS E ATIVIDADE; DEVE TER CAPACIDADE PARA PELO MENOS 8.000 (OITO MIL) ENDEREÇOS MAC NA TABELA DE COMUTAÇÃO | 1 | 2055.24 | 2055.24 | Unidade | Itaquaquecetuba/SP | U_986563_E_900672025_08-10-2025_09h00m
27 | Equipamento Wireless Equipamento Wireless Padrão: 802.11 A/B/G/N/Ac, Tensão Alimentação: 110/220V, Aplicação: Conexão Sem Fio De Equipamentos Em Rede, Características Adicionais: Rack 19 Firewall Integrado, Velocidade: 100/1000, Quantidade Portas: 8, Tipo: Controladora De Access Point | ACCESS POINT DE ALTO DESEMPENHO PARA MONTAGEM EM PAREDE/TETO. SUPORTE A WIFI 6 DUAL-BAND (2.4/5 GHZ) SIMULTANEAMENTE. INTERFACE DE REDE 1× 10/100/1000 BASE-TX, RJ45. SUPORTE PARA 350 CLIENTES SIMULTÂNEOS OU MAIS. COM SISTEMA DE ADOÇÃO VIA WEB, ANDROID E IOS E APP DE MONITORAMENTO + DISPOSITIVO MULTI PORTAS PROCESSADOR ARM V8-A CORTEX A53 DE 64 BITS 1.2GHZ COM NEON SIMD E FPU NUCLEO DUPLO, UMA PORTA WAN DE 1 GIGABIT ETHERNET (RJ45/SFPCOMBO) QUATRO PORTAS LAN DE 1 GIGABIT ETHERNET (SWITCH MARVEL 88E6141) AS PORTAS LAN PODEM SER REAPROVEITADAS PARA PORTAS WAN ADICIONAIS. SSD M.2 SATA 2242 M.2 M.2 (NÃO COMPATIVEL COM NVME). PORTA 1X 2.0. ARREFECIMENTO: PASSIVO, CERTIFICAÇÕES: CE, FCC (CLASSE B), ROHS, UL, RCM, VCCI. | 1 | 2103.67 | 2103.67 | Unidade | Itaquaquecetuba/SP | U_986563_E_900672025_08-10-2025_09h00m
28 | Isolante Térmico Isolante Térmico Aspecto Físico: Pasta, Aplicação: Componentes Eletrônicos, Referência: Pasta Térmica Wurth, Amperagem: 5A | PASTA TERMICA - COMPOSTO À BASE DE PRATA COLOIDAL, ALTA CONDUTIVIDADE TERMICA, NÃO CORROSIVA, ALTA PERFORMANCE, ALTA VISCOSIDADE, ALTO PODER DE REFRIGERAÇÃO, EXTREMAMENTE ADERENTE, CONDUTIVIDADE TÉRMICA - 6,2W/MK, TEMPERATURA DE TRABALHO (-) 30ºC A (+) 200ºC, CONDUÇÃO DE ELETRICIDADE - NENHUMA, POTE DE 50G | 1 | 143.6 | 143.6 | Unidade | Itaquaquecetuba/SP | U_986563_E_900672025_08-10-2025_09h00m
29 | Isolante Térmico Isolante Térmico Aspecto Físico: Pasta, Características Adicionais: Condutividade Térmica 9.24 W/MCm, Formato: Seringa Com 1,5 G, Material: 50 De Prata | PASTA TERMICA PARA PROCESSADORES TIPO SERINGA, COR PRATA, COM AS ESPECIFICACOES: CONDUTIVIDADE TERMICA: 3,8 W / MK, IMPEDANCIA TERMICA: 0,01 ° C EM 2 / W, VISCOSIDADE: 2300K CPS, GRAVIDADE ESPECIFICA: 2,5 G / CM 3, EMBALAGEM: 01 PASTA TERMICA, PESO: 5G. | 1 | 29.32 | 29.32 | Unidade | Itaquaquecetuba/SP | U_986563_E_900672025_08-10-2025_09h00m
30 | Memória Flash Memória Flash Capacidade: 64MB, Tipo: Usb Flash, Interface: Usb Plug Play, Velocidade Leitura: 7,2MB/S, Velocidade Gravação: 4MB/S, Características Adicionais: Sem Necessidade De Bateria,Fonte Interna Com Led,, Aplicação: Tranferência E Backup De Arquivos | PEN DRIVE DE 64 GB: - PEN DRIVE, CAPACIDADE DE 64 GB, PLUG-ANDPLAY; ALIMENTAÇÃO INTEGRADA JUNTO À PRÓPRIA PORTA USB; INTERFACE USB 2.0 E 3.0; ARMAZENAMENTO TIPO FLASH MEMORY; TAXA DE TRANSFERÊNCIA DE, NO MÍNIMO, 80MB/SEG (LEITURA), 10MB/SEG (GRAVAÇÃO); COMPATÍVEL COM TODAS VERSÕES DO WINDOWS. | 1 | 94.28 | 94.28 | Unidade | Itaquaquecetuba/SP | U_986563_E_900672025_08-10-2025_09h00m
31 | Cabo Áudio E Vídeo Cabo Áudio E Vídeo Material Condutor: Cobre, Material Isolamento Condutor: Pvc, Aplicação: Equipamentos Eletrônicos, Material Cobertura: Pvc Emborrachado, Comprimento: 10M, Conectores: Hdmi Macho, Material Conector: Ouro 24 Quilates | CABO HDMI 1.5 METROS 1.4 FULLHD - MACHO X MACHO ALTA QUALIDADE. COM FUNCIONALIDADE EM TODAS AS RESOLUÇÕES COMPATÍVEIS COM HDMI INC. 720P, 720I, 1080I, 1080P, 60HZ. 3D, HD. ALTO DESEMPENHO DE TRANSMISSÃO DE SINAL. IDEAL PARA TRANSFERÊNCIA DE SINAL GRÁFICO DE ALTA DEFINIÇÃO | 1 | 50.86 | 50.86 | Unidade | Itaquaquecetuba/SP | U_986563_E_900672025_08-10-2025_09h00m
32 | Cabo Áudio E Vídeo Cabo Áudio E Vídeo Aplicação: Sistema De Áudio E Vídeo, Tipo Cabo: Dvi Padrão | CABO DVI-DVI MACHO / MACHO - CONECTORES: BANHADOS EM OURO - INDICADO: CONEXÃO ENTRE: PC E LCDS, DISPLAY DIGITAIS, PROJETORES, HDTV OU OUTROS APARELHOS COM TECNOLOGIA DVI. - COR DO CABO: PRETO - COR DO CONECTOR: DOURADO - TAMANHO DO CABO: 1,8 M | 1 | 81.61 | 81.61 | Unidade | Itaquaquecetuba/SP | U_986563_E_900672025_08-10-2025_09h00m
33 | Fone Ouvido Fone Ouvido Tipo: Intra Auricular, Comprimento Fio: 0,50M, Características Adicionais: Código Original Do Fone Rln6242, Aplicação: Transceptores Portáteis Apx 900, 7000 E 8000 | FONE DE OUVIDO INTRA-AURICULAR, COM FIO ESPECIFICAÇÕES DE ÁUDIO. SENSIBILIDADE DO DRIVER A 1KHZ1MW (DB): 101±3DBSPL, 1MW. RESPOSTA DE FREQUÊNCIA DINÂMICA: 20 HZ – 20 KHZ. IMPEDÂNCIA DE ENTRADA: 30 OHMS. ALTO-FALANTES 8,6 MM. COMPRIMENTO DO CABO 1,2 M. PLUG: 3,5 MM. CARACTERÍSTICAS: TELECOMANDO DE 1 BOTÃO/ MICROFONE. MICROFONE INTEGRADO. CHAMADA SEM UTILIZAR AS MÃOS. INTRA-AURICULAR. | 1 | 154.54 | 154.54 | Unidade | Itaquaquecetuba/SP | U_986563_E_900672025_08-10-2025_09h00m
34 | Fone Ouvido Fone Ouvido Tipo: Headset, Potência: 10MW, Impedância: 50OHMS, Freqüência: 50 A 16.000HZ, Comprimento Fio: 3M, Modelo: Profissional, Sensibilidade: 100DB, Cor: Preta, Acessórios: Antenas Externas, Tipo Cabo: Stereo, Distorção Harmônica Total: 0,1PER, Aplicação: Áudio, Alcance: 100M, Tipo Microfone: Omnidirecional, Equilíbrio Dos Canais: 3DB, Entrada Nominal: 40MW, Entrada Máxima: 100MW, Transdutor: Dinâmico, Acoplamento Auricular: Sobre As Orelhas, Peso(Sem Cabo): 120G, Conector: Compatível Usb 1.1, 2.0, 3.0 | FONE DE OUVIDO DO TIPO HEADSET, COM AS SEGUINTES CARACTERÍSTICAS MÍNIMAS: FUNCIONAR EM COMPUTADORES; TIPO DE MICROFONE BIDIRECIONAL; IMPEDÂNCIA DE ENTRADA 32 OHM; SENSIBILIDADE (HEADPHONE) 94 DBV/PA +/- 3 DB; SENSIBILIDADE (MICROFONE) -17 DBV/PA +/- 4 DB; RESPOSTA DE FREQUÊNCIA (HEADSET) 20 HZ - 20 KHZ; RESPOSTA DE FREQUÊNCIA (MICROFONE) 100 HZ - 10 KHZ; ALMOFADA DE ORELHA EM COURO COM ESPUMA; CONECTIVIDADE DIGITAL USB 2.0; CONTROLE DE VOLUME NO FIO; PADRÃO DE CAPTAÇÃO DO MICROFONE DIRECIONAL; COR PRETO; | 1 | 333.1 | 333.1 | Unidade | Itaquaquecetuba/SP | U_986563_E_900672025_08-10-2025_09h00m
35 | Dissipador Calor Processador (Cooler) Dissipador Calor Processador (Cooler) Tensão Nominal: 12V, Aplicação: Intel Core 2 Duo, Encaixe Socket Intel Lga 1150 /, Tipo Conector: 4 (Pwm) Pinos, Velocidade Rotação: 2.400 Rpm | DISSIPADOR ALUMÍNIO TDP 65W COMPATÍVEL COM LGA 1150, 1151, 1155 E 1200 CONECTOR DE 4 PINOS MONTAGEM SEM SUPORTE INFERIOR, NÃO É PRECISO RETIRAR A PLACA-MÃE DO GABINETE DISSIPADOR: INTEIRO EM ALUMÍNIO E COBRE ROTAÇÃO: 2.200 RPM PWM ± 10% FLUXO DE AR: 45 CFM ± 10% RUÍDO: 26 DBA TIPO DE ROLAMENTO: SLEEVE VOLTAGEM: 12 VDC | 1 | 83.14 | 83.14 | Unidade | Itaquaquecetuba/SP | U_986563_E_900672025_08-10-2025_09h00m