## Sheet1
Nº | DESCRICAO | REFERENCIA | QTDE | VALOR_UNIT | VALOR_TOTAL | UNID_FORN | LOCAL_ENTREGA | ARQUIVO
1 | Câmera vídeo Câmera Vídeo Tipo: Analógica, Resolução: 1080 Px, Resolução Horizontal: 1920 X 1080 Pixels, Características Adicionais: Protocolo Hdtvi, Material: Plástico | CÂMERA IP BULLET Resolução de imagem 2 MP 1920(H)x 1080(V) Tipo de lente fixa, alcance IR 30 metros; IR inteligente sim; compressão de vídeo H.264/H.264B/H.264H/H.265/MJPEG; Protocolos e serviços suportados TCP/IP, UDP, IPv4, IPv6, DHCP, ARP, DNS, DDNS, RTSP, RTMP, RTCP, HTTPs, HTTP, SMTP, SSL, TLS, IGMP | 52 |  | 16419 | Unidade | Nova Fátima/PR | U_987723_E_900582025
2 | Switch Switch Quantidade Portas: 8UN, Tipo Portas: Rj45, Velocidade Porta: 10/100/1000mbps, Alimentação: 100/220V, Frequência: 60HZ, Características Adicionais: Com Fonte De Alimentação Chaveada Automaticamente | SWITCH Com no mínimo 08 portas RJ45 10/100 com auto negociação. Padrões IEEE 802.3 – 10BASE-T IEEE 802.3u – 100 BASE-TX IEEE 803.3x – Detecção automática de cabo (normal iu crossover) Com certificação Anatel/FCC/CE/RoHS | 14 |  | 1403.22 | Unidade | Nova Fátima/PR | U_987723_E_900582025
3 | Fonte alimentação Fonte Alimentação Tipo: Automática, Tensão Alimentação: 110 / 220V, Tensão Saída: 12,8VDC, Corrente Nominal: 5A, Frequência Saída: 50- 60HZ | FONTE DE ALIMENTAÇÃO Fonte de Alimentação 12V Entrada: Tensão nominal: 100 ~ 240 Vac Máxima variação da tensão: 90 ~ 264 Vac Corrente: 1 A máximo (com tensão e carga nominais) Frequência da rede elétrica: 50 ou 60 Hz Máxima variação na frequência da rede elétrica: 47 ~ 63 Hz Saída: Tensão nominal: 12,8 Vdc Variação da tensão: Sem carga: 11,4 ~ 13,4 Vdc / Com carga nominal: 11,4 ~ 13,4 Vdc Corrente: Mínima: 0 A / Máxima: 5 A Potência: Sem carga: 1 W máximo / Carga nominal: 64 W Bornes de Saída: com no mínimo 4 | 13 | 148.64 | 1932.32 | Unidade | Nova Fátima/PR | U_987723_E_900582025
4 | Protetor contra surto de tensão Protetor Contra Surto De Tensão Tensão Nominal: 340V, Fixação: Em Trilho Din, Características Adicionais: Com Chicote 35cm, Tecnologia: Centelhador A Gás (Gdt), Referência Fabricante: Clamper 900, Aplicação: Pluviometro E Painel Solar | PROTETOR ELETRÔNICO Chave inteligente rearmável não precisa de fusível - 100 a 240 Vac - bivolt automático 50/60 Hz - 5 tomadas | 13 | 57.45 | 746.85 | Unidade | Nova Fátima/PR | U_987723_E_900582025
5 | Estabilizador tensão Estabilizador Tensão Capacidade: 1.200VA, Tensão Alimentação Entrada: Bivolt, Tensão Alimentação Saída: 115V, Características Adicionais: Com 4 Estágios De Estabilização (Microprocessado), Quantidade Tomadas Saída: 4 | NOBREAK BIVOLT, 1200VA | 1 | 1169.17 | 1169.17 | Unidade | Nova Fátima/PR | U_987723_E_900582025
6 | Sistema circuito fechado tv Sistema Circuito Fechado Tv Componentes: Nvr 32 Canais, Tipo Sistema: Gravação Digital, Aplicação: Sistema De Segurança, Características Adicionais: Ip 16 Poe , 16p | NVR Processador principal microprocessador dual core de alto desempenho; sistema operacional Linux embarcado; suporte para câmeras IP 32; entrada para áudio 1 canal, RCA; saída para áudio 1 canal, RCA; suporte a câmeras IP com áudio 32; compreensão de áudio suportado G.711 e AAC; saídas de vídeo 1 HDMI e 1 VGA; resoluções suportadas no monitor HDMI: 1 1920x1080, 1280x1024, 1280x720; resoluções suportadas no monitor VGA 1 1920x1080, 1280x1024, 1280x720; quantidade de canais exibidos na tela 1, 4, 8, 9, 16, 25, 32; resoluções suportadas na visualização 8MP (4K), 6MP, 5MP, 4MP, 3MP, 2MP (Full HD/1080p), 1MP (HD/720p), D1, CIF; canais em visualização simultânea em Stream Principal 8 MP (4K) 1 canal, 6MP – 1 canal, 5MP 1 canal, 4MP 2 canais, 3MP 3 canais, 2MP (FullHd/1080p) 4 canais, 1MP (720P) 4 canais | 2 |  | 5972.26 | Conjunto | Nova Fátima/PR | U_987723_E_900582025
7 | Disco rígido removível Disco Rígido Removível Capacidade Memória: 6TB., Velocidade Transferência: 12GB/S, Interface: 512 E Sas, Dimensões: 3,5 POL, Aplicação: Storage, Características Adicionais: Memória Cache 256 Mb, Velocidade: 7.200RPM | HD Com no mínimo 6TB SATA para CFTV | 2 |  | 4344 | Unidade | Nova Fátima/PR | U_987723_E_900582025
8 | Poste metálico Poste Metálico Material: Aço, Material Corpo: Aço, Tratamento Superficial: Zincado, Acabamento Superficial: Pvc, Acabamento Superficial Corpo: Pvc, Altura: 1,58M, Diâmetro Nominal: 4 X 6CM, Características Adicionais: Poste Para Fixar Tela Gradil, Base Para Parafusar | POSTE Poste Reto 10x10cm, altura útil de 5,5 metros, engastado, galvanizado ou com pintura eletrostática | 13 | 829.7 | 10786.1 | Unidade | Nova Fátima/PR | U_987723_E_900582025
9 | Caixa modular montagem superficie Caixa Modular Montagem Superficie Material: Termoplástico, Tipo Saída: Lateral, Quantidade Saída: 1, Conector: Rj 45 Femea, Taxa Transmissão: Inferior 100 M | CAIXA DE MONTAGEM Dimensões mínimas (A x L x P) 40 x 30 x 20 cm | 13 | 381.18 | 4955.34 | Unidade | Nova Fátima/PR | U_987723_E_900582025
10 | Rede informática - peça / acessório Rede Informática - Peça / Acessório Tipo: Porta Frontal, Posição: Externa, Aplicação: Rack 19, Material: Chapa De Aço, Cor: Preta, Acabamento Superficial: Perfurado E Escanoteável, Largura: 468MM | RACK INDOOR 3Ux370mm | 1 | 387.54 | 387.54 | Unidade | Nova Fátima/PR | U_987723_E_900582025
11 | Televisor Televisor Tamanho Tela: 43POL, Voltagem: BivoltV, Características Adicionais: Entradas Hdmi, Usb, Bluetooth, Wifi, Tipo Tela: Led, Acessórios: Controle Remoto | TV Smart TV mínimo 43” LED FULL HD com suporte de fixação na parede | 2 |  | 4582 | Unidade | Nova Fátima/PR | U_987723_E_900582025
12 | Monitoramento de Imagens de Cameras e Circuito Fechado TV Monitoramento de Imagens de Cameras e Circuito Fechado TV | INSTALAÇÃO E MANUTENÇÃO Prestação de Serviço Instalação dos Itens e Equipamentos (Itens e Equipamentos), com mão de obra especializada. Instalação de câmeras, fixação dos postes, cabos, caixas de acabamento, racks, suporte, e demais itens. A empresa contratada será responsável pela manutenção preventiva e corretiva do sistema de videomonitoramento, garantindo o funcionamento adequado dos equipamentos já instalados no município. Manutenção Preventiva: Deverá ser realizada trimestralmente, com inspeção técnica para verificar o desempenho do sistema, ajustes de configuração e identificação de possíveis falhas antes que impactem a operação pelo período de 12 meses. Manutenção Corretiva: Será executada sempre que necessário para corrigir falhas ou defeitos que comprometam a captação e processamento das imagens. A empresa deverá realizar a substituição de componentes como cabos, conectores, fontes e tomadas quando identificado desgaste ou falha de funcionamento, com exceção de câmeras, NVRS e HDs que não fazem parte da cobertura de troca, pelo período de 12 meses. | 12 |  | 10300.32 | UNIDADE | Nova Fátima/PR | U_987723_E_900582025
13 | Veículos Teleguiados Veículos Teleguiados Tipo: Aeronave Remotamente Pilotada (Drone), Quantidade Motores: 4 Motores, Tamanho Diagonal: 298MM, Velocidade Ascensão Vertical: 3 A 5M/S, Peso Máximo: 249G, Características Adicionais: Controle Remoto, Carregador, Detetor Obstáculos, C | DRONE Tipo multirotor, quadricóptero; Estrutura dobrável com distância diagonal entre eixos máxima de 400mm, permitindo o acondicionamento em estojo ou maleta; Capacidade de se manter estável automaticamente em voo pairado; Autonomia de voo pairado de no mínimo 40 minutos, sem vento, sem a necessidade de troca de baterias; Sistema de voo capaz de fazer com que a ARP retorne automaticamente ao local de decolagem em caso de perda de enlace ou bateria fraca; Altitude máxima de decolagem de no mínimo 5.000m com hélices padrão; Sistema de transmissão de imagens com forte interferência de no mínimo 1,5Km e com fraca interferência de no mínimo 8Km; Sistema de posicionamento GNSS compatível com pelo menos dois dos seguintes modos: GPS, GLONASS, BeiDou e Galileo; Sensor de obstáculo visual omnidirecional e infravermelho inferior; Resistir e voar em temperaturas de no mínimo -10°C a 40°C; Armazenamento interno de imagens e entrada para cartão de memória do tipo MicroSD; Luzes de navegação/orientação; Farol auxiliar embutido na parte superior que possibilite a visualização por outras aeronaves; Peso máximo de decolagem (PMD) mínimo de até 1050g; Conjunto de hélices padrão (standard), original do fabricante da ARP, para os quatro motores da aeronave; Sistema de Segurança Embarcada: Sistema de Segurança Embarcada para a segurança da aviação e do operador, o qual impede que a ARP decole ou realize voos e sobrevoos em áreas críticas, como aeródromos, aeroportos e outras zonas conhecidas como No Fligth Zones sem prévia autorização. Sistema embarcado que possibilite o recebimento de informações de voo de transmissores ADS-B (1090 ES ou UAT), dentro de um raio mínimo de 10km, notificando o operador da ARP, via Estação de Pilotagem Remota, quanto a proximidade com aeronaves. Homologação junto à Agência Nacional de Telecomunicações - ANATEL. Estação de Pilotagem Remota (Rádio Controle) com as seguintes especificações mínimas: Capacidade mínima de operação de 2 horas e 30 minutos apenas utilizando a bateria interna, sem a necessidade de carregamento, original do fabricante da ARP; Conexão USB e mini HDMI para troca de dados e transmissão de imagens; Tela integrada sensível ao toque de no mínimo 5,5” com alta resolução e alta luminosidade. Capacidade de realizar transmissão ao vivo (livestream) das imagens captadas pelas câmeras via conexão Wi-Fi; Possuir quatro antenas; Suporte a conexão Wi-Fi 802.11 a/b/g/n/ac/ax e MIMO 2 x 2; Microfone integrado; Capacidade de controlar as cargas úteis acopladas a ARP; Entrada para cartão de memória formato Micro SD; Sistema de LEDs que possibilite identificar o status da carga da bateria da RPS em incrementos de 25%. Homologação junto à Agência Nacional de Telecomunicações - ANATEL. Cabo: Deve ser fornecido com 01 (um) cabo mini HDMI para HDMI, versão 2.0, de 10 (dez) metros, compatível com todas as funcionalidades do equipamento, com conector banhado a ouro e blindagem que evite interferências e perda de qualidade de imagem/som, permitindo a conexão do rádio controle a um monitor; Conjunto de câmeras com as seguintes especificações mínimas: Câmera Tele: Sensor CMOS de pelo menos 1/2" e 12 megapixels; Lente com Campo de visão 15º; Zoom digital 8X e híbrido de no mínimo 50X; Câmera Grande Angular: Sensor CMOS de pelo menos 1/2" de 45 megapixels; Lente com Campo de visão 80º; Câmera Termográfica; Campo de visão DFOV de 60º; Resolução minima de 640x512 pixels; Alcance de medição -10 a 400º; Zoom digital 25X; Alerta de alta temperatura; Estabilizador de câmera que compense triaxialmente os movimentos da ARP e que permita controle dos movimento inclinação entre -90º a 35º; Capa protetora. Bateria para a ARP com as seguintes especificações mínimas: Acompanhar 1 (uma) bateria inteligente recarregável para a ARP, original do fabricante da ARP; Capacidade de 5.000mAh; Capacidade de manter em voo a ARP em no mínimo 40 minutos; Temperatura de funcionamento de -10°C a 40°C; Sistema de LEDs que possibilite identificar o status da carga da bateria em incrementos de 25%. Estação de Carregamento com as seguintes especificações mínimas: Hub de carregamento: Entrada do tipo USB-C com capacidade minima de 5V a 20V e 5A; Slots de carregamento com tensão máxima de carregamento de 17,6V; Alcance de temperatura de carregamento mínimo de 5°C a 40°C; Capacidade de acoplar três baterias para carregamento; Sistema inteligente de distribuição de carga de tal forma que otimiza o carregamento de uma bateria de forma mais rápida; Potência de saída para carregamento de no mínimo 100W; Original do fabricante da ARP; Compatível com as baterias da ARP; Capacidade de carregar uma bateria de 0 a 100% em aproximadamente 70 minutos; Fonte de alimentação para recarga da Estação de Pilotagem Remota e da bateria da ARP com o respectivo cabo de alimentação com as seguintes especificações mínimas: Fonte de alimentação com potência nominal de 100W, original do fabricante da ARP; Cabo de alimentação AC com tomadas padrão NBR 14136; Duas conexões de saída tipo USB-C; Operar em protocolo PD e PPS; Cabos de dados e de carregamento; Cabos originais do fabricante da ARP; Suporte a transferência de 100W; Suportar operação em protocolo PD e PPS; Um cabo com conexão USB; Terminais com conexão USB-A para USB-C; Um cabo com conexão USB-C; Terminais com conexão USB-C para USB-C; Ferramentas: Ferramentas para manutenção e fixação de acessórios na ARP e na Estação de Pilotagem; Garantia: Garantia legal com vigência de 12 (doze) meses; Bateria para ARP: Acompanhar 1 (uma) bateria inteligente recarregável para a ARP, original do fabricante da ARP; Capacidade de 5.000mAh; Capacidade de manter em voo a ARP em no mínimo 40 minutos; Temperatura de funcionamento de -10°C a 40°C; Sistema de LEDs que possibilita identificar o status da carga da bateria em incrementos de 25%. Hélices extras com as seguintes especificações mínimas: Conjunto de hélices de reposição, contendo 04 (quatro) unidades, original do fabricante da ARP, capaz de substituir todas as hélices do motores da aeronave; Ferramentas e acessórios necessários para realizar a substituição. Maleta para transporte com as seguintes especificações mínimas: Maleta rígida original do fabricante capaz de transportar a ARP, estação de pilotagem remota, baterias e acessórios com proteção contra umidade e vibração. Na cor preta ou cinza; Estação de Carregamento com as seguintes especificações mínimas: Hub de carregamento: Entrada do tipo USB-C com capacidade minima de 5V a 20V e 5A; Slots de carregamento com tensão máxima de carregamento de 17,6V; Alcance de temperatura de carregamento mínimo de 5°C a 40°C; Capacidade de acoplar três baterias para carregamento; Sistema inteligente de distribuição de carga de tal forma que otimiza o carregamento de uma bateria de forma mais rápida; Potência de saída para carregamento de no mínimo 100W; Original do fabricante da ARP; Compatível com as baterias da ARP MODELO “3”; Capacidade de carregar uma bateria de 0 a 100% em aproximadamente 70 minutos; Fonte de alimentação para recarga da Estação de Pilotagem Remota e da bateria da ARP com o respectivo cabo de alimentação com as seguintes especificações mínimas: Fonte de alimentação com potência nominal de 100W, original do fabricante da ARP; Cabo de alimentação AC com tomadas padrão NBR 14136; Duas conexões de saída tipo USB-C; Operar em protocolo PD e PPS; Cabos de dados e de carregamento; Cabos originais do fabricante da ARP; Suporte a transferência de 100W; Suportar operação em protocolo PD e PPS; Um cabo com conexão USB; Terminais com conexão USB-A para USB-C; Um cabo com conexão USB-C; Terminais com conexão USB-C para USB-C; Garantia legal com vigência de 12 (doze) meses. | 2 |  | 88495 | Unidade | Nova Fátima/PR | U_987723_E_900582025
14 | Holofote Holofote Tipo: Portátil, Tipo Lâmpada: Halogênia, Características Adicionais: Com Bateria Recarregável / Cabos Ca E Cc | HOLOFOTE PARA AERONAVE REMOTAMENTE PILOTADA Holofote (farol de busca/lanterna) com integração ao software de controle da aeronave de modo a possibilitar acionar as luzes remotamente a partir da Estação de Pilotagem Remota; Conectado via entrada PSDK; Composto por 2 (dois) conjuntos ópticos com LEDs de alta intensidade; Potência mínima de 20W; Capacidade do holofote acompanhar automaticamente o gimbal da câmera; Movimentar na vertical no mínimo 90º para baixo; Fluxo luminoso de no mínimo 1.600Im; Peso máximo de 150g; Estojo: Estojo de armazenamento e transporte que impeça que o holofote sofra riscos ou que seja danificado. Material de fabricação semi-rígido; Revestido internamente para amortecer possíveis impactos, arranhões ou danos. Fechamento com zíper; Compacto de forma que o equipamento não fique solto dentro do estojo. Cor neutra, preferencialmente preta ou cinza; Garantia: Garantia legal com vigência de 12 (doze) meses. | 2 |  | 21875 | Unidade | Nova Fátima/PR | U_987723_E_900582025
1 | Câmera vídeo Câmera Vídeo Tipo: Analógica, Resolução: 1080 Px, Resolução Horizontal: 1920 X 1080 Pixels, Características Adicionais: Protocolo Hdtvi, Material: Plástico | CÂMERA IP BULLET Resolução de imagem 2 MP 1920(H)x 1080(V) Tipo de lente fixa, alcance IR 30 metros; IR inteligente sim; compressão de vídeo H.264/H.264B/H.264H/H.265/MJPEG; Protocolos e serviços suportados TCP/IP, UDP, IPv4, IPv6, DHCP, ARP, DNS, DDNS, RTSP, RTMP, RTCP, HTTPs, HTTP, SMTP, SSL, TLS, IGMP | 52 |  | 16419 | Unidade | Nova Fátima/PR | U_987723_E_900582025
2 | Switch Switch Quantidade Portas: 8UN, Tipo Portas: Rj45, Velocidade Porta: 10/100/1000mbps, Alimentação: 100/220V, Frequência: 60HZ, Características Adicionais: Com Fonte De Alimentação Chaveada Automaticamente | SWITCH Com no mínimo 08 portas RJ45 10/100 com auto negociação. Padrões IEEE 802.3 – 10BASE-T IEEE 802.3u – 100 BASE-TX IEEE 803.3x – Detecção automática de cabo (normal iu crossover) Com certificação Anatel/FCC/CE/RoHS | 14 |  | 1403.22 | Unidade | Nova Fátima/PR | U_987723_E_900582025
3 | Fonte alimentação Fonte Alimentação Tipo: Automática, Tensão Alimentação: 110 / 220V, Tensão Saída: 12,8VDC, Corrente Nominal: 5A, Frequência Saída: 50- 60HZ | FONTE DE ALIMENTAÇÃO Fonte de Alimentação 12V Entrada: Tensão nominal: 100 ~ 240 Vac Máxima variação da tensão: 90 ~ 264 Vac Corrente: 1 A máximo (com tensão e carga nominais) Frequência da rede elétrica: 50 ou 60 Hz Máxima variação na frequência da rede elétrica: 47 ~ 63 Hz Saída: Tensão nominal: 12,8 Vdc Variação da tensão: Sem carga: 11,4 ~ 13,4 Vdc / Com carga nominal: 11,4 ~ 13,4 Vdc Corrente: Mínima: 0 A / Máxima: 5 A Potência: Sem carga: 1 W máximo / Carga nominal: 64 W Bornes de Saída: com no mínimo 4 | 13 | 148.64 | 1932.32 | Unidade | Nova Fátima/PR | U_987723_E_900582025
4 | Protetor contra surto de tensão Protetor Contra Surto De Tensão Tensão Nominal: 340V, Fixação: Em Trilho Din, Características Adicionais: Com Chicote 35cm, Tecnologia: Centelhador A Gás (Gdt), Referência Fabricante: Clamper 900, Aplicação: Pluviometro E Painel Solar | PROTETOR ELETRÔNICO Chave inteligente rearmável não precisa de fusível - 100 a 240 Vac - bivolt automático 50/60 Hz - 5 tomadas | 13 | 57.45 | 746.85 | Unidade | Nova Fátima/PR | U_987723_E_900582025
5 | Estabilizador tensão Estabilizador Tensão Capacidade: 1.200VA, Tensão Alimentação Entrada: Bivolt, Tensão Alimentação Saída: 115V, Características Adicionais: Com 4 Estágios De Estabilização (Microprocessado), Quantidade Tomadas Saída: 4 | NOBREAK BIVOLT, 1200VA | 1 | 1169.17 | 1169.17 | Unidade | Nova Fátima/PR | U_987723_E_900582025
6 | Sistema circuito fechado tv Sistema Circuito Fechado Tv Componentes: Nvr 32 Canais, Tipo Sistema: Gravação Digital, Aplicação: Sistema De Segurança, Características Adicionais: Ip 16 Poe , 16p | NVR Processador principal microprocessador dual core de alto desempenho; sistema operacional Linux embarcado; suporte para câmeras IP 32; entrada para áudio 1 canal, RCA; saída para áudio 1 canal, RCA; suporte a câmeras IP com áudio 32; compreensão de áudio suportado G.711 e AAC; saídas de vídeo 1 HDMI e 1 VGA; resoluções suportadas no monitor HDMI: 1 1920x1080, 1280x1024, 1280x720; resoluções suportadas no monitor VGA 1 1920x1080, 1280x1024, 1280x720; quantidade de canais exibidos na tela 1, 4, 8, 9, 16, 25, 32; resoluções suportadas na visualização 8MP (4K), 6MP, 5MP, 4MP, 3MP, 2MP (Full HD/1080p), 1MP (HD/720p), D1, CIF; canais em visualização simultânea em Stream Principal 8 MP (4K) 1 canal, 6MP – 1 canal, 5MP 1 canal, 4MP 2 canais, 3MP 3 canais, 2MP (FullHd/1080p) 4 canais, 1MP (720P) 4 canais | 2 |  | 5972.26 | Conjunto | Nova Fátima/PR | U_987723_E_900582025
7 | Disco rígido removível Disco Rígido Removível Capacidade Memória: 6TB., Velocidade Transferência: 12GB/S, Interface: 512 E Sas, Dimensões: 3,5 POL, Aplicação: Storage, Características Adicionais: Memória Cache 256 Mb, Velocidade: 7.200RPM | HD Com no mínimo 6TB SATA para CFTV | 2 |  | 4344 | Unidade | Nova Fátima/PR | U_987723_E_900582025
8 | Poste metálico Poste Metálico Material: Aço, Material Corpo: Aço, Tratamento Superficial: Zincado, Acabamento Superficial: Pvc, Acabamento Superficial Corpo: Pvc, Altura: 1,58M, Diâmetro Nominal: 4 X 6CM, Características Adicionais: Poste Para Fixar Tela Gradil, Base Para Parafusar | POSTE Poste Reto 10x10cm, altura útil de 5,5 metros, engastado, galvanizado ou com pintura eletrostática | 13 | 829.7 | 10786.1 | Unidade | Nova Fátima/PR | U_987723_E_900582025
9 | Caixa modular montagem superficie Caixa Modular Montagem Superficie Material: Termoplástico, Tipo Saída: Lateral, Quantidade Saída: 1, Conector: Rj 45 Femea, Taxa Transmissão: Inferior 100 M | CAIXA DE MONTAGEM Dimensões mínimas (A x L x P) 40 x 30 x 20 cm | 13 | 381.18 | 4955.34 | Unidade | Nova Fátima/PR | U_987723_E_900582025
10 | Rede informática - peça / acessório Rede Informática - Peça / Acessório Tipo: Porta Frontal, Posição: Externa, Aplicação: Rack 19, Material: Chapa De Aço, Cor: Preta, Acabamento Superficial: Perfurado E Escanoteável, Largura: 468MM | RACK INDOOR 3Ux370mm | 1 | 387.54 | 387.54 | Unidade | Nova Fátima/PR | U_987723_E_900582025
11 | Televisor Televisor Tamanho Tela: 43POL, Voltagem: BivoltV, Características Adicionais: Entradas Hdmi, Usb, Bluetooth, Wifi, Tipo Tela: Led, Acessórios: Controle Remoto | TV Smart TV mínimo 43” LED FULL HD com suporte de fixação na parede | 2 |  | 4582 | Unidade | Nova Fátima/PR | U_987723_E_900582025
12 | Monitoramento de Imagens de Cameras e Circuito Fechado TV Monitoramento de Imagens de Cameras e Circuito Fechado TV | INSTALAÇÃO E MANUTENÇÃO Prestação de Serviço Instalação dos Itens e Equipamentos (Itens e Equipamentos), com mão de obra especializada. Instalação de câmeras, fixação dos postes, cabos, caixas de acabamento, racks, suporte, e demais itens. A empresa contratada será responsável pela manutenção preventiva e corretiva do sistema de videomonitoramento, garantindo o funcionamento adequado dos equipamentos já instalados no município. Manutenção Preventiva: Deverá ser realizada trimestralmente, com inspeção técnica para verificar o desempenho do sistema, ajustes de configuração e identificação de possíveis falhas antes que impactem a operação pelo período de 12 meses. Manutenção Corretiva: Será executada sempre que necessário para corrigir falhas ou defeitos que comprometam a captação e processamento das imagens. A empresa deverá realizar a substituição de componentes como cabos, conectores, fontes e tomadas quando identificado desgaste ou falha de funcionamento, com exceção de câmeras, NVRS e HDs que não fazem parte da cobertura de troca, pelo período de 12 meses. | 12 |  | 10300.32 | UNIDADE | Nova Fátima/PR | U_987723_E_900582025
13 | Veículos Teleguiados Veículos Teleguiados Tipo: Aeronave Remotamente Pilotada (Drone), Quantidade Motores: 4 Motores, Tamanho Diagonal: 298MM, Velocidade Ascensão Vertical: 3 A 5M/S, Peso Máximo: 249G, Características Adicionais: Controle Remoto, Carregador, Detetor Obstáculos, C | DRONE Tipo multirotor, quadricóptero; Estrutura dobrável com distância diagonal entre eixos máxima de 400mm, permitindo o acondicionamento em estojo ou maleta; Capacidade de se manter estável automaticamente em voo pairado; Autonomia de voo pairado de no mínimo 40 minutos, sem vento, sem a necessidade de troca de baterias; Sistema de voo capaz de fazer com que a ARP retorne automaticamente ao local de decolagem em caso de perda de enlace ou bateria fraca; Altitude máxima de decolagem de no mínimo 5.000m com hélices padrão; Sistema de transmissão de imagens com forte interferência de no mínimo 1,5Km e com fraca interferência de no mínimo 8Km; Sistema de posicionamento GNSS compatível com pelo menos dois dos seguintes modos: GPS, GLONASS, BeiDou e Galileo; Sensor de obstáculo visual omnidirecional e infravermelho inferior; Resistir e voar em temperaturas de no mínimo -10°C a 40°C; Armazenamento interno de imagens e entrada para cartão de memória do tipo MicroSD; Luzes de navegação/orientação; Farol auxiliar embutido na parte superior que possibilite a visualização por outras aeronaves; Peso máximo de decolagem (PMD) mínimo de até 1050g; Conjunto de hélices padrão (standard), original do fabricante da ARP, para os quatro motores da aeronave; Sistema de Segurança Embarcada: Sistema de Segurança Embarcada para a segurança da aviação e do operador, o qual impede que a ARP decole ou realize voos e sobrevoos em áreas críticas, como aeródromos, aeroportos e outras zonas conhecidas como No Fligth Zones sem prévia autorização. Sistema embarcado que possibilite o recebimento de informações de voo de transmissores ADS-B (1090 ES ou UAT), dentro de um raio mínimo de 10km, notificando o operador da ARP, via Estação de Pilotagem Remota, quanto a proximidade com aeronaves. Homologação junto à Agência Nacional de Telecomunicações - ANATEL. Estação de Pilotagem Remota (Rádio Controle) com as seguintes especificações mínimas: Capacidade mínima de operação de 2 horas e 30 minutos apenas utilizando a bateria interna, sem a necessidade de carregamento, original do fabricante da ARP; Conexão USB e mini HDMI para troca de dados e transmissão de imagens; Tela integrada sensível ao toque de no mínimo 5,5” com alta resolução e alta luminosidade. Capacidade de realizar transmissão ao vivo (livestream) das imagens captadas pelas câmeras via conexão Wi-Fi; Possuir quatro antenas; Suporte a conexão Wi-Fi 802.11 a/b/g/n/ac/ax e MIMO 2 x 2; Microfone integrado; Capacidade de controlar as cargas úteis acopladas a ARP; Entrada para cartão de memória formato Micro SD; Sistema de LEDs que possibilite identificar o status da carga da bateria da RPS em incrementos de 25%. Homologação junto à Agência Nacional de Telecomunicações - ANATEL. Cabo: Deve ser fornecido com 01 (um) cabo mini HDMI para HDMI, versão 2.0, de 10 (dez) metros, compatível com todas as funcionalidades do equipamento, com conector banhado a ouro e blindagem que evite interferências e perda de qualidade de imagem/som, permitindo a conexão do rádio controle a um monitor; Conjunto de câmeras com as seguintes especificações mínimas: Câmera Tele: Sensor CMOS de pelo menos 1/2" e 12 megapixels; Lente com Campo de visão 15º; Zoom digital 8X e híbrido de no mínimo 50X; Câmera Grande Angular: Sensor CMOS de pelo menos 1/2" de 45 megapixels; Lente com Campo de visão 80º; Câmera Termográfica; Campo de visão DFOV de 60º; Resolução minima de 640x512 pixels; Alcance de medição -10 a 400º; Zoom digital 25X; Alerta de alta temperatura; Estabilizador de câmera que compense triaxialmente os movimentos da ARP e que permita controle dos movimento inclinação entre -90º a 35º; Capa protetora. Bateria para a ARP com as seguintes especificações mínimas: Acompanhar 1 (uma) bateria inteligente recarregável para a ARP, original do fabricante da ARP; Capacidade de 5.000mAh; Capacidade de manter em voo a ARP em no mínimo 40 minutos; Temperatura de funcionamento de -10°C a 40°C; Sistema de LEDs que possibilite identificar o status da carga da bateria em incrementos de 25%. Estação de Carregamento com as seguintes especificações mínimas: Hub de carregamento: Entrada do tipo USB-C com capacidade minima de 5V a 20V e 5A; Slots de carregamento com tensão máxima de carregamento de 17,6V; Alcance de temperatura de carregamento mínimo de 5°C a 40°C; Capacidade de acoplar três baterias para carregamento; Sistema inteligente de distribuição de carga de tal forma que otimiza o carregamento de uma bateria de forma mais rápida; Potência de saída para carregamento de no mínimo 100W; Original do fabricante da ARP; Compatível com as baterias da ARP; Capacidade de carregar uma bateria de 0 a 100% em aproximadamente 70 minutos; Fonte de alimentação para recarga da Estação de Pilotagem Remota e da bateria da ARP com o respectivo cabo de alimentação com as seguintes especificações mínimas: Fonte de alimentação com potência nominal de 100W, original do fabricante da ARP; Cabo de alimentação AC com tomadas padrão NBR 14136; Duas conexões de saída tipo USB-C; Operar em protocolo PD e PPS; Cabos de dados e de carregamento; Cabos originais do fabricante da ARP; Suporte a transferência de 100W; Suportar operação em protocolo PD e PPS; Um cabo com conexão USB; Terminais com conexão USB-A para USB-C; Um cabo com conexão USB-C; Terminais com conexão USB-C para USB-C; Ferramentas: Ferramentas para manutenção e fixação de acessórios na ARP e na Estação de Pilotagem; Garantia: Garantia legal com vigência de 12 (doze) meses; Bateria para ARP: Acompanhar 1 (uma) bateria inteligente recarregável para a ARP, original do fabricante da ARP; Capacidade de 5.000mAh; Capacidade de manter em voo a ARP em no mínimo 40 minutos; Temperatura de funcionamento de -10°C a 40°C; Sistema de LEDs que possibilita identificar o status da carga da bateria em incrementos de 25%. Hélices extras com as seguintes especificações mínimas: Conjunto de hélices de reposição, contendo 04 (quatro) unidades, original do fabricante da ARP, capaz de substituir todas as hélices do motores da aeronave; Ferramentas e acessórios necessários para realizar a substituição. Maleta para transporte com as seguintes especificações mínimas: Maleta rígida original do fabricante capaz de transportar a ARP, estação de pilotagem remota, baterias e acessórios com proteção contra umidade e vibração. Na cor preta ou cinza; Estação de Carregamento com as seguintes especificações mínimas: Hub de carregamento: Entrada do tipo USB-C com capacidade minima de 5V a 20V e 5A; Slots de carregamento com tensão máxima de carregamento de 17,6V; Alcance de temperatura de carregamento mínimo de 5°C a 40°C; Capacidade de acoplar três baterias para carregamento; Sistema inteligente de distribuição de carga de tal forma que otimiza o carregamento de uma bateria de forma mais rápida; Potência de saída para carregamento de no mínimo 100W; Original do fabricante da ARP; Compatível com as baterias da ARP MODELO “3”; Capacidade de carregar uma bateria de 0 a 100% em aproximadamente 70 minutos; Fonte de alimentação para recarga da Estação de Pilotagem Remota e da bateria da ARP com o respectivo cabo de alimentação com as seguintes especificações mínimas: Fonte de alimentação com potência nominal de 100W, original do fabricante da ARP; Cabo de alimentação AC com tomadas padrão NBR 14136; Duas conexões de saída tipo USB-C; Operar em protocolo PD e PPS; Cabos de dados e de carregamento; Cabos originais do fabricante da ARP; Suporte a transferência de 100W; Suportar operação em protocolo PD e PPS; Um cabo com conexão USB; Terminais com conexão USB-A para USB-C; Um cabo com conexão USB-C; Terminais com conexão USB-C para USB-C; Garantia legal com vigência de 12 (doze) meses. | 2 |  | 88495 | Unidade | Nova Fátima/PR | U_987723_E_900582025
14 | Holofote Holofote Tipo: Portátil, Tipo Lâmpada: Halogênia, Características Adicionais: Com Bateria Recarregável / Cabos Ca E Cc | HOLOFOTE PARA AERONAVE REMOTAMENTE PILOTADA Holofote (farol de busca/lanterna) com integração ao software de controle da aeronave de modo a possibilitar acionar as luzes remotamente a partir da Estação de Pilotagem Remota; Conectado via entrada PSDK; Composto por 2 (dois) conjuntos ópticos com LEDs de alta intensidade; Potência mínima de 20W; Capacidade do holofote acompanhar automaticamente o gimbal da câmera; Movimentar na vertical no mínimo 90º para baixo; Fluxo luminoso de no mínimo 1.600Im; Peso máximo de 150g; Estojo: Estojo de armazenamento e transporte que impeça que o holofote sofra riscos ou que seja danificado. Material de fabricação semi-rígido; Revestido internamente para amortecer possíveis impactos, arranhões ou danos. Fechamento com zíper; Compacto de forma que o equipamento não fique solto dentro do estojo. Cor neutra, preferencialmente preta ou cinza; Garantia: Garantia legal com vigência de 12 (doze) meses. | 2 |  | 21875 | Unidade | Nova Fátima/PR | U_987723_E_900582025