## Sheet1
Nº | DESCRICAO | REFERENCIA | QTDE | VALOR_UNIT | VALOR_TOTAL | UNID_FORN | LOCAL_ENTREGA | ARQUIVO
1 | Câmera Vídeo Câmera Vídeo Tipo: Compacta, Resolução: 4k, Zoom Óptico: 8X, Capacidade Memória: 256GB, Dimensões Aproximadas: 124,7 X 38,1 X 30MM, Tensão Nominal: 7,7V | CÂMERA DE VÍDEO (CAMCORDER) COM CAPACIDADE DE GRAVAÇÃO EM 4K A 60P. Captação interna em UHD 3840×2160 a 59,94/50p, Codecs HEVC/H.265 Main10 (10-bit), Long-GOP, em bitrate ≥ 200 Mb/s para 59,94/50p. Captação interna em 10-bit 4:2:2 para UHD 30p (MOV/MP4), com taxa de bits 150 Mb/s ou superior; Saída HDMI 2.0 (tipo A) com YCbCr 4:2:2 10-bit até 2160/59, 94p, compatível com gravação externa 4K60 10-bit 4:2:2. Sistema óptico integrado com sensor MOS 1.0" e lente grande angular com zoom óptico 20x, abertura típica F2.8–4.5, controle de íris, foco e zoom por anéis independentes e suporte a i.Zoom em UHD/FHD; Estabilização híbrida (HYBRID O.I.S.+) de 5 eixos operante em UHD/FHD; Filtros ND internos CLR, 1/4, 1/16, 1/64, (ou equivalentes); Subsistema de áudio com duas entradas XLR balanceadas com phantom +48 V; Armazenamento em duplo slot SDXC; Tela com EVF OLED (~0,39") e LCD (~3,5"), além de conectividade USB-C e Wi-Fi para controle e transferência; Formato handheld, sem apoio de ombro, com dimensões e peso típicos dessa classe (aprox. 171×195×343 mm, ~2,0 kg corpo, ou equivalentes no modelo proposto). Marca/modelo de referência: Panasonic HC-X20, SIMILAR OU DE MELHOR QUALIDADE. Vide catálogo ilustrativo em anexo | 1 | 21008.9 | 21008.9 | Unidade | Pirassununga/SP | ABA_U_120060_E_901092025
2 | Câmera Vídeo Câmera Vídeo Tipo: Compacta, Resolução: 4k, Zoom Óptico: 12X, Zoom Digital: 48X, Capacidade Memória: 64GB | CÂMERA MIRRORLESS 45MP SENSOR CMOS, MODELO CANON SÉRIE R, CAPACIDADE DE CAPTAÇÃO DE VÍDEO 8K COM MODOS DE GRAVAÇÃO CINEMA RAW LIGHT. Marca CANON. Vide catálogo ilustrativo em anexo | 1 | 20899.5 | 20899.5 | Unidade | Pirassununga/SP | ABA_U_120060_E_901092025
3 | Câmera Digital Câmera Digital Resolução: 1920 X 1080 Pixels, Zoom Óptico: Mínimo 7xX, Terminal Conexão Saída: Usb, Características Adicionais: Foco Automático, Conectividade Wi-Fi, Nfc, Alimentação Câmera: Bateria Recarregável E Adaptador Para Ac 110/220, Sensibilidade: Sensor De Imagem Cmos 24.2mp, Tipo Monitor: Lcd De 3.2 Pol, Formato De Gravação: Gravação De Vídeo Full Hd 1080p A 60 Fps | CÂMERA DE AÇÃO COM CAPACIDADE DE CAPTAÇÃO 360º EM 8K. Codificação H.265/HEVC, e 5.7K até 60 fps, modo de HDR ativo ou tecnologia equivalente; Modo single-lens com resolução 4K até 60 fps e estabilização. Capacidade de captação em perfil de cor log I-Log, com bitrate compatível à resolução/taxa de quadros (classe ≥ 180 Mb/s em 8K/30p); Estabilização inercial/giroscópica FlowState ou equivalente, com horizon lock e calibração de giroscópio acessível via software do fabricante. Resistência à agua nativa sem case dedicada (IPX8 ou especificação do fabricante ≥10 m), com proteção às lentes e à porta USB-C; Armazenamento em microSD compatível, USB-C para dados/energia e conectividade Wi-Fi / Bluetooth LE. Tela sensível ao toque para visualização/configuração, e redução de vento por algoritmo; Bateria de 2400 mAh. Marca/modelo de referência: Insta 360 X5, similar ou de melhor qualidade. Vide catálogo ilustrativo em anexo | 2 |  | 10040.88 | Unidade | Pirassununga/SP | ABA_U_120060_E_901092025
4 | Veículos Teleguiados Veículos Teleguiados Tipo: Aeronave Remotamente Pilotada (Drone), Quantidade Motores: 4 Motores, Tamanho Diagonal: 247MM, Peso Máximo: 290G, Características Adicionais: Sensor Cmos De 48mp De 1/1.3 | DRONE ULTRALEVE (SUB-250 g) COM CAPACIDADE DE GRAVAÇÃO 4K. Peso de decolagem < 249 g e autonomia nominal mínima de 34 minutos com bateria padrão do fabricante. Câmera integrada com sensor 1/1.3" CMOS (Quad Bayer, ~48 MP), lente 24 mm eq. F1. 7, gravação 4K até 100 fps com codificação H.265 /HEVC (e/ou H.264/AVC), suporte a perfil de cor D-Log M e HLG e fotografia RAW/JPEG até 48 MP, com gimbal mecânico de 3 eixos e captura vertical nativa; Sensoriamento de obstáculos omnidirecional com sistema de assistência ao piloto (APAS ou equivalente), modo RTH inteligente, geocercas e failsafes conforme especificação do fabricante; Link de dados e vídeo digital com tecnologia de transmissão (ex.: O3/OcuSync 3.0 ou equivalente), downlink 1080p de baixa latência; GNSS multiconstelação e luzes auxiliares conforme especificação. Controle com tela LCD. Marca/modelo de referência: DJI Mini 4 Pro, ou equivalente /superior. Vide catálogo ilustrativo em anexo | 1 | 9428.75 | 9428.75 | Unidade | Pirassununga/SP | ABA_U_120060_E_901092025