## Sheet1
Nº | DESCRICAO | REFERENCIA | QTDE | VALOR_UNIT | VALOR_TOTAL | UNID_FORN | LOCAL_ENTREGA | ARQUIVO
1 | Bateria estacionária alta capacidade Bateria Estacionária Alta Capacidade Sistema Eletroquímico: Chumbo-Ácido Selado, Tensão Nominal: 12V, Capacidade Nominal: 7AH, Dimensões: 151 X 65 X 94MM, Aplicação: Nobreak, Garantia: 1 Ano Para Reparo Ou Substituição, Tipo: Selada Vrla(Reguladas Por Válvulas) | Bateria recarregável 12V, 7Ah/20h especialmente desenvolvida para utilização em No-break, tipo selada, livre de manutenção, a prova de vazamento, chumbo-ácido selada regulada por válvula (VRLA). Modelo de referência MT1270 (12V, 7Ah/20h). Características obrigatórias: Comprimento 151mm (+-1%), largura 65mm (+-1%), altura total 94mm (+-1%) sem terminais (100mm com os terminais), terminal tipo T1/T2; posição de terminais: D; Carga em temperatura constante (25ºC): Flutuação: 13,5 a 13,8v, Cíclico: 14,4 a 15v, valor mínimo de corrente de carregamento máxima inicial: 2,1A. As baterias a serem ofertadas não deverão ter indicação que seu uso é indicado para sistemas de segurança/vigilância ou conter qualquer indicação "SEG", "S", "E", "ALARM SYSTEM ONLY" ou semelhante como complemento a numeração do modelo da bateria ou conter esta informação no corpo do produto, pois não serão aceitas. As baterias deverão ser indicadas para no-breaks e não para alarmes/sistemas de segurança. Referência: MT1270. | 761 | 83.75 | 63733.75 | Unidade | Apodi/RN | U_154840_E_900022025_29-09-2025_09h00m
2 | Cordão telefônico Cordão Telefônico Tipo: Espiral, Comprimento: 3 M, Cor: Preta, Características Adicionais: Conectores Padrão Para Fone E Aparelho | Cabo de Telefone com conectores padrão 4P4C. Tamanho 2m em Espiral. Cor: Preto com dois conectores RJ9. Aplicação telefonia. | 100 | 13.7 | 1370 | Unidade | Currais Novos/RN | U_154840_E_900022025_29-09-2025_09h00m
3 | Bateria não recarregável Bateria Não Recarregável Tipo: Button Cell, Sistema Eletroquímico: Lithium, Tensão Nominal: 3 V, Modelo: Cr-2032 | CR2032 Pilha Tipo Moeda 3V Pilha de lithium tipo moeda 3V, modelo CR2032 : Acondicionada em embalagem plástica lacrada. A composição química das pilhas deverá respeitar, os limites máximos de chumbo, cádmio e mercúrio admitidos na Resolução CONAMA n¨ 401, de 04/11/2008, conforme laudo físico-químico de composição elaborado por laboratório acreditado pelo INMETRO, nos termos da Instrução Normativa IBAMA n¨08, de 03/09/2012. Com validade mínima de doze meses a partir da data de entrega. | 2460 | 1.26 | 3099.6 | Unidade | Apodi/RN | U_154840_E_900022025_29-09-2025_09h00m
4 | Protetor rede elétrica Protetor Rede Elétrica Potência: 1500 VA, Tensão Entrada: 115/220 V, Material: Plástico Anti-Chama (Abs), Quantidade Tomadas Saída: 5, Componentes: Filtro De LinhaSensor Detector De Polaridade Inve, Tipo: Aterramento Eletrônico | Protetor eletrônico com 5 tomadas com 3 metros. Protetor eletrônico em gabinete de plástico antichamas na cor preta ou branca; Deve possuir caraterística de um dispositivo de proteção contra Surtos para proteção de equipamentos conectados à rede elétrica; Deverá possuir chave liga-desliga com disjuntor rearmável (não utiliza fusível). A chave tipo disjuntor rearmável deve possuir indicador luminoso. Deverá possuir pelo menos 5 tomadas no padrão brasileiro dispostas em posição diagonal para permitir a conexão de equipamentos com plugues de 90 graus; Deve possuir tecnologia de proteção por varistor para proteção contra surtos de tensão e chave rearmável para proteção contra curto-circuito. Potencia de operação: 1.270 W (127Vac) e 2.200 W (220 Vac). O cabo deve possuir comprimento de 3 metros. Deve absorver energia provdeniente de surtos de até 125 J. Referência: Intelbras EPE 205+. | 1055 | 54.63 | 57634.65 | Unidade | Apodi/RN | U_154840_E_900022025_29-09-2025_09h00m
5 | Fonte alimentação Fonte Alimentação Compatibilidade: Padrão Atx, Tensão Alimentação: Bivolt V, Aplicação: Desktop Hp Elietede Sk 800 G1 Sff, Potência Nominal: 240 W, Características Adicionais: Com Pfc Ativa Eficiência Mínima: 92 | Fonte Alimentação. Compatibilidade: Padrão Atx. Características Adicionais: Com Pfc Ativa; Eficiência Mínima: 92 %. Tensão Alimentação: Bivolt V. Aplicação: Desktop Hp Elitedesk 800 G1 Sff. Potência Nominal: 240 W | 129 | 224.78 | 28996.62 | Unidade | Apodi/RN | U_154840_E_900022025_29-09-2025_09h00m
6 | Fonte alimentação Fonte Alimentação Compatibilidade: Padrão Atx, Tensão Alimentação: Bivolt V, Aplicação: Hp Compaq - 4300, 6000,6005,6200,8000,8100,8200, Potência Nominal: 240 W, Características Adicionais: Saída: 12v Main 16a 12vcpu 16a - 12v 0.15a | Fonte Alimentação. Compatibilidade: Padrão Atx. Características Adicionais: Saída: +12v Main = 16a +12vcpu = 16a - 12v = 0.15a. Tensão Alimentação: Bivolt V. Aplicação: Hp Compaq - 4300, 6000, 6005, 6200, 8000, 8100, 8200. Potência Nominal: 240 W | 504 | 268.95 | 135550.8 | Unidade | Apodi/RN | U_154840_E_900022025_29-09-2025_09h00m
7 | Peças , acessórios autoclave Peças / Acessórios Autoclave Tipo: Campainha | Campainha de alarme tipo prato em alumínio no tímpano. Aplicação atender às necessidades de sinal de alarme em escolas, indústrias, fábricas, edifícios, hospitais, bancos, etc. Tamanho do tímpano mínimo de 6" (aproximadamente 150mm) em alumínio. Com batente lateral externo ou interno. Tensão de funcionamento 220v ou bivolt. Pressão sonora máxima: 95 db/m ou mais. | 37 | 252.84 | 9355.08 | Unidade | Caicó/RN | U_154840_E_900022025_29-09-2025_09h00m
8 | Conector Conector Material: Plástico Flexível, Tipo: Sindal, Bitola Fio: 4 MM2, Número Conectores: 12 UN | Conector em barra para fios de 4mm com 12 bornes. Aplicação: fios elétricos. | 82 | 23.75 | 1947.5 | Unidade | Apodi/RN | U_154840_E_900022025_29-09-2025_09h00m
9 | Módulo eletrônico Módulo Eletrônico Tipo: Serial I2c Para Display Lcd, Modelo: Display Lcd, Aplicação: Eletrônica, Tensão Alimentação: 5 V, Componentes: Trimpot De Ajuste De Contraste | Conversor I2C Módulo para Display LCD 16x02 ou 20x04. Não acompanha display. | 115 | 8.97 | 1031.55 | Unidade | Apodi/RN | U_154840_E_900022025_29-09-2025_09h00m
10 | Fonte alimentação Fonte Alimentação Compatibilidade: Arduino Uno, Tensão Saída: 9 V, Corrente Saída: 1 A, Modelo: 3ps01 | Fonte 9V 1A Bivolt Plug P4 110v-220v . Padrão brasileiro de tomada. | 75 | 15.34 | 1150.5 | Unidade | Apodi/RN | U_154840_E_900022025_29-09-2025_09h00m
11 | Acessórios para estudo,treinamento Acessórios Para Estudo/Treinamento Tipo: Kit Raspberry Pi 3 Modelo B, Apresentação: 05 Raspberry Pi 3, 01 Processador Broadcom,Memória, Aplicação: Kit Prototipagem, Características Adicionais: Possui Adaptador Wifi 802.11 N Integrado, Bluetoo | Kit Raspberry Pi 3 B+ Basic. Características: processador Broadcom BCM2837B0 quad-core de 1.4GHz, memória RAM de 1GB LPDDR2, conectividade Wi-Fi 802.11ac, Bluetooth 4.2 e porta Ethernet com velocidade de até 300Mbps. Dispõe de quatro portas USB 2.0 e uma saída de vídeo HDMI padrão. Deve acompanhar: 1 Raspberry Pi 3 Modelo B+, 3 Dissipadores de calor autoadesivo para Pi 3 B+, 01 Fonte DC Chaveada 5V 3A micro USB . | 63 | 514.58 | 32418.54 | Unidade | Apodi/RN | U_154840_E_900022025_29-09-2025_09h00m
12 | Placa circuito impresso Placa Circuito Impresso Referência Placa: Espressif Esp32, Tipo Uso: Desenvolvimento De Protótipos, Aplicação: Processador, Tipo Placa: Desenvolvimento, Tipo Processador: Dual Core | Placa de desenvolvimento ESP32, Dev Kit ou superior, 30 pinos, com chip Espressif ESP32, CPU Dual-Core 32-bit LX6, Wi-fi, bluetooth, interface USB-serial, conector USB type-c ou micro-usb, antenas embutidas, GPIO com funções de PWM, I2C, SPI. | 148 | 48.79 | 7220.92 | Unidade | Apodi/RN | U_154840_E_900022025_29-09-2025_09h00m
13 | Suporte para placa Suporte Para Placa Uso: Arduino E Protoboard, Tipo: 400 Furos, Componentes: Peça Única Composição Termoplamático, Com Parafuso | Protoboard 400 Pontos com 2 barramentos para alimentação, 30 colunas e 10 linhas - um total de 400 pontos. Todos os pinos estão espaçados pelo padrão de 0,1". Deve possuir um adesivo auto colante. Dimensões: 83.5 x 54.5 x 8.5mm | 170 | 7.02 | 1193.4 | Unidade | Apodi/RN | U_154840_E_900022025_29-09-2025_09h00m
14 | Sensor corrente tensão Sensor Corrente Tensão Compatibilidade: Arduino, Raspberry Pi, Pic, Amr, Aplicação: Microcontroladores, Sensor De Tensão: 127 / 220 V, Dimensões Aproximadas: 44 X 16/6 X 15 MM | Sensor de Tensão AC 0 a 250V Voltímetro. Referência ZMPT101B. Aplicação: microcontroladores. Tensão de alimentação: 5 a 30 VDC. Tensão de entrada AC: 0 a 250 VAC. | 249 | 18.15 | 4519.35 | Unidade | Apodi/RN | U_154840_E_900022025_29-09-2025_09h00m
15 | Sensor Sensor Tipo: Sensor Sonoro, Referência: Ky-038, Tipo Sensor: Detector, Aplicação: Para Microcontrolador Como O Arduino Ou Raspberry | Sensor detecção de som. Módulo detector de som/ruido. Ref KY-038 (digital e analógico). Componentes internos: Microfone, Trimpot, Led de detecção sonora. Pinos:, GND: Terra; DO: Saída Digital, retorna HIGH ou LOW; AO: Saída Analógica, retorna o valor da intensidade do som captado; Vcc: Tensão de entrada entre 3.3-5Vv. | 114 | 14.05 | 1601.7 | Unidade | Apodi/RN | U_154840_E_900022025_29-09-2025_09h00m
16 | Sensor eletrônico Sensor Eletrônico Tipo Sensor: Ultrassônico, Referência: Padrão: Jsn-Sr04t, Distância Entre 25 Cm A 4,5 M, Características Adicionais: A Prova DÁgua Módulo Para Arduino, Tensão Alimentação: 5 V, Aplicação: Detecção De Distância | Sensor Ultrassônico A02YYUW a Prova d'água (ref. A02YYUW). Tensão de operação: 3,3~5V; Distância da zona cega: 3cm; Distância de alcance para objeto plano: 3-450cm; Saída: UART; Tempo de resposta: 100ms; Frequência do centro da sonda: 40K±1,0K; Temperatura de operação: -15~60℃; Temperatura de armazenamento: -25~80℃; Ângulo de detecção: 100°; Taxa de proteção: IP67. | 80 | 207.38 | 16590.4 | Unidade | Apodi/RN | U_154840_E_900022025_29-09-2025_09h00m
17 | Sensor eletrônico Sensor Eletrônico Tipo Sensor: Ultrassônico, Referência: Padrão: Jsn-Sr04t, Distância Entre 25 Cm A 4,5 M, Características Adicionais: A Prova DÁgua Módulo Para Arduino, Tensão Alimentação: 5 V, Aplicação: Detecção De Distância | Sensor Ultrassônico JSN-SR04T a Prova d'água (ref. JSN-SR04T 2.0 ou AJ-SR04M-2) indicado para detecção de objetos em ambientes úmidos, resistência à água; Acompanha um módulo eletrônico para atuar em conjunto com microcontroladores, possuindo 4 portas de conexão: 5V (VCC), Trig (RX), Echo (TX) e GND. | 91 | 69.75 | 6347.25 | Unidade | Apodi/RN | U_154840_E_900022025_29-09-2025_09h00m
18 | Sensor pressão Sensor Pressão Tipo: Diferencial, Material: Aço Inoxidável, Capacidade: 22 KPA, Temperatura Operação: -18 A 70 C, Bitola: 1/8 POL, Aplicação: Gases E Líquidos, Características Adicionais: Rosca Nptf, Conectores Elétricos De 6 Pinos | Sensor de Pressão G1/4 1.2 MPa USP-G41; aplicação: projetos robóticos e de automação; capaz de detectar pressão de gases não corrosivos, água, óleo, e outros líquidos não corrosivos; capaz de ser integrado com microcontroladores, entre eles, o Arduino, o Raspberry Pi, o ESP32 e outros, possuindo apenas 3 fios para ligação: VCC (vermelho) / GND (preto) / OUT (amarelo ou azul). Deve ser capaz de trabalhar com escalas de pressão entre 0 ~ 1,2 MPa, A estrutura do sensor metálica, produzida a partir de uma liga de aço carbono, contando com rosca G1/4 com 13mm de diâmetro, podendo ser facilmente integrado em outras estruturas. | 74 | 133.61 | 9887.14 | Unidade | Apodi/RN | U_154840_E_900022025_29-09-2025_09h00m
19 | Controle Remoto Controle Remoto Tipo: Smart Universal Infravermelho, Wifi, Aplicação: Eletrônicos, Tv, Ar-Condicionado, Dvd, Características Adicionais: Padrão Wi-Fi: Ieee 802.11 B/G/N, Tensão: 5 V | Controle remoto Universal Wifi. Compatível com com equipamentos eletrônicos com infravermelho (IR) como ar condicionados e TVs. Wifi. Compatível com SmartLife e Google Home. Angulo de cobertura infravermelho de cobertura: 360°. Deve acompanhar cabo de alimentação compatível com 5v. | 188 | 98.62 | 18540.56 | Unidade | Apodi/RN | U_154840_E_900022025_29-09-2025_09h00m
20 | Bateria recarregável Bateria Recarregável Aplicação: Equipamentos Eletrônicos, Sistema Eletroquímico: Alcalina, Tensão Nominal: 9 V, Capacidade Nominal: 565 MAH, Dimensões: 47 X 25,5 X 16,5 MM | Bateria recarregável 9V. Durabilidade de 1000 recargas. | 370 | 30.09 | 11133.3 | Unidade | Apodi/RN | U_154840_E_900022025_29-09-2025_09h00m
21 | Pilha recarregavel Pilha Recarregavel Composição: Níqual Metal Hidreto (Nimh), Modelo: Aa, Tensão: 1,5 V, Capacidade Corrente: 2.300 MAH, Aplicação: Equipamentos Eletrônicos | Pilha recarregável AA, 1,5V. Com 4. Deve possuir 2700 mAh. Durabilidade de 1000 recargas. | 414 | 46.92 | 19424.88 | Embalagem | Apodi/RN | U_154840_E_900022025_29-09-2025_09h00m
22 | Pilha recarregavel Pilha Recarregavel Composição: Níqual Metal Hidreto (Nimh), Tamanho Pilha: Palito, Modelo: Aaa, Tensão: 1,5 V, Capacidade Corrente: 800 MAH | Pilha recarregável AAA, 1,5V. Com 4. Deve possuir 1000 mAh. Durabilidade de 1000 recargas. | 424 | 21.61 | 9162.64 | Embalagem | Apodi/RN | U_154840_E_900022025_29-09-2025_09h00m
23 | Conjunto manutenção impressora , copiadora Conjunto Manutenção Impressora / Copiadora Tipo Impressora: 3d, Tipo: Original, Componentes: Filamento Pla, Características Adicionais: Espessura: 1,75 Mm | FILAMENTO PLA PARA IMPRESSORA 3D. Filamento PLA para impressora 3D com 1,75mm. Alta performance; Cor: a definir; Acompanha carretel e plástico zip. (DC - 3017001000516). Tipo Impressora: 3d, Tipo: Original, Componentes: Filamento Pla, Caracteristicas Adicionais: Espessura: 1,75 Mm. Peça de 1Kg. | 190 | 110.59 | 21012.1 | Rolo | Apodi/RN | U_154840_E_900022025_29-09-2025_09h00m
24 | Caixa passagem Caixa Passagem Material: Plástico, Cor: Branca, Aplicação: Instalação Cftv, Características Adicionais: Anti-Uv, Resistente A Raios Solares, Grau Proteção: Ip66, Dimensões: 125 X 123 X 60 MM, Referência Fabricante: Vbox 1100 E | Caixa de passagem plástica para CFTV. Tipo vedada. Proteção: IP66. Dimensões de referência 1100 E. 125 x 123 x 60 mm. Referência Intelbras VBOX 1100 E | 361 | 17.11 | 6176.71 | Unidade | Apodi/RN | U_154840_E_900022025_29-09-2025_09h00m
25 | Canaleta Canaleta Material: Pvc - Cloreto De Polivinila, Tipo: Aberta, Cor: Cinza, Características Adicionais: Com Tampa E Sem Divisória, Aplicação: Cabeamento Lógico E Elétrico, Dimensões: 30 X 30 X 2000 MM | Canaleta recorte aberto 30x30mm com 2 metros cinza com tampa. Características: Aberta. Sem divisória. Material: PVC rígido. Cor cinza. Dimensões em mm: 30x30x2000. | 400 | 26.79 | 10716 | Unidade | Caicó/RN | U_154840_E_900022025_29-09-2025_09h00m
26 | Controle remoto Controle Remoto Tipo: Sem Fio, Aplicação: Aparelho Ar Condicionado, Características Adicionais: Universal | Controle remoto universal para ar condicionado com tela de LCD. Deve acompanhar manual de instruções com códigos. Deve possuir busca automática. | 380 | 29.19 | 11092.2 | Unidade | Caicó/RN | U_154840_E_900022025_29-09-2025_09h00m
27 | Exaustor Exaustor Material: Chapa Aço Tratado, Aplicação: Parede, Diâmetro: 40 CM, Potência Motor: 1/4 HP, Rotação Motor: 1500 RPM, Tensão: 127/220 V, Vazão: 4200 M3/H | Exaustor Axial 40cm 220V. Dimensões: Comprimento: 40,0 cm, Largura: 20,0 cm, Altura: 40,0 cm. Ambientes indicados: Indústria, Loja. Finalidade de Uso: Exaustor. Linha: Linha Comercial. Medidas: 40 cm. Vazão: 3.000 m³/h. Voltagem: 220V. Com grade de proteção e chave de reversão. | 55 | 278.51 | 15318.05 | Unidade | Caicó/RN | U_154840_E_900022025_29-09-2025_09h00m
28 | Fita adesiva Fita Adesiva Material: Adesivo Acrílico, Tipo: Dupla Face, Largura: 12 MM, Comprimento: 20 M, Espessura: 2 MM, Aplicação: Fixação Tomadas E Canaletas Em Divisórias, Características Adicionais: Transparente, Liner Protetivo Em Polietileno Na Co | Fita Dupla Face Transparente com Liner Verde 12mm x 20m. | 138 | 42.85 | 5913.3 | Unidade | Caicó/RN | U_154840_E_900022025_29-09-2025_09h00m
29 | Conjunto ferramentas Conjunto Ferramentas Componentes: 25 Peças: Pontas, Bits, Suporte, Aplicação: Parafusadeira, Características Adicionais: Estojo | Kit de pontas para parafusar com 25 peças. Aplicação: parafusadeira ou furadeira. Deve ser composto por: - 16 Pontas 25mm: PH1, PH2, PH3, PZ1, PZ2, PZ3, S4,5, S5,5, S8, HEX Ø4/5/6mm, T15, T20, T25, T30; - 8 Pontas 50mm: PH1, PH2, PH3, Fenda S4,5, S5,5, T15, T20, T25; - 1 suporte universal magnético. Deve ser fornecido em estojo com identificação da marca. Ref.: Bosch Mini X-Line com 25 peças | 48 | 47.26 | 2268.48 | Unidade | Apodi/RN | U_154840_E_900022025_29-09-2025_09h00m
30 | Mouse computador Mouse Computador Tamanho: Padrão, Sensor: Com Esfera, Tipo Conector: Usb, Conectividade: Com Fio | Mouse optico ou laser USB com cabo. Descrição: Cor preta. 3 botoes. Tecnologia: optico ou laser, Resolução de movimento mínimo: 1000 dpi. Dimensões mínimas: 11,3 (profundidade) x 6,1 (largura) x 3,6 cm (altura), peso mínimo 70g. | 1125 | 20.85 | 23456.25 | Unidade | Apodi/RN | U_154840_E_900022025_29-09-2025_09h00m
31 | Parafuso Parafuso Material: Bicromatizado, Tipo: Cabeça Chata, Comprimento: 16 MM, Diâmetro: 4 MM, Características Adicionais: Fenda Philips, Aplicação: Madeira | Parafuso para madeira 4x16mm. Características: material bicromatizado, bitola 4 mm, comprimento 16 mm , tipo de fenda chata philips; sistema da rosca: autocortante forma da rosca, tipo da cabeça. Aplicação: madeira. | 20 | 20.71 | 414.2 | Caixa | Caicó/RN | U_154840_E_900022025_29-09-2025_09h00m
32 | Isolante térmico Isolante Térmico Aspecto Físico: Pasta, Aplicação: Processador, Características Adicionais: Condutividade Térmica 9.24w/M. ºc/Temperatura 0-200, Material: Prata | Pasta térmica cor cinza com condutividade térmica superior a 6 W/mK. Formato: Seringa com 5g | 275 | 23.21 | 6382.75 | Unidade | Apodi/RN | U_154840_E_900022025_29-09-2025_09h00m
33 | Aspirador pó - microcomputador Aspirador Pó - Microcomputador Potência: 600 W, Voltagem: 220 V, Características Adicionais: Sopra E Aspira, Potenciômetro, Peso 1,7 Kg, Componentes: Coletor De Poeira E Tubeira | Soprador/aspirador elétrico para limpeza de resíduos e hardware. Potência 600W. Tensão 220V. Controle de velocidade. Portátil. Deve possuir gatilho com trava para uso contínuo. Deve incluir saco coletó de pó, pico para aspirar. Velocidade da carga: 600-16000 RPM. Peso máximo 1,8kg. Referência: STPT600-B2 | 33 | 278.56 | 9192.48 | Unidade | Caicó/RN | U_154840_E_900022025_29-09-2025_09h00m
34 | Conjunto para limpeza Conjunto Para Limpeza Componentes: Álcool Isopropílico/Escova Antiestética/Pano, Aplicação: Limpeza Monitor Lcd | Spray limpa telas LCD, LED, entre outras. 60 ml. Composição: a base de éteres glicólicos e água, possibilitando a limpeza sem agressão ao monitor. Deve acompanhar flanela. | 134 | 16.45 | 2204.3 | Unidade | Apodi/RN | U_154840_E_900022025_29-09-2025_09h00m
35 | Unidade disco Unidade Disco Tipo: Disco Ssd, Capacidade: 1,92 TB., Tamanho: 2,5 POL | SSD SATA 2 TB. Capacidade: 2 TB, Interface: SATA III. Desempenho de leitura sequencial: 545MB/s. Desempenho de gravação sequencial: 450MB/s. | 309 | 638.73 | 197367.57 | Unidade | Caicó/RN | U_154840_E_900022025_29-09-2025_09h00m
36 | Velcro Velcro Largura: 20MM, Comprimento: 3M, Apresentação: Fita, Cor: Preta, Aplicação: Fixação De Cabos, Uso: Cabeamento Rede | Velcro. Largura: 20 mm. Comprimento: 3 m. Apresentação: Fita. Cor: Preta. Aplicação: Fixação de cabos. Uso: Cabeamento de rede. | 530 | 12.16 | 6444.8 | Unidade | Apodi/RN | U_154840_E_900022025_29-09-2025_09h00m
37 | Alicate de corte Alicate De Corte Material: Aço Cromo Vanádio, Tipo Corte: Diagonal, Tipo Cabo: Isolado, Comprimento: 110 MM, Características Adicionais: Fosfatizado, Com Delimitador De Abertura | Alicate de Corte Diagonal 115mm. Aço carbono niquelado. Cabo emborrachado PVC. Lâminas de corte extra afiadas endurecidas por indução. Corte Diagonal. Aproximadamente 114mm ou 115mm (4,5”). Ref. Hikari HK-504 | 97 | 24.73 | 2398.81 | Unidade | Apodi/RN | U_154840_E_900022025_29-09-2025_09h00m
38 | Alicate de corte Alicate De Corte Material: Forjado Em Aço Cromo Vanádio, Tipo Corte: Diagonal, Material Cabo: Plástico, Tipo Cabo: Isolado, Uso: Industrial, Tipo: Profissional, Comprimento: 6 POL | Alicate de Corte Diagonal 6". Material Cromo Vanádio. Cabo em TPE ou superior. Cabo suporta até 1000V. Tamanho: 6" | 124 | 21.68 | 2688.32 | Unidade | Apodi/RN | U_154840_E_900022025_29-09-2025_09h00m
39 | Adaptador conector Adaptador Conector Tipo Conectores: Hdmi 19 Pino Fêmea / Displayport 20 Pinos Macho, Aplicação: Vídeo, Características Adicionais: Resolução Até 1080p/ Tamanho Min.Cabo 15cm | Adaptador Displayport para HDMI. Conexoes: 1x HDMI (Femea) 1x DisplayPort (20 pinos - Macho). Deve suportar resolucao de video de ate 1920 x 1.200 / 1080p. Deve ser fornecido em embalagem original do fabricante. Nao serao aceitas interfaces mini displayport. Garantia minima: 12 Meses | 275 | 23.19 | 6377.25 | Unidade | Caicó/RN | U_154840_E_900022025_29-09-2025_09h00m
40 | Adaptador conector Adaptador Conector Tipo Conectores: Vga Fêmea / Displayport, Aplicação: Monitor, Características Adicionais: Cabo Min. 15 Cm | Adaptador Displayport para VGA. Conexoes: 1x VGA (Femea) 1x DisplayPort (20 pinos - Macho). Deve suportar resolucao de video de ate 1920 x 1.200. Deve ser fornecido em embalagem original do fabricante. Nao serao aceitas interfaces mini displayport. Garantia minima: 12 Meses | 425 | 22.75 | 9668.75 | Unidade | Caicó/RN | U_154840_E_900022025_29-09-2025_09h00m
41 | Cabo áudio e vídeo Cabo Áudio E Vídeo Aplicação: Sistema De Áudio E Vídeo, Tipo Cabo: Hdmi Padrão | Cabo Adaptador Micro HDMI macho para HDMI Fêmea. Converte o sinal de entrada Micro HDMI para HDMI padrão. Apresentação: Cabo. Aplicação Rasperbery PI. Deve possuir cabo rabicho de pelo menos 15 cm. | 65 | 24.27 | 1577.55 | Unidade | Apodi/RN | U_154840_E_900022025_29-09-2025_09h00m
42 | Cabo áudio e vídeo Cabo Áudio E Vídeo Aplicação: Sistema De Áudio E Vídeo, Tipo Cabo: Hdmi Padrão | Cabo Adaptador Mini HDMI macho para HDMI Fêmea. Converte o sinal de entrada Mini HDMI para HDMI padrão. Apresentação: Adaptador ou cabo. Aplicação Cameras. | 50 | 12 | 600 | Unidade | Caicó/RN | U_154840_E_900022025_29-09-2025_09h00m
43 | Adaptador conector Adaptador Conector Tipo Conectores: Hdmi Macho Displayport Macho, Aplicação: Notebook A Monitor, Características Adicionais: Cabo Min. 1,8 M | Cabo conversor Displayport macho para HDMI macho. Apresentação: Cabo. Comprimento do cabo 1,8m. Converte o sinal de entrada DisplayPort padrão em HDMI padrão. Deve suportar até 2190p. Uso: Monitores e projetores. | 215 | 24.28 | 5220.2 | Unidade | Caicó/RN | U_154840_E_900022025_29-09-2025_09h00m
44 | Cabo áudio e vídeo Cabo Áudio E Vídeo Material Condutor: Cobre, Aplicação: Transmissão Dados Até 10,8gb/S, Tipo Cabo: Displayport, Comprimento: 1,8 M, Conectores: Rbr, Hbr, Hbr2,Displayport 1.1, Quantidade Pinos: 20 | Cabo conversor Displayport Macho x DVI D Macho. Apresentação: Cabo. Comprimento do cabo 1,8m. Converte o sinal de entrada DisplayPort padrão em DVI-D. Deve suportar até 1080p.Uso: Monitores. | 215 | 22.84 | 4910.6 | Unidade | Caicó/RN | U_154840_E_900022025_29-09-2025_09h00m
45 | Cabo extensor Cabo Extensor Tipo: Blindado Reforçado, Tipo Saída: Hdmi Macho X Hdmi Macho 19 Pinos, Comprimento: 10 M, Aplicação: Projetor Multimídia, Características Adicionais: Cabo Com Filtro, Padrão: Hdmi 2.0, Material Condutor: Pinos Banhados A Ouro | Cabo de vídeo HDMI. Tipo: Blindado Reforçado; Tipo Saída: Hdmi Macho X Hdmi Macho 19 Pinos. Comprimento: 10 Metros. Aplicação: Projetor Multimídia. Características Adicionais: Cabo Com Filtro. Padrão: Hdmi 2.0. Material Condutor: Pinos Banhados A Ouro. Resoluções até 4k @50/60Hz (2160p) | 315 | 44.17 | 13913.55 | Unidade | Caicó/RN | U_154840_E_900022025_29-09-2025_09h00m
46 | Cabo extensor Cabo Extensor Comprimento: 10M, Aplicação: Monitor De Vídeo, Características Adicionais: Sinal De Video Vga, Svga, Rgb, Com Filtro, Termina, Tipo Cabo: Hd15 (Db15) Em Ambas As Extremidades | Cabo de vídeo VGA / VGA. Comprimento: 10 M. Aplicação: Monitor De Vídeo. Com Filtro, Terminais macho. Tipo Cabo: Hd15 (Db15 macho) em ambas as extremidades | 255 | 44.27 | 11288.85 | Unidade | Caicó/RN | U_154840_E_900022025_29-09-2025_09h00m
47 | Memória em cartão magnético Memória Em Cartão Magnético Capacidade Memória: 64 GB, Tipo Cartao: Micro Sd, Uso: Informática, Aplicação: Armazenar Fotos, Imagens E Dados, Características Adicionais: Com Adaptador | Cartão de memória microSD classe 10 e A1 ou superior de 64 GB. Deve acompanhar adaptador SD. Capacidade de armazenamento 64 GB. Classe de velocidade A10. Classificação de otimização A1. Desempenho em leitura sequencial de até 140 MB/s. Garantia limitada do fabricante de 10 anos. Ref. SDSQUAB-064G-GN6MA | 135 | 62.95 | 8498.25 | Unidade | Apodi/RN | U_154840_E_900022025_29-09-2025_09h00m
48 | Distribuidor sinal Distribuidor Sinal Tensão Alimentação: 5 V, Conector Entrada: 1 Hdmi, Conector Saída: 4 Hdmi, Resolução: 480i 480p 576i 576p 720p 1080i 1080p, Características Adicionais: Suporte Hdcp 1.2 1.3/Suporte Cabo Hdmi Com 15 Metr, Aplicação: Áudio E Vídeo, Velocidade Conexão: 10,2 Gpbs, Categoria: 2b | Distribuidor de Sinal Splitter HDMI com 1 entrada HDMI e 4 saídas HDMI. Deve ser possível possível ligar 1 dispositivo com saída hdmi em até 4 monitores, tv e telas compatível com qualquer equipamento hdmi. Tesolução de 1080p Full HD, compatível com hdmi versão 1.4 com o certificado hdcp. Deve possuir ter alimentação ativa, com fonte de alimentação. | 47 | 56.87 | 2672.89 | Unidade | Caicó/RN | U_154840_E_900022025_29-09-2025_09h00m
49 | Fone ouvido Fone Ouvido Tipo: Headset, Freqüência: 20 Hz - 20 KHZ, Comprimento Fio: 1,80 M, Tipo Fone: Estéreo, Características Adicionais: Almofadas Com Espuma, Redução De Ruídos, Sensibilidade: - 40 DB, Conector: Usb | Headset com microfone. Conexão USB. Som estéreo. Tipo de microfone: Bidirecional com redução de ruídos. Impedância de entrada: 32 Ohm. Sensibilidade (headphone): 94 dBV/Pa +/- 3 dB. Sensibilidade (microfone): -17 dBV/Pa +/- 4 dB. Resposta de frequência (headset): 20 Hz - 20 kHz. Resposta de frequência (microfone): 100 Hz - 10 KHz. Comprimento do cabo: 1,9 m. Com botão de mute e indicador luminoso. Garantia de 2 anos. Cor preta. Referência: Headset Logitech H390 | 680 | 162.95 | 110806 | Unidade | Caicó/RN | U_154840_E_900022025_29-09-2025_09h00m
50 | Adaptador conector Adaptador Conector Tipo Conectores: Interface Usb, Aplicação: Notebooks Com Portas Usb Tipo-C, Características Adicionais: Portas Usb, Hdmi, Sd Card, Micro Sd | Hub Adaptador USB Tipo C para diversas interfaces. Deve possuir portas de saída HDMI, VGA e USB. O Cabo de entrada deve possuir pelo menos 6 cm e ter interface USB tipo C. | 91 | 86.63 | 7883.33 | Unidade | Caicó/RN | U_154840_E_900022025_29-09-2025_09h00m
51 | Placa captura vídeo Placa Captura Vídeo Padrão: Hdmi/Usb 3.0, Características Adicionais: Compatível Com Windows 7, 8, 8.1, 10 Ou Superior, Resolução De Entrada: 1x Hdmi 2.0 - 4k/60hz, Resolução De Saída: Usb-3.0 E Hdmi-Out Monitor: 4k/60hz | Interface captura de vídeo HDMI USB. Resolução 1080p 60 Hz ou superior. Deve possuir pelo menos 1 porta HDMI de entrada. 1 porta USB para conexão ao computador e fornecimento de energia. | 20 | 143.03 | 2860.6 | Unidade | Caicó/RN | U_154840_E_900022025_29-09-2025_09h00m
52 | Placa som Placa Som Tipo: Expansão, Compatibilidade: Pc Ou Mac, Tipo Entrada: Xlr/Trs, Tipo Saída: Xlr/Trs, Características Adicionais: Taxa De Amostragem Até 192 Khz, Modelo: Scarlett 2i2, Resposta Freqüência: 20hz A 20 KHZ | Interface de áudio USB. 24 Bits e 192 KHZ. Deve possuir input de dois canais estéreo. As duas intefaces de entrada devem ser apresentar em conectores combinados TRS/XLR. Deve possuir potenciometros para aumentar o ganho das entradas. Deve possuir botão Hi-Z e botão Mono. Deve possuir saída principal de áudio e saída de monitoração. Alimentação por fonte externa 5V e porta USB. Ao conectar a interface ao PC o audio deve ser detectado como microfone. O corpo do produto deve ser em metal. Referência Teyun Q-24. | 21 | 309.84 | 6506.64 | Unidade | Caicó/RN | U_154840_E_900022025_29-09-2025_09h00m
53 | Lâmpada Projetor Multimídia Lâmpada Projetor Multimídia Vida Média: 6.000 H, Aplicação 2: Projetor Epson Powerlite X39, Potência Nominal: 210 W, Modelo Da Lâmpada: Elplp96, Referência Fabricante: V13h010l96 | Lâmpada de reposição para projetor Epson PowerLite S39, X39, W39, S41+, X41+ e demais modelos compatíveis. Referência: ELPLP96. Deve acompanhar o módulo inteiro, sem necessidade de montagem. | 114 | 424.23 | 48362.22 | Unidade | Caicó/RN | U_154840_E_900022025_29-09-2025_09h00m
54 | Lâmpada projetor multimídia Lâmpada Projetor Multimídia Tipo: Uhe, Aplicação 1: Projetor Epson Powerlite W12, Potência Nominal: 200 W, Modelo Da Lâmpada: Elplp67, Características Adicionais: Com Bulbo E Suporte Plástico, Fluxo Luminoso: 2800 LM | Lâmpada de reposição para projetor Epson PowerLite X14+ e demais modelos compatíveis. Referência: ELPLP67. Deve acompanhar o módulo inteiro, sem necessidade de montagem. | 114 | 291.63 | 33245.82 | Unidade | Caicó/RN | U_154840_E_900022025_29-09-2025_09h00m
55 | Memória portátil microcomputador Memória Portátil Microcomputador Capacidade Memória: 64 GB, Interface: Usb 3.0, Velocidade Leitura: 150 MBPS, Características Adicionais: Capa/Corpo Plástico Customizado/Conf. Modelo Órgão, Tipo: Pen Drive | Pendrive 64 GB USB 3.2 Ger 1. Capacidade: 64GB. Velocidades sequenciais de até 70 MB/s de leitura, 10 MB/s de gravação. Interfaceamento: USB 3.2 Ger 1. Garantia limitada de 5 anos pelo fabricante. Deve possuir argola para uso em chaveiros. Temperatura de operação 0°C a 60°C, Temperatura de armazenamento -20°C a 85°C. Dimensões aproximadas: 67,3 x 21,04 x 10,14 mm. Cor do corpo: preto e azul. Ref: Exodia DTX/64GB. | 458 | 32.89 | 15063.62 | Unidade | Apodi/RN | U_154840_E_900022025_29-09-2025_09h00m
56 | Rádio Transceptor Rádio Transceptor Tipo: Portátil, Potência Transmissão: 8 W, Frequência Operação: 5 GHZ, Operação: 23 Dbi, Acessórios: Transmissor E Antena Integrados, Características Adicionais: Interface De Rede: 1 X Porta Ethernet 10/100/1000, Fonte Alimentação: 24v, 0.5a | Transmissor e receptor HDMI sem fio. Aplicação: transmissão de vídeo e áudio em alta definição sem necessidade de cabos. Resolução 1080p com baixa latência, alcance de até 50 metros. Plug and play, sem necessidade de drivers ou aplicativos. Composição: Transmissor HDMI e Receptor HDMI. Alimentação por porta USB (5v). Compatível com notebooks, PCs, TVs e projetores. Inclui transmissor, receptor e manual. | 87 | 365.39 | 31788.93 | Unidade | Apodi/RN | U_154840_E_900022025_29-09-2025_09h00m
57 | Módulo eletrônico Módulo Eletrônico Tipo: Pci-Express Wifi 6 Com Bluetooth 5, Modelo: Duas Antenas De Alto Ganho De 5 Dbi, Aplicação: Adaptador E Transmissor De Internet, Características Adicionais: Taxas 2.4 Ghz, 5 Ghz, Padrões 802.11ac/A/B/G/N, Protocolo: Wpa3 | Adaptador Wifi Dualband USB 3.0. Adaptador Wifi compatível com o padrão IEEE 802.11ac (Wifi 5). Frequencia de operação Dualband (5Ghz e 2,4 Ghz). Taxa de sinal a 5GHz em Wifi 5 (11ac) de até 867Mbps. Sensibilidade de recepção em 5Ghz: 11ac HT20: -70dBm; 11ac HT40: -66dBm; 11ac HT80: -62dBm. Potência de transmissão: <20dBm (EIRP). Segurança Wireless: Compatível com 64/128 bit WEP, WPA-PSK/WPA2-PSK,802.1x. Tecnologia de Modulação: DBPSK, DQPSK, CCK, OFDM, 16-QAM, 64-QAM. Certificação: CE, FCC, RoHS. Deve ter um botão WPS. Não deve ser tipo mini. Deve possuir 2 Antenas de Alto Ganho. Dimensões mínimas, incluindo a antena: 92mm × 31mm × 13mm. Referência: Archer T4U AC1300. | 82 | 187.3 | 15358.6 | Unidade | Apodi/RN | U_154840_E_900022025_29-09-2025_09h00m
58 | Alicate para climpar Alicate Para Climpar Material: Metal, Tipo Cabo: Isolado, Aplicação: Conectores Rj11, Rj12 E Rj45, Características Adicionais: Lâmina De Corte De Fio E Decapagem | Alicate de crimpagem de cabos Cat7 e Cat6E / Cat5E. RJ45 / RJ12 / RJ11 de 4, 6 ou 8 vias compatível com conector de vazado do tipo Easy Crimp EZ Crimp. Deve conter lâmina de corte excesso de fios da passagem vazada do conector RJ45. Deve ter lâmina para decapagem de cabo. | 166 | 38.86 | 6450.76 | Unidade | Cajazeiras/PB | U_154840_E_900022025_29-09-2025_09h00m
59 | Gaveta Disco Rígido Gaveta Disco Rígido Tipo: Gaveta Expansora, Características Adicionais: Discos De 2,5 E 3,5, Aplicação: Armazenagem De Dados, Material Gabinete: Aço, Compatível: Discos Sas E Nlsas | Bandeja Gaveta de unidade hot-plug SAS/SATA de 2,5" para servidores Dell da série R/T. Part Number: G176J. Compatível com Servidor Dell PowerEdge R-Series R720 R720XD. Aceita HDDs SATA, SSD e SAS de 2,5" pol. Deve possuir dois leds, botão de ejeção e parafusos. Ref: G176J | 109 | 60.74 | 6620.66 | Unidade | Currais Novos/RN | U_154840_E_900022025_29-09-2025_09h00m
60 | Localizador cabo Localizador Cabo Componentes: Transmissor, Receptor, Bolsa, Ponta Teste E Manual, Tensão Operação: 0 A 50 C, Temperatura Armazenamento: -10 A 60 C, Tensão Bateria: 9 V, Duração Bateria: 50 H, Peso Total: 284 G | Conjunto de ferramenta de teste e localização de cabos de rede composta por transmissor, receptor e remoto. O transmissor deve ser capaz de testar cabos de rede CAT5e, CAT6, CAT6a (STP e UTP) e possuir Display LCD com luz de fundo. Deve possuir recurso de desligamento automático. O receptor deve possuir recurso sensibilidade de recepção ajustável e recurso de iluminação. O remoto deve possuir porta de wiremap RJ45. Os seguintes recursos são necessários ao conjunto: - GERADOR DE TOM EM REDE (SCAN): Deve possuir rastreamento/localizador de cabos Ethernet com um gerador de tons e sonda. Três modos de rastreamento de fio (digital, analógico e PoE). - VERIFICAÇÃO DE CONTINUIDADE (CONT/WIREMAP): Deve possuir teste de problemas de conexão comuns, como aberto, curto e cruzado para cabos STP e UTP; - MEDIDOR DE COMPRIMENTO (LENGHT): Deve possuir recurso medir o tamanho do cabo CAT5e, CAT6 e CAT6a até 150 m de comprimento. - TESTE POE (POE): Deve informar os parâmetros e padrões do cabeamento Ethernet, como tensão POE, polaridade da fonte de alimentação, modo de fonte de alimentação e o tipo de PSE (af ou padrão). - PISCAR PORTA DO SWITCH (FLASH): Deve identificar uma porta de destino em um switch, modem, roteador e outro dispositivo Ethernet por meio da taxa de intermitência. Deve acompanhar bolsa, manual e acessórios. Referência Noyafa Nf-8209 / Noyafa Nf-8209s. | 39 | 597.17 | 23289.63 | Unidade | Apodi/RN | U_154840_E_900022025_29-09-2025_09h00m
61 | Ferramenta de inserção Ferramenta De Inserção Tipo Uso: Inserção De Fios Em Bloco M10-B, Aplicação: Cabeamento Estruturado E Telefonia | Ferramenta de inserção punch down tool de impacto. Usada para conectar cabos de rede em blocos de terminação, como os blocos 110 e Krone, comuns em painéis de distribuição (patch panels), tomadas de rede ou blocos de telefonia. Corpo na cor cinza ou branca. Deve possuir lâmina de impacto com corte automático do fio em excesso após a inserção. Deve possuir acessórios retráteis embutidos, sendo um GANCHO EXTRATOR (curvado), usado para remover fios já conectados em blocos de terminação sem danificar o conector. E um ACESSÓRIO AUXILIAR DE INSERÇÃO OU EXTRAÇÃO (reto) que auxilia na remoção de módulos de conexão em painéis e tomadas de rede. | 35 | 26.97 | 943.95 | Unidade | Campina Grande/PB | U_154840_E_900022025_29-09-2025_09h00m
62 | Disco magnético Disco Magnético Memória: 960 GB, Velocidade Transferência: 6.0 GB/S, Aplicação: Informática, Tamanho: 2.5 POL, Modelo: Ssd, Características Adicionais: Compatível Com Sata Rev. 2.0 (3.0 Gb/S), Interface: Sata Iii | SSD de uso empresarial misto tipo Sata 2,5" 960 GB para servidores. Deve ser projetado para ambientes de data center. Recursos: Interface SATA Rev. 3.0 (6Gb/s) com compatibilidade com versões anteriores para SATA Rev. 2.0 (3Gb/s). NAND 3D TLC. Capacidade Hot-Plug, Nivelamento de desgaste estático e dinâmico. Ferramentas SMART Enterprise com monitoramento da confiabilidade, estatísticas de uso, vida útil restante, nivelamento de desgaste e temperatura. Proteção contra queda de energia com base em hardware. Leitura/gravação sequencial de 560MBs/530MBs, 4k de leitura/gravação randômica constante de 94.000/65.000 IOPS, Latência típica - Leitura/Gravação de <200 µs / < 30 us. MTBF (Tempo Médio entre Falhas) de 2 milhões de horas. Garantia limitada de 5 anos pelo fabricante com suporte técnico gratuito. Ref. SEDC600M/960G. | 166 | 1157.36 | 192121.76 | Unidade | Caicó/RN | U_154840_E_900022025_29-09-2025_09h00m
63 | Conector cabo par trançado Conector Cabo Par Trançado Tipo: Macho, Modelo: Rj45, Quantidade Vias: 8, Categoria: 6, Aplicação: Para Cabo Utp | Conector RJ45-EZ. Conector para Cabo de Rede RJ45 Cat6 Vazado EZ Crimp. Projetado com o padrão RJ45-EZ, 8 vias. Cat. 6. Não blindado. | 17080 | 0.34 | 5807.2 | Unidade | Apodi/RN | U_154840_E_900022025_29-09-2025_09h00m
64 | Decapador Decapador Material: Metal Revestido Plástico, Comprimento: 11 CM, Aplicação: Cabo Par Trançado, Componentes: Lâmina Corte Fio/Dupla Lâmina Decapagem E Corte, Tipo Cabo: Utp E Stp, Categoria: 5e, Características Adicionais: Ht 501/Abertura Máxima 10 Mm/Parafuso Ajuste Fecha | Alicate decapador universal compatível com cabo UTP, coaxial, telefonia e elétrico. Deve possuir decapador utilizando movimento circular para cabo UTP com regulagem, para ajustar a bitola do cabo UTP. Deve possuir compartimento para corte de fios. | 92 | 19.03 | 1750.76 | Unidade | Apodi/RN | U_154840_E_900022025_29-09-2025_09h00m
65 | Roteador Roteador Tipo Uso: Pequeno Porte, Tipo Linha: Alta Velocidade, Protocolo Lan: Tcp/Ip, Protocolo Wan: Tcp/Ip, Velocidade: 2 KBPS, Tensão Alimentação: 110/220 V, Memória Ram: 4 GB, Memória Cache: 500 MB, Tipo Arquitetura: Single Board | Roteador residencial de pequeno porte Wi-fi dualband. Compatível com padrões de rede sem fio dualband 802.11n, 802.11ax, 802.11ac (Wifi 5 e Wifi 6). Deve possuir pelo menos 3 portas LAN e uma porta WAN. Bivolt. Padrão brasileiro de tomadas. | 38 | 200.28 | 7610.64 | Unidade | Apodi/RN | U_154840_E_900022025_29-09-2025_09h00m
66 | Concentrador Concentrador Tipo Rede: Gigabit Ethernet, Sistema Conexão: Par Trançado, Quantidade Conexão Entrada: 8 UN, Quantidade Conexão Saída: 8 UN, Tensão Alimentação: Bivolt V, Características Adicionais: 8 Portas Gigabit Ethernet | Switch de mesa não gerenciável (8 portas). Capacidade de Comutação: 16 Gbps, Taxa de Encaminhamento de Pacotes: 11.9 Mpps. Interfaces: 8x 10/100/1000Mbps (Gigabit), Auto Negociação / Auto MDI / MDIX. Compatível com os padrões e protocolos: IEEE 802.3i/802.3u/ 802.3ab/802.3x. Referência: LS1008G ou similar. | 64 | 126.48 | 8094.72 | Unidade | Apodi/RN | U_154840_E_900022025_29-09-2025_09h00m
67 | Testador Testador Bateria: 9 V, Aplicação: Testador De Cabos, Conectores: Rj-45, Características Adicionais: C/LedS Indicadores Local/Defeito E Conexões Inter | Testadores de cabo de rede para cabos RJ45. Deve ser composto por unidade master e remota. O terminal de teste irá enviar um sinal, o qual deve apresentar a mesma sequência no visor do testador (master) e do terminal remoto. Referencia: XT-468 ou similar. | 64 | 25.11 | 1607.04 | Unidade | Apodi/RN | U_154840_E_900022025_29-09-2025_09h00m
68 | Circuito integrado Circuito Integrado Tipo: Conversor A/D, Referência 2: Icl 7107 | Módulo Conversor Analógico Digital ADS1115. Ref. ADS1115 de 4 canais, Precisão de 16 bits. Tensão de Operação: 2 à 5.5VDC. Oscilador interno, Interface de comunicação I2C, 4 endereços I2C disponíveis, Dimensões: 28 x 17 x 2,5mm. Deve acompanhar barra de pinos. | 157 | 22.51 | 3534.07 | Unidade | Apodi/RN | U_154840_E_900022025_29-09-2025_09h00m
69 | Fonte alimentação Fonte Alimentação Compatibilidade: Padrão Atx, Tensão Alimentação: BivoltV, Aplicação: Hp Compaq - 4300, 6000,6005,6200,8000,8100,8200, Potência Nominal: 240W, Características Adicionais: Saída: 12v Main 16a 12vcpu 16a - 12v 0.15a | Fonte Alimentação. Compatibilidade: Padrão Atx. Características Adicionais: Saída: +12v Main = 16a +12vcpu = 16a - 12v = 0.15a. Tensão Alimentação: Bivolt V. Aplicação: Hp Compaq - 4300, 6000, 6005, 6200, 8000, 8100, 8200. Potência Nominal: 240 W | 20 | 268.95 | 5379 | Unidade | SÃO PAULO DO POTENGI/RN | U_154840_E_900022025_29-09-2025_09h00m
70 | Unidade disco Unidade Disco Tipo: Disco Ssd, Capacidade: 1,92TB., Tamanho: 2,5POL | SSD SATA 2 TB. Capacidade: 2 TB, Interface: SATA III. Desempenho de leitura sequencial: 545MB/s. Desempenho de gravação sequencial: 450MB/s. | 5 | 638.73 | 3193.65 | Unidade | SÃO PAULO DO POTENGI/RN | U_154840_E_900022025_29-09-2025_09h00m
71 | Fone ouvido Fone Ouvido Tipo: Headset, Freqüência: 20 Hz - 20KHZ, Comprimento Fio: 1,80M, Tipo Fone: Estéreo, Características Adicionais: Almofadas Com Espuma, Redução De Ruídos, Sensibilidade: - 40DB, Conector: Usb | Headset com microfone. Conexão USB. Som estéreo. Tipo de microfone: Bidirecional com redução de ruídos. Impedância de entrada: 32 Ohm. Sensibilidade (headphone): 94 dBV/Pa +/- 3 dB. Sensibilidade (microfone): -17 dBV/Pa +/- 4 dB. Resposta de frequência (headset): 20 Hz - 20 kHz. Resposta de frequência (microfone): 100 Hz - 10 KHz. Comprimento do cabo: 1,9 m. Com botão de mute e indicador luminoso. Garantia de 2 anos. Cor preta. Referência: Headset Logitech H390 | 12 | 162.95 | 1955.4 | Unidade | SÃO PAULO DO POTENGI/RN | U_154840_E_900022025_29-09-2025_09h00m
72 | Disco magnético Disco Magnético Memória: 960GB, Velocidade Transferência: 6.0GB/S, Aplicação: Informática, Tamanho: 2.5POL, Modelo: Ssd, Características Adicionais: Compatível Com Sata Rev. 2.0 (3.0 Gb/S), Interface: Sata Iii | SSD de uso empresarial misto tipo Sata 2,5" 960 GB para servidores. Deve ser projetado para ambientes de data center. Recursos: Interface SATA Rev. 3.0 (6Gb/s) com compatibilidade com versões anteriores para SATA Rev. 2.0 (3Gb/s). NAND 3D TLC. Capacidade Hot-Plug, Nivelamento de desgaste estático e dinâmico. Ferramentas SMART Enterprise com monitoramento da confiabilidade, estatísticas de uso, vida útil restante, nivelamento de desgaste e temperatura. Proteção contra queda de energia com base em hardware. Leitura/gravação sequencial de 560MBs/530MBs, 4k de leitura/gravação randômica constante de 94.000/65.000 IOPS, Latência típica - Leitura/Gravação de <200 µs / < 30 us. MTBF (Tempo Médio entre Falhas) de 2 milhões de horas. Garantia limitada de 5 anos pelo fabricante com suporte técnico gratuito. Ref. SEDC600M/960G. | 4 | 1157.36 | 4629.44 | Unidade | SÃO PAULO DO POTENGI/RN | U_154840_E_900022025_29-09-2025_09h00m