## Sheet1
ID_PRODUTO | categoria_principal | subcategoria | MARCA | MODELO | VALOR | DESCRICAO
761c137860f186d8df0c24d5cf245e57 | EQUIPAMENTO_TECNICO | fonte_energia | AEROCOOL | Fonte Gamer ATX Aerocool KCAS 1000GM 80 Plus Gold 1000w | 775.51 | Fonte de alimentação (PSU) - Fonte ATX totalmente modular com potência de 1000W e certificação 80 Plus Gold. Especificações técnicas: Potência Nominal: 1000W. Fator de Forma: ATX 12V v2.4. Eficiência: Certificação 80 Plus Gold (eficiência de até 90% em cargas típicas). Tensão de Entrada: 100-240V AC (Full Range) com PFC Ativo (>0.9). Saídas DC: +12V @ 80A (960W), +5V @ 20A, +3.3V @ 20A, -12V @ 0.5A, +5Vsb @ 3A. Topologia: DC-to-DC para regulação de tensão precisa. Refrigeração: Ventoinha de 140mm com controle térmico inteligente de velocidade. Modularidade: Totalmente modular, utilizando cabos planos (flat) para otimização do fluxo de ar e gerenciamento de cabos. Conectores: 1x ATX 20+4 pin, 2x EPS/ATX12V 4+4 pin, 6x PCIe 6+2 pin, 9x SATA, 3x PATA (Molex). Proteções: OVP (Sobretensão), UVP (Subtensão), OPP (Sobrepotência), SCP (Curto-circuito), OCP (Sobrecorrente), SIP (Surtos e Picos). Construção: Chassi em aço com pintura preta fosca. Dimensões: 150mm (L) x 86mm (A) x 160mm (P). Aplicações: Sistemas de computador de alta performance, PCs para jogos (gaming rigs) com múltiplas GPUs, workstations de edição de vídeo e renderização. Compatibilidade: Compatível com gabinetes que seguem o padrão ATX. Suporta as mais recentes CPUs Intel e AMD e GPUs NVIDIA e AMD.
0e9d4b61ef9d6295568355b4e5780890 | EQUIPAMENTO_TECNICO | fonte_energia | AEROCOOL | Fonte Gamer ATX Aerocool KCAS 800W 80 Plus Full Range APFC | 354.46 | Fonte de alimentação para computadores - FONTE DE ALIMENTAÇÃO ATX com potência de 800W, certificação 80 Plus Bronze e PFC Ativo. Especificações técnicas: Padrão: ATX12V v2.3. Potência nominal: 800W. Eficiência: >85% (em cargas típicas), certificação 80 Plus Bronze. Tensão de entrada: 115-230V (Full Range), 47-63Hz. PFC: Ativo (Fator de Correção de Potência > 0.9). Ventoinha: 120mm silenciosa com controle térmico automático. Saídas de corrente: +12V: 60A (720W), +5V: 20A, +3.3V: 20A. Conectores: 1x ATX 20+4 Pinos (550mm), 1x CPU 4+4 Pinos (550mm), 4x PCIe 6+2 Pinos, 7x SATA, 4x PATA (Molex), 1x FDD. Proteções: OVP (Sobre Tensão), UVP (Sub Tensão), OPP (Sobre Potência), SCP (Curto-Circuito), SIP (Surtos e Picos de Corrente). Construção: Chassi em aço com pintura eletrostática preta. Cabos com malha de proteção no conector principal. Aplicações: Sistemas de computador para jogos (gamer), estações de trabalho e PCs de alta performance que requerem alimentação estável para placas de vídeo dedicadas e múltiplos periféricos. Compatibilidade: Gabinetes com padrão ATX. Placas-mãe ATX/Micro-ATX/ITX. Placas de vídeo que requerem até dois conectores de 8 pinos.
449d89be28b47fe445f65e766fcd818b | EQUIPAMENTO_AUDIO | fone_monitor | AKG | Fone De Ouvido AKG K361-BT Bluetooth | 571.74 | Transdutor eletroacústico - Fone de ouvido profissional circumaural fechado com conectividade Bluetooth para monitoração e audição crítica. Especificações técnicas: Drivers dinâmicos de 50mm com bobinas de voz em cobre livre de oxigênio (OFC). Resposta de frequência: 15 Hz - 28 kHz. Sensibilidade: 114 dB SPL/V @ 1 kHz. Impedância: 32 Ohms. Conectividade: Bluetooth 5.0 e cabeada. Autonomia da bateria: até 28 horas de reprodução. Microfone embutido para chamadas em modo Bluetooth. Construção: Design dobrável para portabilidade, earpads ergonômicos em couro sintético com espuma de memória (slow-retention foam). Estrutura principal em plástico reforçado com articulações metálicas. Peso: 260g. Aplicações: Monitoração em estúdio, edição de áudio/vídeo, podcasting, audição de alta fidelidade em trânsito. Compatibilidade: Dispositivos Bluetooth (smartphones, computadores), interfaces de áudio, mixers. Inclui cabos destacáveis (1.2m e 3m retos, 3m espiralado) com conector mini-XLR no fone e P2 (3.5mm) na fonte, além de adaptador P10 (6.35mm).
f40a08adffa291d8b3535b35c7388722 | EQUIPAMENTO_TECNICO | projetor | Benq | Projetor Benq Lw550 3000 Lumens 1280x800 Dlp | 5412.12 | Projetor de vídeo WXGA com tecnologia LED, ideal para ambientes diversos. Especificações técnicas: Resolução nativa WXGA (1280 x 800), sistema de projeção DLP, brilho de 3000 ANSI Lumens, contraste de 20000:1 (FOFO), vida útil da fonte de luz de até 30.000 horas (Eco), nível de ruído de 28 dB (Eco), formato de tela 16:10 nativo, compatível com resoluções de VGA (640 x 480) a WUXGA_RB (1920 x 1200), taxa de projeção de 1.55 ~ 1.7, 1,07 bilhões de cores, lente com zoom de 1.1x e correção keystone 2D. Frequência horizontal 15K - 102 KHz, vertical 23 - 120 Hz. Possui 2 entradas HDMI, USB Tipo A (1.5A), RS232, saída de áudio (Mini Jack 3.5mm) e alto-falante de 10W. Atraso de entrada de 33,4 ms (1080p @60Hz). Alimentação: AC 100~240V, 50/60Hz, consumo de 215W (operação) / <0,5W (standby). Construção: Lentes de vidro para maior precisão. Aplicações: Apresentações, home theater, uso em ambientes com diferentes níveis de luz ambiente. Compatibilidade: Dispositivos com saída HDMI, computadores, notebooks, players de mídia, consoles de videogame.
dd5142a99706d221d2c026a5616d931a | EQUIPAMENTO_TECNICO | projetor | Benq | Projetor Benq Mx560 Xga 4000 Lumens 1024x768 Dlp - 9h.Jne77.1 Hl | 2699.9 | Projetor de vídeo XGA para apresentações e multimídia com 4000 ANSI Lumens de brilho. Especificações técnicas: Resolução nativa de 1024 x 768 pixels (XGA), compatível com resoluções de VGA (640 x 480) a WUXGA_RB (1920 x 1200), brilho de 4000 ANSI Lumens, contraste de 20000:1, exibição de 1,07 bilhão de cores (30 bits), relação de aspecto nativa 4:3, lâmpada com vida útil de até 15000 horas (LampSave). Possui lente com zoom de 1.1x e desvio de projeção de 110%. Frequência horizontal de 15K - 102KHz. Alto-falante integrado de 10W. Compatível com HDTV (480i, 480p, 576i, 576p, 720p, 1080i, 1080p). Conectividade: 2x HDMI, 2x VGA, S-Video, Vídeo composto, Entrada/Saída de áudio, USB Type-A, RS-232 e USB Mini-B. Alimentação: 100 - 240V, 50 - 60Hz. Dimensões: 296 x 120 x 221 mm. Peso líquido: 2.3kg. Construção: Lentes de vidro de alta qualidade. Aplicações: Apresentações em salas de aula e reuniões, projeções de vídeo e dados. Compatibilidade: Dispositivos com saída HDMI, VGA, S-Video ou vídeo composto; computadores, notebooks, players de mídia.
881c0edb5bcaaccaf2c0d56501373c12 | EQUIPAMENTO_AUDIO | microfone_sem_fio | BOYA | Microfone Sem Fio Boya BY-V4 Lapela 3.5mm p/ Câmera Preto | 730.29 | Sistema de microfone sem fio - Sistema de lapela sem fio de 2.4GHz para câmeras, com um transmissor e um receptor. Especificações técnicas: Transmissão: Frequência digital de 2.4GHz com salto adaptativo de frequência para evitar interferências. Alcance: Até 200 metros em linha de visada. Qualidade de Áudio: Gravação em 48kHz / 16-bit. Relação Sinal-Ruído (SNR): >80dB. SPL Máximo: 120dB SPL. Cápsula: Microfone condensador omnidirecional embutido no transmissor. Receptor: Conector de saída 3.5mm TRS para câmeras DSLR/Mirrorless e gravadores. Latência: <6ms. Funcionalidades: Cancelamento de ruído ativo selecionável. Bateria: Baterias de íon de lítio recarregáveis internas com autonomia de várias horas. Construção: Transmissor e receptor compactos e leves em plástico ABS, com clipe para fixação. O transmissor pode ser usado como um microfone de mão ou com um microfone de lapela externo (verificar se incluso). Aplicações: Gravação de vídeo, vlogging, entrevistas, streaming, jornalismo móvel e criação de conteúdo. Compatibilidade: Compatível com câmeras, gravadores de áudio e smartphones (com adaptador apropriado) que possuem entrada de microfone de 3.5mm. Inclui cabo de conexão TRS e corta-vento (windshield).
4bc4a2719182d85b7084ca6a8980df85 | EQUIPAMENTO_AUDIO | microfone_sem_fio | BOYA | Sistema de Microfone Lapela Boya By-v20 para Iphone 15 e Android Sem Fio 2.4Ghz | 249.55 | Sistema de microfone sem fio para dispositivos com conexão USB-C, projetado para uso em smartphones, tablets e câmeras. Opera na faixa de frequência de 2.4 GHz, com transmissor de lapela e receptor. Especificações técnicas: Faixa de frequência: 2.4 GHz. Modulação: GFSK. Alcance: até 50 metros (sem obstáculos). Conexão: USB-C (receptor). Relação sinal/ruído: >75dB. Bateria: interna recarregável, com autonomia de até 10 horas. Tempo de carregamento: aproximadamente 2 horas. Construção: Transmissor e receptor em plástico ABS, design ultracompacto. Aplicações: Vlogging, entrevistas, podcasts, gravações em campo. Compatibilidade: Dispositivos com porta USB-C (smartphones Android, tablets e câmeras).
6576f75cabbe690def4a246886d868d1 | EQUIPAMENTO_AUDIO | microfone_sem_fio | BOYA | Sistema Microfone Sem Fio Boya By-v2 para Iphone 11/12/13/14 2.4G Lapela Preto | 232.48 | Sistema de microfone sem fio para dispositivos iOS, ideal para gravação de áudio em ambientes diversos. Possui transmissor de lapela e receptor, operando na faixa de frequência de 2.4GHz. Especificações técnicas: Faixa de frequência: 2.4 GHz. Modulação: GFSK. Alcance: até 50 metros (sem obstáculos). Conexão: Lightning (receptor). Relação sinal/ruído: >75dB. Bateria: interna recarregável, com autonomia de até 10 horas. Tempo de carregamento: aproximadamente 2 horas. Construção: Transmissor e receptor em plástico ABS, design compacto e leve. Aplicações: Vlogging, entrevistas, podcasts, gravações em campo, vídeos para redes sociais. Compatibilidade: Dispositivos Apple com conector Lightning (iPhone, iPad, iPod).
b82413b78fdf9cc6c692b8d84657319a | EQUIPAMENTO_AUDIO | microfone_sem_fio | BOYA | Sistema Microfone Sem Fio Boya By-xm6-k1 Canal Duplo 2.4Ghz | 333.36 | Sistema de microfone sem fio digital de 2.4GHz, ideal para aplicações de áudio portáteis. Especificações técnicas: Transmissão em 2.4GHz, com um transmissor e um receptor. Microfone omnidirecional integrado e microfone de lapela incluído. Alcance de operação de até 100 metros em campo aberto. Bateria com autonomia de aproximadamente 7 horas. Dimensões: 7,5 x 13,5 x 13,5cm. Peso: 0,448kg (total). Conectores: Saída TRS 3.5mm e USB-C para carregamento. Acompanha cabo TRS 3.5mm para smartphones e câmeras. Construção: Corpo em plástico ABS resistente. Aplicações: Vlogs, entrevistas, gravações em campo, produção de conteúdo para plataformas online. Compatibilidade: Smartphones, câmeras DSLR, mirrorless, gravadores de áudio com entrada compatível.
abc5dc06d839f97b7f7e0c44885ce512 | ACESSORIO_MUSICAL | oleo_lubrificante | D'Addario | Cork Grease Creme Graxa para Cortiça e tubos Rico Bastão | 13.28 | Lubrificante para cortiças - GRAXA PARA CORTIÇA em formato bastão, para instrumentos de sopro. Especificações técnicas: Composição: Fórmula à base de cera de alta qualidade (não tóxica, sem derivados de petróleo). Apresentação: Bastão retrátil tipo batom. Peso líquido: Aproximadamente 1.5g a 2g. Modelo: D'Addario Woodwinds RCRKGR01 (anteriormente Rico Cork Grease). Construção: Corpo em plástico com tampa protetora, mecanismo giratório para expor o produto. Aplicações: Lubrificação e conservação de cortiças nas junções de instrumentos de sopro, facilitando a montagem/desmontagem e prevenindo o ressecamento e danos. Compatibilidade: Clarinetes, saxofones, oboés, fagotes e qualquer instrumento musical com junções de cortiça.
0ad3b53e90bd61408684df67fcd5eb83 | ACESSORIO_MUSICAL | cordas | D'Addario | Encordoamento Corda Violão Nylon D'addario Classic Ej27n | 51.08 | Encordoamento para violão de nylon - CORDAS DE NYLON com tensão normal e bordões de cobre prateado. Especificações técnicas: Tensão: Normal. Calibres: Primas (E, B, G) .0280", .0319", .0402"; Bordões (D, A, E) .029", .035", .043". Materiais: Primas em nylon transparente de alta precisão; Bordões com núcleo multifilamentar de nylon e enrolamento de cobre banhado a prata (Silver-Plated Copper). Construção: Processo de extrusão e enrolamento de alta consistência para afinação estável e timbre quente. Aplicações: Violões clássicos e acústicos com cordas de nylon. Recomendado para estudantes, iniciantes e músicos que buscam um timbre tradicional e equilibrado. Compatibilidade: Projetado para violões clássicos de escala padrão (aproximadamente 650mm).
e684a7159d4ee81355c519eeb45ce832 | ACESSORIO_MUSICAL | cordas | D'Addario | Encordoamento para Guitarra EXL110 B 010 046 D'Addario | 60 | Encordoamento para guitarra elétrica - CORDAS DE AÇO NIQUELADO com núcleo hexagonal e calibre Light. Especificações técnicas: Tipo: Roundwound (enrolamento redondo). Calibres: .010, .013, .017, .026, .036, .046. Tensão: Leve (Light). Materiais: Primas (lisas) em aço carbono estanhado; Bordões (enroladas) com núcleo hexagonal de aço carbono e enrolamento de aço niquelado (Nickel-Plated Steel). Construção: Enrolamento de precisão controlado digitalmente para consistência. Embalagem com tecnologia VCI (Vapor Corrosion Inhibitor) para prevenção de corrosão. Aplicações: Ideal para guitarras elétricas em diversos estilos musicais, como rock, pop, blues e jazz. Proporciona timbre brilhante e equilibrado com boa sustentação. Compatibilidade: Adequado para guitarras elétricas de escala padrão, como Fender Stratocaster (25.5") e Gibson Les Paul (24.75").
ba8fe2be47947729ff7eeaa327203e44 | EQUIPAMENTO_SOM | caixa_ativa | DATREL | AT 10.200 | 837 | Caixa de som amplificada multiuso - Caixa acústica ativa de duas vias com alto-falante de 10 polegadas, 200W de potência RMS e media player integrado. Especificações técnicas: Potência RMS: 200W (em 4 Ohms), Resposta de Frequência: 60Hz - 18kHz. Componentes: 1x Woofer de 10 polegadas, 1x Driver de titânio. Entradas: 1x Microfone (P10), 1x Linha (RCA). Media Player: Conexão Bluetooth, entradas USB e SD Card, Rádio FM. Controles: Volume Master, Volume do Microfone, Volume USB/BT, Equalizador de 2 bandas (Graves e Agudos). Saída para caixa passiva: 1x P10 (8 Ohms). Construção: Gabinete em madeira MDF, tela de proteção em aço, alças para transporte e copo para pedestal de 35mm. Aplicações: PA portátil, monitor de palco, eventos de pequeno porte, música ao vivo, palestras, sonorização ambiente. Compatibilidade: Tensão de alimentação 127/220V com chave seletora. Pode alimentar uma caixa passiva adicional de 8 Ohms.
e49da81a16c01b40b65bb32e44c6ec7e | EQUIPAMENTO_SOM | caixa_ativa | DATREL | AT 10.200 b | 946.74 | Caixa de som amplificada - Sistema de PA portátil de 2 vias com conectividade Bluetooth. Especificações técnicas: Potência: 200W RMS. Alto-falantes: 1x Woofer de 10 polegadas e 1x Driver de titânio. Resposta de frequência: Aprox. 60Hz - 18kHz. Conectividade: Bluetooth integrado. Entradas: 1x P10 para microfone, 1x P10 para linha/instrumento, 1x RCA estéreo (Aux). Saídas: 1x P10 para alimentação de caixa passiva (Speaker Out). Controles: Volume Master, volumes de entrada independentes, equalizador de 2 vias (Graves e Agudos). Construção: Gabinete em plástico injetado de alta resistência (polipropileno), grade frontal de proteção em aço. Alças para transporte e soquete inferior de 35mm para montagem em tripé. Aplicações: Pequenos eventos, palestras, música ao vivo em bares, monitor de palco, ensaios. Compatibilidade: Permite conexão sem fio com smartphones, tablets e notebooks via Bluetooth. As entradas físicas aceitam microfones, teclados, violões e outros equipamentos de áudio.
b46ad424e22c6914e90a0769c9f09657 | EQUIPAMENTO_SOM | caixa_ativa | DATREL | AT 12.250 | 1015.56 | Caixa de som ativa para sonorização - Sistema de 2 vias amplificado com woofer de 12 polegadas. Especificações técnicas: Potência: 250W RMS. Componentes: 1x Woofer de 12", 1x Driver de compressão de Titânio. Resposta de Frequência: 55Hz - 18kHz. Entradas: 1x P10 para microfone, 1x P10 para linha. Saída: 1x P10 para alimentar uma caixa passiva (slave). Controles: Volume Master, Equalizador de 3 bandas (Grave, Médio, Agudo). Alimentação: Bivolt com chave seletora (127V/220V). Construção: Gabinete em madeira MDF com acabamento em pintura texturizada ou carpete, tela de proteção frontal em aço, alças laterais para transporte e suporte para pedestal de 35mm. Aplicações: P.A. para eventos de pequeno e médio porte, monitor de palco, sonorização para músicos, DJs, igrejas e palestras. Compatibilidade: Pode alimentar uma caixa passiva de 8 Ohms (modelo recomendado: Datrel DA 12.250). Conecta-se diretamente a microfones, instrumentos ou saídas de mesas de som.
4d0869208d57cc04ae8e70cc2652b76d | EQUIPAMENTO_SOM | caixa_ativa | DATREL | AT 12.250 b | 1088.72 | CAIXA DE SOM ATIVA - Sistema de PA de duas vias com CARACTERÍSTICAS PRINCIPAIS: amplificador interno, woofer de 12 polegadas e conectividade Bluetooth. Especificações técnicas: Potência RMS: 250W, Alto-falante: 1x Woofer de 12", Driver: 1x Driver de titânio, Resposta de Frequência: 55Hz - 18kHz, SPL Máximo: ~121 dB, Conectividade: Bluetooth, Leitor USB/SD Card, Rádio FM, Entradas: 1x Mic (P10), 1x Linha (RCA), Saída: 1x Speakon para alimentar uma caixa passiva (8 Ohms). Tensão: Bivolt com chave seletora (127/220V). Construção: Gabinete em plástico injetado (polipropileno), tela de proteção frontal em aço, alças para transporte e encaixe para pedestal de 35mm. Dimensões aprox.: 600 x 400 x 350 mm. Peso aprox.: 15 kg. Aplicações: Sonorização de pequenos e médios eventos, palestras, música ao vivo em bares, monitor de palco, DJs. Compatibilidade: Fontes de áudio via Bluetooth, pen drives, microfones, mesas de som. Pode alimentar uma caixa passiva Datrel de 8 Ohms.
b7ba596a3b1f94f5818b59638b26cf4e | EQUIPAMENTO_SOM | caixa_ativa | DATREL | AT 15.300 | 1174.28 | Caixa de som ativa de 2 vias - Categoria técnica de sistema de PA portátil com amplificador integrado. Especificações técnicas: Potência: 300W de pico (~150W RMS) em 4 Ohms. Componentes: 1x Woofer de 15 polegadas, 1x Driver de compressão de titânio. Resposta de Frequência: 50Hz - 18kHz. Conectividade: Bluetooth, leitor de USB e cartão SD, Rádio FM. Entradas: 1x P10 para microfone, 1x RCA estéreo para linha. Saídas: 1x Speakon para alimentar uma caixa passiva (8 Ohms). Equalizador: 2 bandas (graves e agudos). Construção: Gabinete em plástico injetado (polipropileno), tela de proteção frontal em aço, alças laterais e superior para transporte e copo de 35mm para montagem em pedestal. Aplicações: Ideal para sonorização de eventos de pequeno a médio porte, DJs, festas, música ao vivo e igrejas. Compatibilidade: Projetada para alimentar uma caixa de som passiva de 15" e 8 Ohms. Compatível com diversas fontes de áudio via cabo ou Bluetooth.
16913a1d7eb4dc9a04b778cf1d106ac4 | EQUIPAMENTO_SOM | caixa_ativa | DATREL | AT 15.300 b | 1292.7 | SISTEMA DE SONORIZAÇÃO - CAIXA ACÚSTICA ATIVA DE 2 VIAS com alto-falante de 15" e conectividade Bluetooth. Especificações técnicas: Potência: 300 Watts RMS em 4 Ohms. Componentes: 1x Woofer de 15 polegadas, 1x Driver de compressão de titânio. Resposta de frequência: 45Hz - 20kHz. Conectividade: Bluetooth, leitor de USB/SD Card, Rádio FM. Entradas: 1x Microfone (XLR / P10), 1x Linha (XLR / RCA). Saídas: 1x Linha (XLR / P10), 1x Speaker Out (P10) para caixa passiva de 8 Ohms. Controles: Volume Master, Volume de Linha/MP3, Volume de Microfone, EQ de 2 bandas (Grave/Agudo). Construção: Gabinete em plástico injetado de alta resistência, tela de proteção frontal em aço, alças para transporte e encaixe para pedestal de 35mm. Aplicações: Eventos de pequeno e médio porte, palestras, apresentações de DJs, músicos, bares e igrejas. Compatibilidade: Pode alimentar uma caixa acústica passiva de 8 Ohms. Conecta-se a mesas de som, microfones, instrumentos e dispositivos móveis via Bluetooth.
83f39c553b36473249feb12d34392d49 | EQUIPAMENTO_SOM | caixa_ativa | DATREL | AT 15.500 | 1527.06 | CAIXA DE SOM ATIVA - Caixa acústica amplificada de 2 vias com woofer de 15". Especificações técnicas: Potência: 500W RMS. Componentes: 1x Woofer de 15" + 1x Driver de compressão de Titânio. Resposta de Frequência: 45Hz - 20kHz. Entradas: 1x Mic (XLR/P10), 1x Linha (XLR/RCA). Saídas: 1x Line Out (XLR/P10) para linkar outra caixa ativa. Conectividade: Pode incluir Bluetooth, USB/SD em versões mais recentes (a verificar no modelo exato). Controles: Volume master, volumes de entrada independentes, equalizador de 2 ou 3 bandas. Alimentação: Chave seletora 127/220V AC. Construção: Gabinete em madeira MDF ou plástico injetado (dependendo da revisão do modelo), com acabamento em pintura texturizada. Grade de metal, alças para transporte e copo para pedestal de 35mm. Aplicações: PA principal para bandas, DJs, eventos corporativos, igrejas e casas de show de médio porte. Compatibilidade: Mixers, microfones, instrumentos musicais e fontes de áudio com saída de linha.
8e20fad2a19b08b051f79bfbb1e0d7c5 | EQUIPAMENTO_SOM | caixa_ativa | DATREL | AT 15.500 b | 1675.24 | Caixa de som amplificada - Sistema de P.A. ativo de 2 vias com woofer de 15 polegadas, amplificador interno e conectividade Bluetooth. Especificações técnicas: Potência: 250W RMS. Componentes: 1x Alto-falante de 15 polegadas, 1x Driver de compressão de titânio. Amplificador: Classe AB. Conectividade: Bluetooth, USB, Leitor de Cartão SD, Rádio FM. Entradas: 1x Mic (XLR/P10), 1x Line (RCA/P2). Saídas: 1x Line Out (XLR/P10) para linkar com outra caixa ativa. Controles: Volume Master, Volume de Microfone, Equalizador de 2 bandas (Grave/Agudo). Construção: Gabinete em plástico injetado de alta resistência, tela de proteção metálica, alças para transporte (superior e lateral), rodízios e copo para montagem em pedestal de 35mm. Alimentação: Bivolt com chave seletora. Aplicações: Eventos sociais, pequenas festas, palestras, músicos que se apresentam em formato voz e violão, academias e uso recreativo. Compatibilidade: Reproduz áudio de smartphones, tablets e notebooks via Bluetooth. Permite a conexão direta de microfones e instrumentos com nível de linha.
ce00becf1332e92470deca3e6677c530 | EQUIPAMENTO_SOM | caixa_ativa | DATREL | AT 8.150B | 670.22 | Reforço sonoro - Caixa acústica ativa de 2 vias compacta com Bluetooth. Especificações técnicas: Potência: 150W RMS. Componentes: 1x Alto-falante de 8 polegadas, 1x Tweeter. Conectividade: Bluetooth, entrada USB, leitor de cartão SD, Rádio FM. Entradas: 1x P10 para microfone, 1x P10 para linha/instrumento, 1x RCA estéreo (auxiliar). Equalização: Controles de Grave e Agudo. Alimentação: 127/220V (com chave seletora). Construção: Gabinete em plástico injetado ou madeira (MDF), tela de proteção em aço, alça para transporte e copo de 35mm para pedestal. Aplicações: Sonorização de pequenos ambientes, palestras, música ambiente, estudo de instrumentos e uso recreativo. Compatibilidade: Microfones, instrumentos, dispositivos Bluetooth, pen drives e fontes de áudio com saída RCA.
94b7b41750a7b32c1a99ea29ed17db79 | EQUIPAMENTO_SOM | caixa_ativa | DATREL | AT10X2 | 1228.22 | Caixa de som ativa de 2 vias - Categoria técnica de sistema de PA portátil com amplificador Classe AB. Especificações técnicas: Potência: 300W de pico (~150W RMS) em 4 Ohms. Componentes: 1x Woofer de 10 polegadas, 1x Driver de compressão de titânio. Resposta de Frequência: 60Hz - 18kHz. Conectividade: Bluetooth, leitor de USB e cartão SD, Rádio FM. Entradas: 1x P10 para microfone, 1x RCA estéreo para linha. Saídas: 1x Speakon para alimentar uma caixa passiva (8 Ohms). Equalizador: 2 bandas (graves e agudos). Construção: Gabinete em plástico injetado (polipropileno) de alta resistência, tela de proteção frontal em aço perfurado, alça superior para transporte e copo de 35mm para montagem em pedestal. Aplicações: Ideal para sonorização de pequenos eventos, palestras, festas, música ambiente e como monitor de palco. Compatibilidade: Pode alimentar uma caixa de som passiva de 8 Ohms. Compatível com microfones, instrumentos, mesas de som e dispositivos de áudio via Bluetooth ou cabo.
b458764d2aef83466dc6e4abfbafb737 | EQUIPAMENTO_SOM | caixa_ativa | DATREL | AT12X2 | 1627.5 | Caixa de som amplificada - Sistema de P.A. ativo de 2 vias com dois woofers de 12 polegadas, alta potência e conectividade Bluetooth. Especificações técnicas: Potência: 400W RMS em 4 Ohms. Componentes: 2x Alto-falantes de 12 polegadas, 1x Driver de compressão de titânio. Amplificador: Classe AB. Conectividade: Bluetooth, USB, Leitor de Cartão SD, Rádio FM. Entradas: 1x Mic (XLR/P10), 1x Line (RCA). Saídas: 1x Speakon para alimentar uma caixa passiva escrava (4 Ohms mínimo). Controles: Volume Master, Volume de Microfone, Equalizador gráfico de 5 bandas. Construção: Gabinete em madeira (MDF) com pintura texturizada, tela de proteção metálica em toda a frente, alças laterais para transporte. Alimentação: Bivolt com chave seletora. Aplicações: Sonorização principal para festas, DJs, bandas de pequeno porte, salões e eventos que demandam maior pressão sonora e resposta de graves. Compatibilidade: A saída amplificada permite a conexão de uma caixa passiva de configuração similar (2x12", 8 Ohms), dobrando a área de cobertura.
ca785f042530b541e21f1e99a0648cbc | EQUIPAMENTO_SOM | caixa_ativa | DATREL | AT15X2 | 1807.3 | CAIXA ACÚSTICA ATIVA - Sistema de som amplificado de 2 vias com dois alto-falantes e conectividade Bluetooth. Especificações técnicas: Potência: 500W RMS @ 4 ohms. Componentes: 2x Alto-falantes de 15 polegadas, 1x Driver de titânio. Conectividade: Bluetooth, USB, SD Card, Rádio FM. Entradas: Microfone (XLR/P10), Linha (XLR/RCA). Saídas: Saída de linha (XLR/P10), Saída amplificada para caixa passiva (Speakon). Controles: Volume master, volumes de canal, EQ de 5 bandas gráfico (geralmente). Construção: Gabinete em madeira (MDF) com acabamento em pintura ou carpete, tela de proteção metálica integral, alças laterais para transporte. Aplicações: Sonorização de eventos de médio porte, shows, festas, DJs, igrejas. Compatibilidade: Microfones, mixers, instrumentos. Pode alimentar uma caixa passiva de 8 ohms (verificar especificação de impedância de saída).
e964a7e3a880b2afcaca342818a230b6 | EQUIPAMENTO_SOM | caixa_ativa | DATREL | AT8X2 | 828.32 | Caixa de som amplificada compacta - Caixa acústica ativa de duas vias com dois alto-falantes de 8 polegadas e 250W de potência. Especificações técnicas: Potência RMS: 250W (em 4 Ohms). Componentes: 2x Woofer de 8 polegadas, 1x Driver de compressão de titânio. Resposta de frequência: 65Hz - 20kHz. Entradas: 1x Mic (P10), 1x Line (RCA). Media Player: Conexão Bluetooth, entradas USB/SD Card, Rádio FM. Controles: Volume Master, EQ de 2 bandas (Grave/Agudo). Saída para caixa passiva: Sim, tipo P10 (8 Ohms). Construção: Gabinete em madeira MDF com formato trapezoidal para uso como monitor de chão, tela de proteção em aço, alça superior e copo para pedestal. Aplicações: PA principal de pequeno porte, monitor de palco, sonorização para músicos, DJs e eventos corporativos. Compatibilidade: Tensão 127/220V com chave seletora. Pode alimentar uma caixa passiva adicional de 8 Ohms (modelo Datrel DP8x2).
d5e2d3e416b95285f44a2c186c8499c4 | INSTRUMENTO_CORDA | contra_baixo | DATREL | BAS100 | 872.96 | Amplificador combo para contrabaixo - CUBO PARA CONTRABAIXO com 100W RMS de potência e alto-falante de 10". Especificações técnicas: Potência de saída: 100W RMS. Alto-falante: 1x 10". Tipo de amplificador: Estado sólido. Controles: Volume, Equalizador de 3 bandas (Grave, Médio, Agudo). Conectividade: Entrada P10 para baixo, saída para fones de ouvido. Construção: Gabinete compacto em MDF, revestimento em courvin. Tela frontal em metal. Alça superior para transporte. Aplicações: Estudo, ensaios em baixo volume, pequenas apresentações acústicas. Compatibilidade: Contrabaixos elétricos passivos ou ativos.
491e2cdeca51d0ca2aacce207b223d1b | EQUIPAMENTO_SOM | caixa_passiva | DATREL | BAS1X15 | 1045.94 | Gabinete para contrabaixo - Gabinete passivo projetado especificamente para amplificadores de contrabaixo. Especificações técnicas: Potência: 300W RMS. Impedância: 4 Ohms. Componentes: 1x Alto-falante de 15" para contrabaixo. Resposta de Frequência: Aprox. 40Hz - 4kHz. Conexões: 2x P10 (1/4") paralelas para ligação com o cabeçote e para link com outro gabinete. Construção: Gabinete em madeira (MDF ou compensado) com revestimento em courvin ou carpete, tela de proteção frontal em aço ou tecido ortofônico, cantoneiras metálicas e alças laterais para transporte. Aplicações: Palco, ensaios e estúdios para contrabaixistas que buscam um som encorpado e com bom peso nos graves. Compatibilidade: Requer um cabeçote amplificador para contrabaixo com saída de potência compatível (300W ou mais) e impedância de 4 Ohms.
e21cb88678cc70313b02fa02f8c90ab4 | INSTRUMENTO_CORDA | contra_baixo | DATREL | BAS200 | 1086.24 | Amplificador combo para contrabaixo - CUBO PARA CONTRABAIXO com 200W RMS de potência e alto-falante de 12". Especificações técnicas: Potência de saída: 200W RMS. Alto-falante: 1x 12". Tipo de amplificador: Estado sólido (transistorizado). Controles: Ganho, Volume Master, Equalizador de 3 ou 4 bandas (Grave, Médio, Agudo). Conectividade: Entrada P10 para baixo elétrico, saída de linha P10, saída para fones de ouvido. Construção: Gabinete em MDF, revestimento em courvin preto. Cantoneiras de proteção. Tela frontal em metal perfurado. Alça superior para transporte. Aplicações: Ensaios, estudo avançado, pequenas apresentações em bares e igrejas. Compatibilidade: Contrabaixos elétricos ativos ou passivos.
8b4d0e3a0f5ebd8145d7c6e007791edc | INSTRUMENTO_CORDA | contra_baixo | DATREL | BAS300 | 1422.9 | Amplificador combo para contrabaixo - CUBO PARA CONTRABAIXO com 300W RMS de potência e alto-falante de 15". Especificações técnicas: Potência de saída: 300W RMS. Alto-falante: 1x 15". Tipo de amplificador: Estado sólido (transistorizado). Controles: Ganho, Volume Master, Equalizador de 4 bandas (Grave, Médio-Grave, Médio-Agudo, Agudo). Conectividade: Entrada P10 para baixo (ativo/passivo), saída de linha (P10 ou XLR) para conexão em mesas de som, possível saída para fones de ouvido. Construção: Gabinete em MDF ou compensado naval, revestimento em courvin preto. Cantoneiras de metal para proteção. Tela frontal em metal perfurado ou tecido ortofônico. Alça superior robusta. Aplicações: Ensaios, shows de médio porte, estúdios e igrejas. Ideal para baixistas que precisam de volume e definição nos graves. Compatibilidade: Contrabaixos elétricos de 4, 5 ou 6 cordas, ativos ou passivos.
7f0ef0af753190d6ac97cd27bdc07fdb | EQUIPAMENTO_SOM | amplificador_potencia | DATREL | BAS400 | 1086.86 | CABEÇOTE AMPLIFICADOR PARA CONTRABAIXO - Amplificador de estado sólido (Solid State) com CARACTERÍSTICAS PRINCIPAIS: alta potência, equalizador ativo e design para montagem em rack ou uso como cabeçote. Especificações técnicas: Potência de Saída: 400W RMS em 4 Ohms, Impedância Mínima: 4 Ohms, Controles: Ganho, Volume Master, Equalizador de 4 bandas (Grave, Médio-Grave, Médio-Agudo, Agudo), Entradas: 1x P10 para instrumento (com chave de atenuação ativo/passivo), Saídas: 2x P10 para caixas acústicas, 1x Saída de Linha (P10). Tensão: Bivolt com chave seletora (127/220V). Construção: Chassi metálico robusto com painel frontal em alumínio, alças laterais para transporte. Dimensões aprox. padrão rack 19" (2U). Peso aprox.: 8 kg. Aplicações: Ensaios, shows ao vivo de médio a grande porte, gravações em estúdio. Compatibilidade: Contrabaixos elétricos ativos ou passivos, gabinetes de alto-falantes para baixo com impedância total de 4 Ohms (ex: dois gabinetes de 8 Ohms em paralelo).
837fe88da3d879a3716c769a5952d597 | INSTRUMENTO_CORDA | contra_baixo | DATREL | BAS4X10 | 1541.94 | GABINETE PARA CONTRA-BAIXO - Caixa acústica passiva para amplificadores de contra-baixo, equipada com quatro alto-falantes de 10". Especificações técnicas: Potência Admissível: 400W RMS. Impedância Nominal: 4 Ohms. Componentes: 4x Alto-falantes de 10" específicos para contra-baixo. Resposta de Frequência: 45Hz - 5kHz (estimado). Conectores de Entrada: 2x P10 (paralelos para link). Construção: Gabinete em madeira MDF ou compensado, com acabamento em carpete ou pintura texturizada. Grade frontal de metal, alças laterais robustas e cantoneiras de proteção. Aplicações: Palcos, estúdios de ensaio e gravação, projetado para ser usado com cabeçotes amplificadores para contra-baixo. Compatibilidade: Requer um cabeçote (amplificador) para contra-baixo com saída de potência compatível com 400W RMS em 4 Ohms.
6d8c9f377fa3e7bbab1cfab7c99e4d4c | INSTRUMENTO_CORDA | contra_baixo | DATREL | BAS60E | 573.5 | Amplificador combo para contrabaixo - CUBO PARA CONTRABAIXO de estudo com 60W RMS e alto-falante de 8". Especificações técnicas: Potência de saída: 60W RMS. Alto-falante: 1x 8". Tipo de amplificador: Estado sólido. Design: Gabinete cúbico padrão. Controles: Volume, EQ de 3 bandas (Bass, Mid, Treble). Conectividade: Entrada P10 para baixo, saída para fones de ouvido para prática silenciosa. Construção: Gabinete em MDF com revestimento em courvin. Tela frontal em metal ou tecido. Alça superior. Aplicações: Projetado especificamente para estudo, prática em casa e aulas de música. Compatibilidade: Contrabaixos elétricos de qualquer tipo.
b691108114072cea3407b182901cbacf | INSTRUMENTO_CORDA | contra_baixo | DATREL | BAS60K | 706.18 | Amplificador combo para contrabaixo - CUBO PARA CONTRABAIXO com 60W RMS, alto-falante de 8" e design inclinado (kickback). Especificações técnicas: Potência de saída: 60W RMS. Alto-falante: 1x 8". Tipo de amplificador: Estado sólido. Design: Kickback, permite inclinar o amplificador para melhor projeção sonora em direção ao músico. Controles: Volume, EQ de 3 bandas (Bass, Mid, Treble). Conectividade: Entrada P10 para baixo, saída para fones de ouvido. Construção: Gabinete em MDF com design em cunha, revestimento em courvin. Tela de metal e cantoneiras de proteção. Aplicações: Excelente para estudo, prática individual e ensaios em baixo volume. O design kickback o torna um ótimo monitor pessoal. Compatibilidade: Contrabaixos elétricos.
f29da150eabe9d30444422b5d30fe8e0 | EQUIPAMENTO_SOM | cabeçote_amplificado | DATREL | BAS800 | 1324.32 | AMPLIFICAÇÃO DE SINAL - CABEÇOTE AMPLIFICADOR PARA CONTRABAIXO com 800W de potência e construção robusta. Especificações técnicas: Potência: 800 Watts RMS em 4 Ohms. Amplificador Classe AB. Impedância de saída: Mínimo de 4 Ohms (suporta 2 caixas de 8 Ohms). Entradas: 1x P10 (1/4") com chave de sensibilidade (ativo/passivo). Controles: Ganho, Grave, Médio, Agudo e Volume Master. Saídas: 2x P10 (1/4") para caixas acústicas, 1x Saída de Linha P10 (1/4"). Tensão de alimentação: 127/220V com chave seletora. Consumo máximo: 1150W. Construção: Chassi em metal com pintura eletrostática preta, painel frontal serigrafado, alças laterais para transporte. Dimensões aproximadas: 500 x 150 x 380 mm (L x A x P). Peso aproximado: 12 kg. Aplicações: Apresentações ao vivo, ensaios de banda, estúdios de gravação. Compatibilidade: Compatível com gabinetes de contrabaixo com impedância de 8 Ohms (uma ou duas unidades) ou 4 Ohms (uma unidade).
bb08746815e5caed9173fdde96cde174 | EQUIPAMENTO_SOM | caixa_passiva | DATREL | CE 250 | 711.14 | Reforço sonoro - Caixa acústica passiva de 2 vias para PA (Public Address). Especificações técnicas: Potência RMS: 250W. Potência Musical: 500W. Impedância Nominal: 8 Ohms. Componentes: 1x Alto-falante de 12 polegadas, 1x Driver de titânio para altas frequências. Resposta de Frequência: 60Hz - 18kHz. Conexões: 2x Speakon NL4 (1x Entrada, 1x Saída para link). Sensibilidade: 97 dB SPL @ 1W/1m. Suporte para pedestal: Copo de 35mm na base. Construção: Gabinete trapezoidal em plástico injetado (polipropileno), tela de proteção frontal em aço com pintura eletrostática, alças laterais para transporte. Aplicações: Sonorização de eventos de pequeno e médio porte, monitores de palco, igrejas, bares, auditórios e palestras. Compatibilidade: Requer amplificador de potência externo com capacidade de fornecer entre 250W e 400W RMS em 8 Ohms por canal.
3c8166312b99f04bf25724e1968eb305 | EQUIPAMENTO_SOM | caixa_passiva | DATREL | DA 15.300 | 838.86 | Caixa de som para sonorização - Caixa acústica passiva de duas vias com alto-falante de 15 polegadas e 300W de potência RMS. Especificações técnicas: Potência RMS: 300W, Potência Musical: 600W, Impedância nominal: 8 Ohms, Resposta de Frequência: 45Hz - 20kHz, Sensibilidade (SPL): 98 dB @ 1W/1m. Componentes: 1x Woofer de 15 polegadas, 1x Driver de compressão com diafragma de titânio. Conectores: 2x P10 (1/4") em paralelo. Construção: Gabinete em madeira MDF, revestimento em pintura texturizada, tela de proteção frontal em aço com pintura eletrostática, alças laterais para transporte e copo para montagem em pedestal de 35mm. Aplicações: Sonorização principal (P.A.) para eventos, shows de pequeno e médio porte, igrejas, bares e auditórios. Compatibilidade: Requer amplificador de potência externo com capacidade de fornecer entre 300W e 450W RMS em 8 Ohms por canal.
b97fc30edb3c9ab4a250c05cd749bfe5 | EQUIPAMENTO_SOM | caixa_passiva | DATREL | DA 15.500 | 1060.2 | Caixa acústica passiva para sonorização - Caixa de 2 vias com woofer de 15 polegadas e driver de titânio. Especificações técnicas: Potência Musical: 500W, Potência RMS: 250W, Impedância nominal: 8 Ohms, Resposta de Frequência: 50Hz - 18kHz, Woofer de 15 polegadas, Driver de compressão com diafragma de titânio. Conexões: 2x P10 (1/4") paralelas. Construção: Gabinete em madeira MDF, acabamento em pintura texturizada ou carpete, tela de proteção frontal em aço, alças laterais para transporte e suporte para pedestal de 35mm. Aplicações: P.A. principal para eventos de pequeno a médio porte, monitor de palco, sonorização de igrejas, bares e casas de show. Compatibilidade: Requer um amplificador de potência externo com capacidade de aproximadamente 300W RMS em 8 Ohms por canal.
4e4cfef4a2314d2cc9da50aaee7803e3 | EQUIPAMENTO_TECNICO | fonte_energia | DATREL | DA 4000 | 274.04 | Distribuição de energia - Condicionador de energia em formato de régua para rack 19" com capacidade de corrente média. Especificações técnicas: Potência máxima: 4.000 W. Tensão de operação: Bivolt (127V / 220V), seleção manual ou automática. Corrente máxima: 31A @ 127V, 18A @ 220V. Tomadas: 8 tomadas traseiras padrão NBR 14136 (3 pinos) 10A/20A + 1 tomada frontal. Proteção: Disjuntor rearmável de 20A. Filtro de ruído: EMI/RFI básico. Conexão de entrada: Cabo de força com plugue NBR 14136 20A. Construção: Chassi em aço com pintura eletrostática preta. Padrão 1U de altura para rack 19 polegadas. Dimensões: 482mm x 44mm x 150mm. Aplicações: Alimentação centralizada de equipamentos em racks de estúdio, home studio e PA de pequeno a médio porte. Compatibilidade: Racks padrão 19". Equipamentos de áudio e periféricos com consumo moderado.
95443f5a211fbc42df1428605f8f2e80 | EQUIPAMENTO_TECNICO | fonte_energia | DATREL | DA 5000 | 294.5 | Distribuição de energia - Condicionador de energia em formato de régua para rack 19" com alta capacidade de corrente. Especificações técnicas: Potência máxima: 5.000 W. Tensão de operação: Bivolt (127V / 220V), seleção manual ou automática. Corrente máxima: 39A @ 127V, 22A @ 220V. Tomadas: 8 tomadas traseiras padrão NBR 14136 (3 pinos) 20A + 1 tomada frontal. Proteção: Disjuntor rearmável de 25A ou 30A. Filtro de ruído: EMI/RFI básico. Conexão de entrada: Cabo de força de alta bitola (geralmente 4mm²) com plugue industrial (Steck) ou sem conector para instalação direta. Construção: Chassi em aço com pintura eletrostática preta. Padrão 1U de altura para rack 19 polegadas. Aplicações: Alimentação e proteção de múltiplos equipamentos em racks de áudio, como amplificadores de potência, periféricos e sistemas sem fio. Compatibilidade: Racks padrão 19". Equipamentos de áudio e iluminação profissional.
3bbe961d4c43ec349a342a865bfe2587 | EQUIPAMENTO_SOM | caixa_passiva | DATREL | DA 8.150 | 325.5 | Caixa acústica passiva de 8 polegadas com potência de 150W. Especificações técnicas: Alto-falante de 8 polegadas, impedância de 8 ohms, potência de 150W RMS, resposta de frequência entre 70Hz e 18kHz (especificação a ser confirmada). Sensibilidade: 92dB (aproximado). Conexões: Borne para cabo desencapado (padrão). Construção: Gabinete em madeira (MDP ou compensado, a confirmar) revestido em courvin ou carpete. Aplicações: Pequenos eventos, sonorização de ambientes, sistemas de som domésticos. Compatibilidade: Amplificadores de potência com saída de 150W RMS em 8 ohms.
208acf5f8dba561952f10d453c45c025 | ACESSORIO_MUSICAL | suporte_instrumento | DATREL | EXTENSOR | 84.94 | Suporte estrutural - Haste extensora para montagem de caixas satélite sobre subwoofers. Especificações técnicas: Comprimento: 50 cm. Diâmetro padrão: 35 mm (1 3/8"). Capacidade de carga: tipicamente até 30 kg. Sistema de travamento: pino de segurança ou trava de fricção. Construção: Tubo de aço com pintura eletrostática preta. Pontas com encaixe padrão para copo de subwoofer e caixa satélite. Aplicações: Montagem de sistemas de PA compactos, alinhando acusticamente a caixa de altas/médias frequências sobre o subwoofer. Compatibilidade: Subwoofers com copo de montagem superior de 35mm e caixas acústicas (satélites) com copo de montagem inferior de 35mm.
2e9de82fafca99a0fa26864e6b4d6163 | INSTRUMENTO_CORDA | guitarra | DATREL | GUITAR 1X12 | 908.3 | Amplificador combo para guitarra - CUBO PARA GUITARRA com 150W RMS de potência e alto-falante de 12". Especificações técnicas: Potência de saída: 150W RMS. Alto-falante: 1x 12". Tipo de amplificador: Estado sólido (transistorizado). Canais: 2 canais (Clean/Drive) com acionamento via footswitch (não incluso). Controles: Ganho, Volume (por canal), EQ de 3 bandas (Bass, Middle, Treble), Reverb. Conectividade: Entrada P10 para guitarra, entrada para footswitch, possivelmente Send/Return para efeitos. Construção: Gabinete em MDF, revestimento em courvin. Cantoneiras de proteção. Tela frontal em tecido ortofônico. Alça superior. Aplicações: Ensaios com banda, apresentações ao vivo em palcos de médio porte, estudo. Compatibilidade: Guitarras elétricas, pedais de efeito.
bb1af8cd49b54ce916b507cb8c61d670 | INSTRUMENTO_CORDA | guitarra | DATREL | GUITAR 2X8 | 872.34 | Amplificador combo para guitarra - CUBO PARA GUITARRA com 100W RMS de potência e dois alto-falantes de 8". Especificações técnicas: Potência de saída: 100W RMS. Alto-falantes: 2x 8". Tipo de amplificador: Estado sólido. Canais: 2 canais (Clean/Drive). Controles: Ganho, Volume, EQ de 3 bandas (Bass, Middle, Treble), Reverb. Conectividade: Entrada P10 para guitarra, entrada para footswitch. Construção: Gabinete em MDF com revestimento em courvin. Tela frontal em tecido ortofônico. Alça superior. Aplicações: Ensaios, estudo, pequenas apresentações. A configuração com dois falantes de 8" oferece uma sonoridade estéreo simulada ou maior dispersão sonora. Compatibilidade: Guitarras elétricas e pedais de efeito.
a83abdeeef6aacafbc5e3ea1ca894e5d | INSTRUMENTO_CORDA | guitarra | DATREL | GUITAR 30 | 472.44 | Amplificador combo para guitarra - CUBO PARA GUITARRA de estudo com 30W RMS e alto-falante de 8". Especificações técnicas: Potência de saída: 30W RMS. Alto-falante: 1x 8". Tipo de amplificador: Estado sólido. Canais: Provavelmente 2 canais (Clean/Drive) selecionáveis por botão. Controles: Ganho, Volume, EQ de 2 ou 3 bandas. Conectividade: Entrada P10 para guitarra, saída para fones de ouvido. Construção: Gabinete compacto e leve em MDF, revestido em courvin. Alça para transporte fácil. Aplicações: Ideal para iniciantes, estudo em apartamento, aquecimento antes de shows. Compatibilidade: Guitarras elétricas.
1687966f89748e30676c0ba4bf0aaa8d | EQUIPAMENTO_SOM | cabeçote_amplificado | DATREL | HDSD 500 | 708.04 | Cabeçote amplificado multiuso - CABEÇOTE AMPLIFICADO com 250W RMS, projetado para alimentar duas caixas de 12". Especificações técnicas: Potência de saída: 250W RMS em 4 Ohms (total). Entradas: 2 a 3 canais com conectores P10 para microfone/instrumento, entrada auxiliar RCA. Recursos: Player USB/SD, Bluetooth. Controles: Volume por canal, EQ master de 3 bandas (Grave, Médio, Agudo). Saídas: 2x saídas P10 para caixas acústicas. Construção: Chassi combinado de metal e madeira. Aplicações: Ideal para músicos, palestrantes e pequenas igrejas que precisam de um sistema de som compacto e funcional. Compatibilidade: Par de caixas acústicas passivas de 8 Ohms (como modelos de 12"), resultando em uma carga final de 4 Ohms para o amplificador.
7e44fbfec1161720114b1bcb1d076a8a | EQUIPAMENTO_SOM | cabeçote_amplificado | DATREL | HDSD 700 | 794.22 | Cabeçote amplificado multiuso - CABEÇOTE AMPLIFICADO com 350W RMS, capaz de alimentar duas caixas de 15". Especificações técnicas: Potência de saída: 350W RMS em 4 Ohms (total). Entradas: Múltiplos canais com conectores P10/XLR para microfones e instrumentos, entrada auxiliar RCA. Recursos: Player de mídia USB/SD, Bluetooth, Rádio FM. Controles: Volumes individuais por canal, EQ master de 3 ou 5 bandas. Saídas: 2x saídas P10 para caixas acústicas (impedância mínima de 4 Ohms total). Construção: Chassi de metal e madeira, projetado para durabilidade e ventilação. Aplicações: Sonorização de ambientes como igrejas, salões de festa, auditórios e para bandas que necessitam de um sistema de PA portátil e integrado. Compatibilidade: Caixas acústicas passivas (idealmente 2 caixas de 8 Ohms, como modelos de 15"), microfones, instrumentos musicais e fontes de áudio diversas.
80c32611cefe63b91fddef2682e224bb | EQUIPAMENTO_SOM | cabeçote_amplificado | DATREL | KIT HDSDSOO | 1648.58 | Sistema de PA completo - SISTEMA DE SOM composto por um cabeçote amplificado multiuso e duas caixas passivas de 12", com potência total de 250W RMS. Especificações técnicas: Potência: 250W RMS @ 4 Ohms (total). Cabeçote (HDSD): Múltiplos canais de entrada (P10 para microfone/instrumento), entrada auxiliar (RCA), player USB/SD, Bluetooth. Controles de volume por canal, EQ master de 3 bandas. Caixas (CE 250P): 2x caixas passivas de 2 vias com alto-falante de 12" + driver, 125W RMS cada, impedância de 8 Ohms. Conectores de entrada P10. Construção: Cabeçote com chassi metálico e/ou de madeira. Caixas em MDF com acabamento em carpete, tela de aço, alças e copo para pedestal. Aplicações: Sonorização para pequenas igrejas, escolas, palestras, músicos que se apresentam em bares e eventos de pequeno porte. Compatibilidade: Microfones, instrumentos musicais (violão, teclado), fontes de áudio via Bluetooth/USB/RCA.
e6671f8ae0c04c5f063a86dc317d9c1b | EQUIPAMENTO_SOM | caixa_ativa | DATREL | KIT10-200BLU | 1277.2 | SISTEMA DE SONORIZAÇÃO - KIT DE CAIXAS ACÚSTICAS (1 ATIVA + 1 PASSIVA) com alto-falantes de 10" e Bluetooth. Especificações técnicas: Potência total do sistema: 200 Watts RMS em 4 Ohms. Componentes (por caixa): 1x Woofer de 10 polegadas, 1x Driver de compressão. Conectividade (caixa ativa): Bluetooth, leitor USB/SD Card, Rádio FM. Entradas (caixa ativa): 1x Microfone (P10), 1x Linha (RCA). Saída (caixa ativa): 1x Speaker Out (P10) para alimentar a caixa passiva. Controles: Volume Master, EQ de 2 bandas (Grave/Agudo). Construção: Gabinetes em plástico injetado, telas de proteção em aço, alças para transporte e encaixe para pedestal de 35mm. Aplicações: Sonorização de pequenos eventos, palestras, festas, aulas em academias, apresentações musicais em formato voz e violão. Compatibilidade: O kit é um sistema completo. A caixa ativa pode ser conectada a outras fontes de áudio. Acompanha cabo P10 para interligar as duas caixas.
a57fd183f5787233a78bc2373a17f052 | EQUIPAMENTO_SOM | monitor_de_palco | DATREL | KIT10-200MON | 1235.04 | Kit de monitores de palco - CONJUNTO DE MONITORES DE PALCO composto por uma unidade ativa e uma passiva, ambas com alto-falante de 10" e potência de 200W RMS. Especificações técnicas: Configuração: 1x Monitor Ativo + 1x Monitor Passivo. Potência: 200W RMS (amplificador no ativo). Componentes: Alto-falante de 10" + Driver de compressão de 1". Resposta de frequência: ~60Hz - 18kHz. Impedância (passivo): 8 Ohms. Conectividade (ativo): Entrada Mic/Line (P10/XLR), saída Speakon para monitor passivo. Controles: Volume, EQ de 2 bandas. Construção: Gabinete em formato de cunha (MDF com acabamento em carpete). Tela de aço de proteção. Alça para transporte e copo para pedestal. Aplicações: Monitoração de retorno para vocalistas, tecladistas e instrumentistas de corda em palcos de pequeno porte. Uso como PA para palestras. Compatibilidade: Saídas auxiliares e de monitor de mesas de som. A unidade ativa alimenta a unidade passiva do kit.
15fcc2b11ecba13a585ee8dd5b11ff55 | EQUIPAMENTO_SOM | monitor_de_palco | DATREL | KIT10-200MT | 1379.5 | Kit de monitores de palco - CONJUNTO DE MONITORES DE PALCO composto por uma unidade ativa e uma passiva, ambas com alto-falante de 10" e potência de 200W RMS. Especificações técnicas: Configuração: 1x Monitor Ativo + 1x Monitor Passivo. Potência: 200W RMS (amplificador no ativo). Componentes: Alto-falante de 10" + Driver de compressão de 1". Resposta de frequência: ~60Hz - 18kHz. Impedância (passivo): 8 Ohms. Conectividade (ativo): Entrada Mic/Line (P10/XLR), saída Speakon para monitor passivo. Controles: Volume, EQ de 2 bandas. Construção: Gabinete em formato de cunha (MDF com acabamento em carpete). Tela de aço de proteção. Alça para transporte e copo para pedestal. Aplicações: Monitoração de retorno para vocalistas, tecladistas e instrumentistas de corda em palcos de pequeno porte. Uso como PA para palestras. Compatibilidade: Saídas auxiliares e de monitor de mesas de som. A unidade ativa alimenta a unidade passiva do kit.
ca7624ab8a23faa61dd54b8b81926af7 | EQUIPAMENTO_SOM | caixa_ativa | DATREL | KIT10-200N | 1220.78 | Sistema de PA portátil - Categoria técnica de conjunto de caixas de som com uma unidade ativa e uma passiva. Especificações técnicas: Potência total do amplificador: 200W RMS @ 4 Ohms (distribuídos entre as duas caixas). Componentes (por caixa): 1x Woofer de 10 polegadas, 1x Driver de compressão. Resposta de Frequência: ~65Hz - 18kHz. Conectividade da caixa ativa: Bluetooth, USB, SD Card, Rádio FM. Entradas: Microfone (P10), Linha (RCA). Saída: Speakon para a caixa passiva. Impedância da caixa passiva: 8 Ohms. Construção: Gabinetes em plástico injetado, telas de proteção em aço. O kit geralmente inclui cabo Speakon para conexão entre as caixas. Aplicações: Sonorização para DJs, bandas de pequeno porte, festas, eventos corporativos e igrejas. Compatibilidade: A caixa ativa foi projetada para alimentar a caixa passiva que acompanha o kit. Conecta-se a diversas fontes de áudio.
9632195a73c8b6093376418dde66c00f | EQUIPAMENTO_SOM | caixa_portatil | DATREL | KIT10-200NT | 1369.58 | Sistema de PA portátil - Kit de caixas acústicas composto por uma caixa ativa e uma passiva, ideal para sonorização de pequenos ambientes. Especificações técnicas: Potência total do sistema: 200W RMS. Alto-falante (por caixa): 1x 10 polegadas. Driver de alta frequência (por caixa): 1x Tweeter piezoelétrico. Caixa ativa: Amplificador integrado, entradas de microfone (P10) e linha (RCA), controles de volume, graves e agudos, e saída amplificada (speakon ou P10) para a caixa passiva. Caixa passiva: Recebe o sinal amplificado da caixa ativa. Construção: Gabinetes em madeira MDF com revestimento em carpete ou pintura texturizada, tela de proteção frontal metálica, alças para transporte e suporte para pedestal. Aplicações: Pequenas festas, palestras, apresentações musicais em bares e restaurantes, eventos corporativos, igrejas de pequeno porte. Compatibilidade: Conecta-se a microfones, instrumentos musicais (via mesa de som), notebooks, celulares e outros players de áudio.
830b0308b2f032e03a4db894fcf48ca5 | EQUIPAMENTO_SOM | caixa_ativa | DATREL | KIT10-200TBL | 1277.2 | SISTEMA DE SONORIZAÇÃO - KIT DE CAIXAS ACÚSTICAS (1 ATIVA + 1 PASSIVA) com alto-falantes de 10" e Bluetooth. Especificações técnicas: Potência total do sistema: 200 Watts RMS em 4 Ohms. Componentes (por caixa): 1x Woofer de 10 polegadas, 1x Driver de compressão. Conectividade (caixa ativa): Bluetooth, leitor USB/SD Card, Rádio FM. Entradas (caixa ativa): 1x Microfone (P10), 1x Linha (RCA). Saída (caixa ativa): 1x Speaker Out (P10) para alimentar a caixa passiva. Controles: Volume Master, EQ de 2 bandas (Grave/Agudo). Construção: Gabinetes em plástico injetado, telas de proteção em aço, alças para transporte e encaixe para pedestal de 35mm. Aplicações: Sonorização de pequenos eventos, palestras, festas, aulas em academias, apresentações musicais em formato voz e violão. Compatibilidade: O kit é um sistema completo. A caixa ativa pode ser conectada a outras fontes de áudio. Acompanha cabo P10 para interligar as duas caixas.
697ce3d7ca10b65b5d4d0456851ddbdc | EQUIPAMENTO_SOM | caixa_ativa | DATREL | KIT12-250BLU | 1584.72 | SISTEMA DE PA ATIVO + PASSIVO - Conjunto de caixas acústicas composto por uma unidade ativa e uma passiva, com woofer de 12" e conectividade Bluetooth. Especificações técnicas: Potência Total (Amplificador): 250W RMS @ 4 Ohms (alimentando ambas as caixas). Componentes (por caixa): 1x Woofer de 12" + 1x Driver de compressão com diafragma fenólico. Resposta de Frequência: 55Hz - 17kHz. Conectividade (na caixa ativa): Bluetooth, leitor de USB/SD Card, Rádio FM. Entradas (na caixa ativa): 1x Microfone (P10), 1x Linha (RCA estéreo). Saída Amplificada (na caixa ativa): 1x Speakon para conexão da caixa passiva. Controles: Volume Master, volumes independentes para microfone e linha, equalizador de 2 bandas (Grave, Agudo). Construção: Gabinetes em madeira MDF com acabamento em pintura texturizada ou carpete, grade de proteção em metal, alças laterais para transporte e copo para pedestal de 35mm. Aplicações: Sonorização de pequenos eventos, bares, restaurantes, igrejas, palestras e ensaios. Compatibilidade: A caixa passiva é projetada para ser usada exclusivamente com a saída amplificada da caixa ativa do kit. A caixa ativa é compatível com microfones, mixers, instrumentos e fontes de áudio via Bluetooth ou cabo.
4c23ac2f7d63d3ec0bb800abf22a3b8d | EQUIPAMENTO_SOM | monitor_de_palco | DATREL | KIT12-250MON | 1528.3 | Kit de monitores de palco - CONJUNTO DE MONITORES DE PALCO composto por uma unidade ativa e uma passiva, ambas com alto-falante de 12" e potência de 250W RMS. Especificações técnicas: Configuração: 1x Monitor Ativo + 1x Monitor Passivo. Potência: 250W RMS (amplificador no ativo). Componentes: Alto-falante de 12" + Driver de compressão de 1". Resposta de frequência: ~55Hz - 18kHz. Impedância (passivo): 8 Ohms. Conectividade (ativo): Entrada Mic/Line (P10/XLR), saída Speakon para monitor passivo. Controles: Volume, EQ de 2 bandas (graves e agudos). Construção: Gabinete em formato de cunha para uso no chão, feito em MDF com acabamento em carpete. Tela de aço de proteção e alças. Possui copo para montagem em pedestal. Aplicações: Monitoração de retorno para músicos em palcos de pequeno e médio porte, ou como PA para voz e violão. Compatibilidade: Saídas de monitor de mesas de som. O monitor ativo alimenta o passivo do conjunto.
522373442bc50a3751261d2015cb9a76 | EQUIPAMENTO_SOM | monitor_de_palco | DATREL | KIT12-250MT | 1734.14 | Kit de monitores de palco - CONJUNTO DE MONITORES DE PALCO composto por uma unidade ativa e uma passiva, ambas com alto-falante de 12" e potência de 250W RMS. Especificações técnicas: Configuração: 1x Monitor Ativo + 1x Monitor Passivo. Potência: 250W RMS (amplificador no ativo). Componentes: Alto-falante de 12" + Driver de compressão de 1". Resposta de frequência: ~55Hz - 18kHz. Impedância (passivo): 8 Ohms. Conectividade (ativo): Entrada Mic/Line (P10/XLR), saída Speakon para monitor passivo. Controles: Volume, EQ de 2 bandas (graves e agudos). Construção: Gabinete em formato de cunha para uso no chão, feito em MDF com acabamento em carpete. Tela de aço de proteção e alças. Possui copo para montagem em pedestal. Aplicações: Monitoração de retorno para músicos em palcos de pequeno e médio porte, ou como PA para voz e violão. Compatibilidade: Saídas de monitor de mesas de som. O monitor ativo alimenta o passivo do conjunto.
c102c3b9ca779f96c98626a9c2d9b511 | EQUIPAMENTO_SOM | caixa_ativa | DATREL | KIT12-250N | 1509.7 | SISTEMA DE PA ATIVO + PASSIVO - Conjunto de caixas acústicas composto por uma unidade ativa e uma passiva, com woofer de 12". *Versão sem Bluetooth/USB*. Especificações técnicas: Potência Total (Amplificador): 250W RMS @ 4 Ohms (alimentando ambas as caixas). Componentes (por caixa): 1x Woofer de 12" + 1x Driver de compressão com diafragma fenólico. Resposta de Frequência: 55Hz - 17kHz. Entradas (na caixa ativa): 1x Microfone (P10), 1x Linha (RCA estéreo). Saída Amplificada (na caixa ativa): 1x Speakon ou P10 para conexão da caixa passiva. Controles: Volume Master, volumes independentes para microfone e linha, equalizador de 2 bandas (Grave, Agudo). Construção: Gabinetes em madeira MDF com acabamento em pintura texturizada ou carpete, grade de proteção em metal, alças laterais para transporte e copo para pedestal de 35mm. Aplicações: Sonorização de pequenos eventos, bares, restaurantes, igrejas, palestras e ensaios que utilizam um mixer ou fonte de áudio externa. Compatibilidade: A caixa passiva é projetada para ser usada exclusivamente com a saída amplificada da caixa ativa do kit. A caixa ativa é compatível com microfones, mixers e instrumentos via cabo.
9d1ace80fee347abfbb0fae05a3020e4 | EQUIPAMENTO_SOM | caixa_ativa | DATREL | KIT12-250NT | 1726.7 | SISTEMA DE SOM COMPLETO - Conjunto composto por uma caixa acústica ativa e uma caixa acústica passiva, sem recursos multimídia. Especificações técnicas: Potência Total do Sistema: 250W RMS. Componentes (por caixa): 1x Alto-falante de 12 polegadas, 1x Driver de titânio. Entradas (na caixa ativa): 1x Microfone (P10), 1x Linha (P10). Saídas (na caixa ativa): Saída amplificada para a caixa passiva (P10), Saída de linha (P10). Controles: Volume master, volumes de canal, EQ de 3 bandas (Grave, Médio, Agudo). Impedância da caixa passiva: 8 ohms. Construção: Gabinetes em plástico injetado de alta resistência, tela de proteção metálica, suporte para pedestal de 35mm e alças para transporte. Aplicações: Sonorização básica para palestras, pequenos eventos, ensaios, onde a simplicidade de operação é necessária. Compatibilidade: A caixa ativa alimenta a caixa passiva inclusa no kit. Conecta-se a microfones, mixers e instrumentos com saída P10.
18ceb5f7c5a99f34784c27d4c4230397 | EQUIPAMENTO_SOM | caixa_ativa | DATREL | KIT12-250TBL | 1799.86 | SISTEMA DE SOM COMPLETO - Conjunto composto por uma caixa acústica ativa e uma caixa acústica passiva. Especificações técnicas: Potência Total do Sistema: 250W RMS. Componentes (por caixa): 1x Alto-falante de 12 polegadas, 1x Driver de titânio. Conectividade (na caixa ativa): Bluetooth, USB, SD Card, Rádio FM. Entradas (na caixa ativa): Microfone (XLR/P10), Linha (XLR/RCA). Saídas (na caixa ativa): Saída amplificada para a caixa passiva (Speakon ou P10), Saída de linha (P10 ou XLR). Impedância da caixa passiva: 8 ohms. Construção: Gabinetes em plástico injetado de alta resistência, tela de proteção metálica, suporte para pedestal de 35mm e alças para transporte. Aplicações: Sonorização de pequenos eventos, festas, palestras, bares e igrejas. Compatibilidade: A caixa ativa alimenta a caixa passiva inclusa no kit. Conecta-se a microfones, mixers, instrumentos e dispositivos Bluetooth.
d4934ef77143df1587bdd07fa65527c7 | EQUIPAMENTO_SOM | caixa_ativa | DATREL | KIT15-300BLU | 2131.56 | Sistema de sonorização PA - Kit de caixas acústicas composto por uma unidade ativa e uma passiva, com alto-falantes de 15 polegadas e conectividade Bluetooth. Especificações técnicas: Potência total do sistema: 300W (potência do amplificador interno na caixa ativa, que também alimenta a passiva). Configuração: 1 alto-falante de 15" e 1 driver de titânio para altas frequências em cada caixa. Resposta de frequência: tipicamente 55Hz - 18kHz. A caixa ativa possui um mixer integrado com entradas para microfone (XLR/P10), linha (RCA/P10), player USB/SD Card e receptor Bluetooth. Controles de volume por canal, equalizador de graves e agudos. Saída Speakon para alimentar a caixa passiva. Construção: Gabinetes em plástico injetado (polipropileno), com alças para transporte e encaixe para pedestal de 35mm. Aplicações: Eventos sociais, palestras, DJs, música ao vivo em bares e restaurantes. Compatibilidade: Reproduz áudio de smartphones e outros dispositivos via Bluetooth. Conecta-se a microfones, instrumentos e mixers.
6281f81b0a463fbf237a62b8d7271a38 | EQUIPAMENTO_SOM | monitor_de_palco | DATREL | KIT15-300MON | 2098.7 | Kit de monitores de palco - CONJUNTO DE MONITORES DE PALCO composto por uma unidade ativa e uma passiva, ambas com alto-falante de 15" e potência total de 300W RMS. Especificações técnicas: Configuração: 1x Monitor Ativo + 1x Monitor Passivo. Potência: 300W RMS (amplificador interno no ativo). Componentes: Alto-falante de 15" + Driver de compressão de titânio 1". Resposta de frequência: ~50Hz - 18kHz. Impedância (passivo): 8 Ohms. Conectividade (ativo): Entrada de linha (P10/XLR), saída Speakon para monitor passivo. Controles: Volume, EQ de 2 bandas. Construção: Gabinete em formato trapézio/cunha para monitoração de chão, construído em MDF com acabamento em carpete ou pintura. Tela de aço e alças para transporte. Copo para uso em pedestal. Aplicações: Monitoração de palco para músicos, vocalistas e DJs. Pode ser usado como PA de pequeno porte. Compatibilidade: Mesas de som, mixers. A unidade ativa foi projetada para alimentar a unidade passiva do kit.
18eb52b74cd114d23ef75f053f23a61c | EQUIPAMENTO_SOM | caixa_ativa | DATREL | KIT15-300NT | 2013.14 | SISTEMA DE SOM ATIVO/PASSIVO - Kit de caixas acústicas composto por uma caixa ativa e uma passiva, com woofer de 15 polegadas e driver de titânio. Especificações técnicas: Potência total do sistema: 300W RMS. Alto-falantes: Woofer de 15" e Driver de Titânio em cada caixa. Módulo amplificador (na caixa ativa): Classe AB, com entradas de microfone (XLR/P10) e linha (XLR/RCA), controle de volume master, equalizador de 2 ou 3 bandas (Graves e Agudos). Player integrado: Conectividade Bluetooth, porta USB e leitor de cartão SD. Saída amplificada para a caixa passiva: Conector Speakon (geralmente 8 Ohms). Resposta de Frequência: Aproximadamente 50Hz - 20kHz. Impedância da caixa passiva: 8 Ohms. Construção: Gabinetes em plástico ABS injetado, tela de proteção em aço, alças para transporte e suporte para pedestal de 35mm. Aplicações: Sonorização para DJs, festas, palestras, eventos de pequeno a médio porte e música ao vivo em bares. Compatibilidade: Fontes de áudio via Bluetooth, USB, SD Card, RCA, P10 ou XLR. A caixa ativa alimenta a passiva através de um cabo Speakon (não incluso).
3ab06861a94beb67939d10533f5d58ee | EQUIPAMENTO_SOM | caixa_portatil | DATREL | KIT15-SOOBLU | 2735.44 | Sistema de PA estéreo simplificado - CONJUNTO DE CAIXAS ACÚSTICAS (ATIVA + PASSIVA) com woofer de 15 polegadas, potência total de 500W e conectividade Bluetooth. Especificações técnicas: Potência Total: 500W (distribuídos entre a caixa ativa e a passiva). Componentes: Woofer de 15 polegadas e driver de compressão em cada caixa. Conectividade (na caixa ativa): Bluetooth, leitor de USB/SD Card, rádio FM. Entradas: 1x P10 para microfone, 1x RCA estéreo para linha. Saída: 1x Speakon (ou P10) para alimentar a caixa passiva. Controles: Volume Master, volumes de microfone e linha, EQ gráfico de 5 bandas, controle de eco. Construção: Gabinetes em plástico injetado ou madeira acarpetada. Grade de aço para proteção dos falantes. Inclui copo para pedestal. Aplicações: Ideal para pequenas festas, eventos, palestras, bares e igrejas que necessitam de um sistema de som prático e com boa cobertura. Compatibilidade: Microfones, instrumentos com pré-amplificador, players de áudio e dispositivos Bluetooth.
fa0005ea892031138722cec252e3b23c | EQUIPAMENTO_SOM | caixa_ativa | DATREL | KIT15-SOONT | 2587.26 | SISTEMA DE SOM ATIVO/PASSIVO - Conjunto de caixas acústicas composto por uma unidade ativa e uma passiva, projetado para P.A. portátil. Especificações técnicas: Potência total do sistema: 250W RMS (500W de pico). Caixa Ativa: Amplificador Classe AB, alto-falante de 15" + Driver de compressão de titânio. Entradas: 1x XLR (microfone), 1x P10 (linha), 1x RCA estéreo. Saída para caixa passiva: 1x Speakon. Recursos: Reprodutor de MP3 via USB/SD Card, Bluetooth, rádio FM, equalizador gráfico de 5 bandas. Caixa Passiva: Alto-falante de 15" + Driver de compressão de titânio. Entrada: 1x Speakon. Impedância: 8 Ohms. Resposta de frequência do sistema: 55Hz - 18kHz. Construção: Gabinetes em plástico injetado de alta resistência, tela de proteção em aço, alças para transporte e copo para pedestal de 35mm. Aplicações: Pequenos eventos, palestras, festas, músicos, DJs, bares. Compatibilidade: A caixa passiva é alimentada exclusivamente pela saída amplificada da caixa ativa através de um cabo Speakon.
d2486db83b328c0662e16e71c57c7776 | EQUIPAMENTO_SOM | amplificador_potencia | DATREL | KIT1X15 | 2154.5 | Amplificador para contrabaixo - Sistema composto por cabeçote amplificador BAS 400 e caixa acústica passiva com um alto-falante de 15 polegadas. Especificações técnicas: Cabeçote BAS 400: Potência de 300W RMS em 4 ohms. Controles de ganho, volume master, e equalizador de 3 bandas (graves, médios, agudos). Entrada P10 para baixo passivo/ativo. Saída de linha para conexão em mesas de som. Caixa Acústica: equipada com 1 alto-falante de 15 polegadas para graves, impedância de 4 ohms. Potência suportada compatível com o cabeçote. Construção: Gabinete da caixa em madeira tipo MDF ou compensado, revestido em courvin preto, com tela de proteção frontal metálica. Cabeçote com chassi metálico. Aplicações: Ensaios, estudos e apresentações em palcos de pequeno e médio porte. Compatibilidade: O cabeçote pode ser utilizado com outras caixas de 4 ou 8 ohms, observando a potência de saída correspondente.
3f4a0500ae5353754d24c00d725e95cf | EQUIPAMENTO_SOM | caixa_passiva | DATREL | KIT4X10 | 2628.8 | GABINETE PARA CONTRA-BAIXO - Gabinete passivo para amplificador de contra-baixo. Especificações técnicas: Configuração de Alto-falantes: 4x 10 polegadas. Potência Admissível: 400 Watts RMS. Impedância: 4 Ohms. Conexões de Entrada: 2x P10 (1/4") em paralelo. Resposta de frequência: Aproximadamente 45Hz a 5kHz. Construção: Gabinete em madeira (MDF ou compensado), revestido em carpete ou courvin. Grade frontal de metal para proteção dos falantes. Alças laterais embutidas e cantoneiras de metal. Aplicações: Utilizado como parte de um sistema de amplificação para contra-baixo, em conjunto com um cabeçote (amplificador). Ideal para palcos de médio a grande porte, estúdios e salas de ensaio. Compatibilidade: Requer um cabeçote de amplificador para contra-baixo com saída de potência compatível e impedância de 4 Ohms.
e655c1e02d9bee0187ec01c8cfba5e47 | EQUIPAMENTO_SOM | caixa_portatil | DATREL | KIT8-150BLU | 995.72 | SISTEMA DE PA PORTÁTIL - KIT DE CAIXAS DE SOM ATIVA E PASSIVA com WOOFER DE 8 POLEGADAS, POTÊNCIA DE 150W E BLUETOOTH. Solução completa para sonorização de pequenos ambientes. Especificações técnicas: Potência total do sistema: 150W RMS. Alto-falantes (por caixa): 1x Woofer de 8 polegadas, 1x Driver de titânio. Resposta de frequência: Aproximadamente 65Hz a 18kHz. Módulo da caixa ativa: Amplificador Classe AB, player USB/SD Card, rádio FM, receptor Bluetooth, entradas P10 e RCA, controle de volume master, graves e agudos. Saída para caixa passiva: Speakon. Tensão: Bivolt com chave seletora (110V/220V). Construção: Gabinetes em plástico injetado de alta resistência, tela frontal de aço. A caixa ativa contém o amplificador e controles; a passiva é alimentada pela ativa. Aplicações: Pequenas festas, palestras, apresentações musicais, uso em igrejas e escolas. Compatibilidade: Conecta-se a microfones, instrumentos, mesas de som e dispositivos móveis via Bluetooth ou cabo. A caixa passiva se conecta à ativa via cabo Speakon (incluso).
d4001d262d45d11249b01d12329211d5 | EQUIPAMENTO_SOM | subwoofer_ativo | DATREL | KITSWA12-300 | 1740.34 | Kit de subwoofers - CONJUNTO DE SUBWOOFERS composto por uma unidade ativa e uma passiva, ambas com alto-falante de 12" e potência total de 300W RMS. Especificações técnicas: Configuração: 1x Subwoofer Ativo + 1x Subwoofer Passivo. Potência: 300W RMS (amplificador no ativo). Alto-falante: 12" em cada gabinete. Impedância (passivo): 8 Ohms. Resposta de frequência: ~45Hz - 300Hz. Conectividade (ativo): Entrada de linha (P10 ou XLR), saída Speakon para o subwoofer passivo. Controles: Volume, ajuste de crossover. Construção: Gabinetes em MDF ou madeira compensada, acabamento em pintura ou carpete. Tela de proteção em aço. Alças laterais e copo superior para pedestal de caixa satélite. Aplicações: Reforço de graves para sistemas de PA de pequeno porte, DJs móveis, instalações em bares e igrejas. Compatibilidade: Mesas de som e sistemas de PA que necessitam de extensão de baixas frequências. O sub ativo alimenta o passivo.
827510c41db87e9af26e587af8c92da8 | EQUIPAMENTO_SOM | subwoofer_ativo | DATREL | KITSWA15-400 | 2626.94 | Kit de subwoofers - CONJUNTO DE SUBWOOFERS composto por uma unidade ativa e uma passiva, ambas com alto-falante de 15" e potência total de 400W RMS. Especificações técnicas: Configuração: 1x Subwoofer Ativo + 1x Subwoofer Passivo. Potência: 400W RMS (amplificador interno no ativo). Alto-falante: 15" em cada gabinete. Impedância (passivo): 8 Ohms. Resposta de frequência: ~40Hz - 250Hz. Conectividade (ativo): Entrada de linha (P10 ou XLR), saída Speakon para o subwoofer passivo. Controles: Volume, corte de frequência (crossover). Construção: Gabinetes em MDF ou madeira compensada, com acabamento em pintura ou carpete. Tela de proteção em aço. Alças laterais para transporte e copo superior para pedestal. Aplicações: Reforço de graves para sistemas de PA em shows, eventos de DJ e instalações fixas em bares e casas noturnas. Compatibilidade: Mesa de som, crossovers externos. A unidade ativa alimenta a unidade passiva correspondente.
620a15963f7f0e24471e69777ddc188c | EQUIPAMENTO_SOM | caixa_ativa | DATREL | KSWAVOX 12 | 3393.26 | Sistema de PA portátil 2.1 - SISTEMA DE SOM ATIVO composto por subwoofer ativo de 12" e duas caixas satélite passivas, com potência total de 500W e conectividade Bluetooth. Especificações técnicas: Potência total: 500W RMS. Subwoofer: 1x 12" ativo, 300W RMS, amplificador Classe AB. Caixas Satélite (VOX 4.0): 2x caixas passivas com alto-falante de 4" + tweeter, 100W RMS cada. Resposta de frequência (sistema): ~45Hz - 20kHz. Conectividade: Bluetooth, entradas USB/SD, rádio FM, entradas de linha P10/RCA. Controles: Volume master, volume do subwoofer, EQ de 2 bandas. Saídas: 2x Speakon para as caixas satélite. Construção: Gabinetes em MDF ou madeira compensada com acabamento em pintura texturizada. Tela de aço perfurado. Alças para transporte e suporte para pedestal no subwoofer. Aplicações: Sonorização de eventos de pequeno porte, DJs, músicos solo, palestras e bares. Compatibilidade: Dispositivos com Bluetooth, mesas de som, microfones (via mesa) e instrumentos.
40ad2a8515c495fa3dfa9987befc43b3 | EQUIPAMENTO_SOM | caixa_ativa | DATREL | KSWAVOX 15 | 4584.28 | kit swa400/vox4.0 COMPLETO ativo/pas. 600 W bluetooth
db1e75b7655c62a5bb15b3554a0d466a | EQUIPAMENTO_SOM | caixa_ativa | DATREL | KSWAVOX8.0 | 2161.94 | Sistema de PA portátil 2.1 com mixer - SISTEMA DE SOM ATIVO com subwoofer de 12" e duas caixas satélite de 8", potência total de 500W, mixer integrado e Bluetooth. Especificações técnicas: Potência total: 500W RMS. Subwoofer: 1x 12" ativo, 300W RMS, amplificador Classe AB. Caixas Satélite (VOX 8.0): 2x caixas passivas com alto-falante de 8" + tweeter, 100W RMS cada. Resposta de frequência (sistema): ~45Hz - 19kHz. Conectividade: Bluetooth, USB/SD, Mixer integrado com canais Mic/Line (XLR/P10). Controles: Volumes individuais por canal, EQ, volume master, volume do sub. Saídas: 2x Speakon para satélites. Construção: Gabinetes em MDF ou madeira compensada, acabamento em pintura texturizada. Telas de aço. Alças e suporte para pedestal. Aplicações: Ideal para bandas de pequeno formato, duos, palestras e eventos corporativos onde um mixer integrado é vantajoso. Compatibilidade: Microfones, instrumentos, fontes de áudio via Bluetooth, P10, XLR ou RCA.
b5ab8e2371a64c163aed5dcad6016ea4 | EQUIPAMENTO_SOM | monitor_de_palco | DATREL | MA 10.200 | 775 | Monitor de palco ativo - CAIXA ACÚSTICA ATIVA em formato monitor de palco com alto-falante de 10" e potência de 200W RMS. Especificações técnicas: Potência: 200W RMS. Amplificador: Classe AB. Componentes: 1x Alto-falante de 10" + 1x Driver de compressão de 1". Resposta de frequência: Aproximadamente 60Hz - 18kHz. Conectividade: Entradas Mic (XLR) e Line (P10), Saída de linha (Line Out P10/XLR). Controles: Volume, Equalizador de 2 bandas. Construção: Gabinete em MDF com design em cunha, acabamento em carpete. Tela de proteção em aço. Alça e copo para pedestal. Aplicações: Monitoração de retorno para vocalistas e instrumentistas em palcos pequenos, PA para palestras e eventos corporativos. Compatibilidade: Saídas de monitor de mesas de som, microfones, instrumentos com pré-amplificador.
7cafdbb92f1162759e6c3b69e4a0195b | EQUIPAMENTO_SOM | monitor_de_palco | DATREL | MA 12.250 | 937.44 | Monitor de palco ativo - CAIXA ACÚSTICA ATIVA em formato monitor de palco com alto-falante de 12" e potência de 250W RMS. Especificações técnicas: Potência: 250W RMS. Amplificador: Classe AB. Componentes: 1x Alto-falante de 12" + 1x Driver de compressão de 1". Resposta de frequência: Aproximadamente 55Hz - 18kHz. Conectividade: Entradas Mic (XLR) e Line (P10), Saída de linha (Line Out P10/XLR). Controles: Volume, Equalizador de 2 bandas (Graves, Agudos). Construção: Gabinete em MDF com design em cunha, acabamento em carpete. Tela de proteção frontal em aço. Alças e copo para pedestal. Aplicações: Monitoração de retorno em palcos, PA para pequenas apresentações, palestras. Compatibilidade: Mesas de som, mixers e fontes de áudio com saída de linha.
f8910d04d0c21a9226ad3b47dcf84fbe | EQUIPAMENTO_SOM | monitor_de_palco | DATREL | MA 15.300 | 1187.3 | Monitor de palco ativo - CAIXA ACÚSTICA ATIVA em formato monitor de palco com alto-falante de 15" e potência de 300W RMS. Especificações técnicas: Potência: 300W RMS. Amplificador: Classe AB. Componentes: 1x Alto-falante de 15" + 1x Driver de compressão com diafragma de titânio. Resposta de frequência: Aproximadamente 50Hz - 18kHz. Conectividade: Entradas balanceadas Mic (XLR) e Line (P10), Saída de linha (Line Out P10/XLR) para linkar com outra caixa ativa. Controles: Volume, Equalizador de 2 ou 3 bandas (Graves, Médios, Agudos). Construção: Gabinete em MDF ou compensado com design em cunha, acabamento em pintura texturizada ou carpete. Tela de proteção frontal em aço perfurado. Alças para transporte e copo para pedestal de 35mm. Aplicações: Monitoração de palco para bandas, DJs e vocalistas. Pode ser utilizado como PA principal em eventos de pequeno porte. Compatibilidade: Mesas de som, mixers, instrumentos e microfones.
3e324ffec5e86f2a43c53d0ac1b4e4c3 | EQUIPAMENTO_SOM | monitor_de_palco | DATREL | MP 10.200 | 460.04 | Monitoramento de áudio - Caixa acústica passiva de 2 vias com woofer de 10 polegadas e driver de titânio para retorno de palco. Especificações técnicas: Potência: 100W RMS / 200W Programa. Impedância nominal: 8 Ohms. Resposta de frequência: 65Hz - 18kHz. Sensibilidade (1W/1m): 95 dB. Conectores: 2x P10 (1/4") em paralelo. Divisor de frequência interno. Dispersão sonora: 90°H x 60°V. Construção: Gabinete em MDF com formato de monitor (corte em ângulo), acabamento em pintura texturizada preta ou carpete. Tela de proteção frontal em aço perfurado. Alça para transporte. Aplicações: Monitor de palco para vocalistas e instrumentistas, PA para pequenos ambientes, sonorização de igrejas e auditórios. Compatibilidade: Requer amplificador de potência externo com capacidade de entrega de 100 a 200W em 8 Ohms por canal.
c1abeb23b3b055a22d53a5f5245f90eb | EQUIPAMENTO_SOM | monitor_de_palco | DATREL | MP 12.250 | 590.86 | Monitor de palco passivo - CAIXA ACÚSTICA PASSIVA em formato monitor de palco com alto-falante de 12", suportando 250W RMS. Especificações técnicas: Potência admissível: 250W RMS. Impedância: 8 Ohms. Componentes: 1x Alto-falante de 12" + 1x Driver de compressão de 1". Resposta de frequência: Aproximadamente 55Hz - 18kHz. Conectividade: 2x Conectores P10 ou Speakon em paralelo (In/Out). Construção: Gabinete em MDF com design em cunha, acabamento em carpete. Tela de proteção em aço. Alças e copo para pedestal. Aplicações: Monitoração de palco em sistemas de som que utilizam amplificação externa, ou como par de uma caixa ativa com saída para passiva. Compatibilidade: Amplificadores de potência que forneçam cerca de 250W RMS em 8 Ohms.
efb2caf83c202a0c49eb42fb1ff62879 | EQUIPAMENTO_SOM | monitor_de_palco | DATREL | MP 15.300 | 911.4 | Monitor de palco passivo - CAIXA ACÚSTICA PASSIVA em formato monitor de palco com alto-falante de 15", suportando 300W RMS. Especificações técnicas: Potência admissível: 300W RMS. Impedância: 8 Ohms. Componentes: 1x Alto-falante de 15" + 1x Driver de compressão de 1". Resposta de frequência: Aproximadamente 50Hz - 18kHz. Conectividade: 2x Conectores P10 ou Speakon em paralelo (In/Out). Construção: Gabinete em MDF com design em cunha, acabamento em pintura texturizada ou carpete. Tela de proteção em aço. Alças para transporte e copo para pedestal de 35mm. Aplicações: Expansão de sistemas de monitoração, para ser usado com amplificadores de potência ou caixas ativas com saída para passiva. Compatibilidade: Amplificadores de potência ou cabeçotes amplificados que forneçam em torno de 300W RMS em 8 Ohms.
2dec8e053ddf24b4cb39e4960d36d0bd | EQUIPAMENTO_SOM | amplificador_potencia | DATREL | PA 1.200 | 571.64 | Amplificador de potência - Amplificador de potência de 2 canais em Classe AB para sistemas de sonorização de pequeno porte. Especificações técnicas: Potência de saída por canal: 150W RMS em 4 Ohms. Resposta de frequência: 20Hz a 20kHz. Distorção Harmônica Total (THD): < 0,1%. Entradas: 2x P10 (1/4") desbalanceadas. Saídas: Bornes de pressão. Proteções: Circuito de proteção térmica e contra curto-circuito. Ventilação forçada por cooler. Construção: Gabinete metálico padrão rack 19 polegadas com altura de 2U. Painel frontal com controles de volume independentes por canal e indicadores LED de status (Power, Signal, Clip). Aplicações: Sonorização de ambientes, igrejas, bares, lojas e para alimentar monitores de palco passivos. Ideal para sistemas com até 4 alto-falantes de 8 polegadas (2 por canal, em paralelo, resultando em 4 Ohms). Compatibilidade: Mesas de som, pré-amplificadores, crossovers, caixas acústicas passivas com impedância de 4 ou 8 Ohms.
257d5ac7d624e656152cbc244d120e7d | EQUIPAMENTO_SOM | amplificador_potencia | DATREL | PA 1.800 | 678.9 | Amplificador de áudio - Amplificador de potência para sistemas de som. Especificações técnicas: Potência Total: 450W RMS em 4 Ohms (225W + 225W). Configuração: Capaz de alimentar 4 alto-falantes de 10 polegadas com 75W RMS e 8 Ohms cada (dois por canal em paralelo). Classe de Amplificação: AB. Resposta de Frequência: 20Hz - 20kHz. Entradas: 2x P10 (L/R). Saídas: 2x P10 (L/R) para caixas acústicas. Proteções: Proteção contra curto-circuito e sobrecarga térmica. Ventilação: Cooler interno. Construção: Chassi em metal padrão rack 19" (2U), painel frontal com controles de volume independentes por canal e indicadores LED (power, signal, clip). Aplicações: Sonorização de ambientes, sistemas de PA de pequeno porte, amplificação para monitores de palco. Compatibilidade: Caixas acústicas passivas com impedância de 4 ou 8 Ohms.
ca01aba104ab390c7de02087187f63c1 | EQUIPAMENTO_SOM | amplificador_potencia | DATREL | PA 10.000 | 1248.68 | AMPLIFICAÇÃO DE SINAL - AMPLIFICADOR DE POTÊNCIA ESTÉREO para sistemas de PA. Especificações técnicas: Potência de Saída: 1000 Watts RMS (500W + 500W em 4 Ohms). Impedância mínima por canal: 4 Ohms. Classe de operação: AB. Entradas: 2x P10 (1/4") (L/R). Saídas: 2x P10 (1/4") (L/R) para caixas acústicas. Controles: Controles de volume atenuadores independentes para cada canal no painel frontal. Indicadores LED: On (Ligado), Signal (Sinal), Clip (Distorção). Refrigeração: Cooler interno com ventilação forçada. Proteções: Contra curto-circuito, sobrecarga térmica e sobretensão. Tensão: 127/220V com chave seletora. Construção: Chassi metálico para montagem em rack padrão 19 polegadas (altura 2U ou 3U), painel frontal em aço. Aplicações: Alimentação de caixas acústicas passivas (PA, monitores) em shows, igrejas, bares e eventos em geral. Compatibilidade: Projetado para alimentar até duas caixas de 8 Ohms por canal ou uma caixa de 4 Ohms por canal. Requer fonte de sinal de linha, como uma mesa de som.
654b7d2f389ee20cf2214873fae62940 | EQUIPAMENTO_SOM | amplificador_potencia | DATREL | PA 3.000 | 837 | Amplificador de potência para sistemas de som - Amplificador de potência Classe AB de dois canais com 400W de potência total em 4 Ohms. Especificações técnicas: Potência de saída (RMS por canal): 200W @ 4 Ohms, 120W @ 8 Ohms. Resposta de Frequência: 20Hz - 20kHz. Distorção Harmônica Total (THD): < 0,05% @ 1kHz. Fator de Amortecimento: >250 (em 8 Ohms). Sensibilidade de entrada: 775mV. Conectores de Entrada: 2x P10 (1/4"). Conectores de Saída: 4x P10 (1/4", 2 por canal). Proteções: Térmica, sobrecarga, curto-circuito (fusível). Construção: Chassi em metal padrão rack 19 polegadas (2U de altura), painel frontal com controles de volume independentes por canal e indicadores LED (On, Signal, Clip). Ventilação forçada por cooler. Aplicações: Sonorização de P.A., sistemas de monitor de palco, instalações fixas em bares, igrejas e auditórios. Compatibilidade: Tensão de alimentação 127/220V com chave seletora. Projetado para alimentar caixas acústicas passivas com impedância de 4 a 8 Ohms.
1d3a34d53fb567efcc99a1d66de18f52 | EQUIPAMENTO_SOM | amplificador_potencia | DATREL | PA 5.000 | 892.18 | Amplificador de potência de áudio - Amplificador de potência Classe AB para sistemas de sonorização. Especificações técnicas: Potência de saída: 250W RMS por canal em 4 ohms / 150W RMS por canal em 8 ohms. Capacidade de carga: Projetado para alimentar até 2 alto-falantes de 12 polegadas e 150W (8 ohms) por canal. Resposta de frequência: 20Hz - 20kHz. Distorção Harmônica Total (THD): < 0,1%. Entradas: 2x P10 (TS) desbalanceadas. Saídas: 2x P10 (TS) para conexão das caixas acústicas. Controles: Controles de volume independentes por canal no painel frontal. Proteções: Proteção contra curto-circuito na saída, sobrecarga térmica e sobretensão. Ventilação forçada com cooler. Padrão rack 19 polegadas (2U). Alimentação: 127V/220V com chave seletora. Construção: Gabinete metálico com painel frontal em aço. Aplicações: Sonorização de ambientes de pequeno e médio porte, como igrejas, bares, auditórios e para sistemas de PA de bandas. Ideal para alimentar caixas passivas (monitores de palco ou caixas full-range). Compatibilidade: Mesas de som, processadores de áudio, equalizadores com saídas P10. Caixas acústicas passivas com impedância de 4 ou 8 ohms.
317f1aa8655b8a0124ad2df7b9e8d58b | EQUIPAMENTO_SOM | amplificador_potencia | DATREL | PA 8.000 | 1067.02 | AMPLIFICADOR DE POTÊNCIA - Amplificador de áudio estéreo Classe AB com CARACTERÍSTICAS PRINCIPAIS: alta potência para sistemas de PA, ventilação forçada e proteções eletrônicas. Especificações técnicas: Potência de Saída (por canal): 400W RMS em 4 Ohms, 250W RMS em 8 Ohms, Resposta de Frequência: 20Hz - 20kHz, THD+N: <0.1%, Fator de Amortecimento: >250, Entradas: 2x P10 (não balanceadas), Saídas: 2x pares de bornes de parafuso. Proteções: Térmica, contra curto-circuito, DC na saída. Tensão: 127/220V com chave seletora. Construção: Chassi metálico para montagem em rack (2U), painel frontal de aço, dissipadores de calor internos com ventoinha de velocidade variável. Peso aprox.: 12 kg. Aplicações: Sonorização de eventos, PAs para bandas, instalações fixas em igrejas e casas de show. Ideal para alimentar 4 caixas passivas de 200W/8 Ohms (duas por canal). Compatibilidade: Mesas de som, crossovers, equalizadores. Projetado para alimentar caixas acústicas passivas com impedância de 4 ou 8 Ohms.
0d66e631bc9161987ca00955152baead | EQUIPAMENTO_SOM | amplificador_potencia | DATREL | PA20.0 | 2217.12 | Amplificador de potência de áudio - Amplificador de alta potência, Classe H, projetado para alimentar subwoofers e sistemas de PA de grande porte. Especificações técnicas: Potência de Saída (RMS): 2x 1000W em 4 Ohms, 2x 600W em 8 Ohms. Capacidade: Projetado para alimentar até 4 alto-falantes de 18 polegadas e 500W RMS cada (dois por canal em paralelo, resultando em 4 Ohms). Classe de Amplificação: H (alta eficiência). Resposta de Frequência: 20Hz - 20kHz. Conexões de Entrada: 2x XLR balanceado. Conexões de Saída: 2x Speakon NL4. Refrigeração: Sistema de túnel de vento com ventoinhas. Proteções: Completo circuito de proteção contra curto, temperatura, sobrecarga e DC. Construção: Chassi robusto de metal padrão rack 19", com altura de 2U ou 3U. Alças no painel frontal para manuseio. Aplicações: Alimentação de sistemas de subwoofer, PA principal para shows e eventos de grande porte, trios elétricos. Compatibilidade: Subwoofers e caixas de PA passivas de alta potência, tipicamente com impedância de 8 ou 4 Ohms. Crossovers e processadores de áudio.
f61d15ea62f3058f40a7ffa8d33dcdae | EQUIPAMENTO_SOM | caixa_passiva | DATREL | SL 200 | 532.58 | Gabinete de áudio - Caixa de som passiva de duas vias. Especificações técnicas: Potência admissível: 200W RMS. Impedância nominal: 8 Ohms. Componentes: 1x Alto-falante de 10 polegadas + 1x Driver de titânio ou tweeter piezoelétrico. Resposta de frequência: 60Hz - 20kHz (estimado para a categoria). Conexões: 2x P10 (IN/OUT para ligação em paralelo). Construção: Gabinete em madeira (MDF/aglomerado) com revestimento em carpete ou pintura texturizada. Grade frontal metálica. Alças laterais e suporte para pedestal de 35mm. Aplicações: Sistema de PA (Public Address), sonorização de igrejas, bares, eventos. Usada como caixa de frente (FOH) ou monitor de palco. Compatibilidade: Requer um amplificador de potência externo com capacidade para fornecer 200W a 300W em 8 Ohms por canal para um desempenho ótimo.
45450dd17d48f22ff336bdde4a35d5e4 | EQUIPAMENTO_SOM | subwoofer_passivo | DATREL | SW 300 | 659.68 | Reforço de baixas frequências - Subwoofer passivo projetado para sistemas de PA compactos. Especificações técnicas: Potência: 300W RMS. Alto-falante: 12 polegadas com cone de celulose e bobina de alta temperatura. Impedância nominal: 8 Ohms. Resposta de frequência: 40Hz - 250Hz (-10dB). Conexões de entrada: 2x Speakon NL4 (em paralelo, para link com outra caixa). Construção: Gabinete em MDF com pintura texturizada de alta resistência. Tela frontal em aço perfurado. Alças laterais para transporte e copo superior de 35mm para montagem de caixa satélite (pole mount). Aplicações: Sonorização de pequenos e médios eventos, PAs para bandas, DJs, bares e igrejas. Compatibilidade: Requer amplificador de potência externo com saída de aproximadamente 400W a 600W em 8 Ohms e uso de crossover ativo com corte recomendado entre 120Hz e 200Hz.
b4fdf1bba5783ab97a18fba75ccef50f | EQUIPAMENTO_SOM | subwoofer_passivo | DATREL | SW 400 | 1009.36 | SUBWOOFER PASSIVO - CAIXA DE GRAVES com WOOFER DE 15 POLEGADAS E POTÊNCIA DE 400W RMS. Projetado para reforço de baixas frequências em sistemas de PA. Especificações técnicas: Potência: 400W RMS / 800W musical. Impedância nominal: 8 Ohms. Alto-falante: 1x Woofer de 15 polegadas com cone de celulose e bobina de alta temperatura. Resposta de frequência: Aproximadamente 38Hz a 250Hz. Sensibilidade: ~97 dB/W/m. Conectores: 2x Speakon (paralelos, para entrada e link de saída). Construção: Gabinete em madeira MDF com pintura texturizada preta, tela frontal de aço perfurado para proteção do woofer, alças laterais para transporte e copo superior para montagem de caixa satélite (pole mount). Aplicações: Sistemas de sonorização para DJs, bandas, igrejas, bares e eventos de pequeno a médio porte. Compatibilidade: Requer um amplificador de potência externo capaz de fornecer no mínimo 400W RMS em 8 Ohms. Conexão via cabos Speakon.
da80be777222f9f99b42f6e2352b42cb | EQUIPAMENTO_SOM | subwoofer_ativo | DATREL | SWA 300 | 1080.66 | SUBWOOFER ATIVO - Caixa de reforço de graves com CARACTERÍSTICAS PRINCIPAIS: amplificador interno, alto-falante de 12 polegadas e crossover eletrônico integrado. Especificações técnicas: Potência RMS: 300W, Alto-falante: 1x Woofer de 12", Resposta de Frequência: 40Hz - 150Hz, Crossover: Filtro Low-Pass com frequência de corte fixa em ~120Hz, Entradas: 2x P10 (L/R), Saídas: 2x P10 High-Pass (para caixas satélites), Controles: Volume, Chave de inversão de fase (0°/180°). Tensão: Bivolt com chave seletora (127/220V). Construção: Gabinete em MDF com pintura texturizada, tela de proteção em aço, alças para transporte e copo superior de 35mm para montagem de caixa satélite (top hat). Peso aprox.: 25 kg. Aplicações: Reforço de baixas frequências em sistemas de PA para DJs, bandas ao vivo, eventos corporativos, instalações fixas. Compatibilidade: Mesas de som, caixas ativas ou passivas (através das saídas high-pass).
6faffcf364f1c7ed126c80e63e990ecb | EQUIPAMENTO_SOM | subwoofer_ativo | DATREL | SWA 400 | 1617.58 | Subwoofer ativo - Caixa de som ativa projetada para reforço de baixas frequências (subgrave) em sistemas de P.A. Especificações técnicas: Potência: 400W RMS. Componente: 1x Alto-falante de 15 polegadas para subwoofer. Amplificador: Classe AB. Resposta de Frequência: Aprox. 40Hz - 150Hz. Crossover: Crossover ativo interno com frequência de corte fixa (e.g., 150Hz). Entradas: 2x Line (XLR/P10). Saídas: 2x High-Pass Out (XLR/P10) para alimentar as caixas de alta/média frequência, 2x Full-Range Out (XLR/P10) para linkar com outro subwoofer. Construção: Gabinete em madeira (MDF) com pintura texturizada, tela de proteção metálica, alças laterais para transporte e copo superior de 35mm para montagem de caixa satélite (top box). Aplicações: Reforço de graves para P.A. de bandas, DJs, casas noturnas, igrejas e eventos. Compatibilidade: Projetado para trabalhar em conjunto com caixas full-range (e.g., 10", 12" ou 15") através de suas saídas High-Pass.
20e4908c90fcc8c453626f3e146ba8d1 | EQUIPAMENTO_TECNICO | drone | DJI | Drone Dji Mini 3 Standard (Sem Tela) Br - Dji038 | 2999 | Captura de imagem aérea - Drone (VANT) ultraleve com câmera 4K HDR estabilizada por gimbal de 3 eixos. Especificações técnicas: Peso de decolagem: < 249 g. Dimensões (dobrado, sem hélices): 148×90×62 mm. Tempo máximo de voo: 38 minutos (com Bateria de Voo Inteligente). Velocidade máxima horizontal: 16 m/s (57,6 km/h). Câmera: Sensor CMOS de 1/1.3 polegadas, 48 MP. Lente: FOV 82.1°, Abertura f/1.7. Resolução de vídeo: 4K (3840×2160) @ 24/25/30 fps, HDR. Formato de foto: JPEG/DNG (RAW). Gimbal: Estabilização mecânica de 3 eixos (inclinação, rotação, panorâmica). Detecção de obstáculos: Sistema de visão descendente. Transmissão de vídeo: DJI O2, alcance de até 10 km (FCC) com 720p/30fps. GNSS: GPS + Galileo + BeiDou. Construção: Corpo em polímero composto, design dobrável e compacto. Controle: DJI RC-N1 (sem tela, requer smartphone). Aplicações: Videografia e fotografia aérea para uso recreativo e comercial de entrada, criação de conteúdo para redes sociais, inspeções visuais simples. Compatibilidade: Smartphone (iOS/Android) com o aplicativo DJI Fly. Baterias DJI Mini 3.
5754f8f2b600536bb08c01ff9e653b5f | EQUIPAMENTO_TECNICO | drone | DJI | Drone Dji Neo Fly More Combo (Sem Tela) Br - Dji051 | 2499.9 | Captura de imagem aérea - Drone (VANT) micro-compacto com câmera 4K, focado em portabilidade e operação simplificada. Especificações técnicas: Peso de decolagem: 135 g. Dimensões: 157 x 102.5 x 48.5 mm. Tempo máximo de voo: 18 minutos. Velocidade máxima: 3 m/s (Modo Sport). Câmera: Sensor CMOS de 1/2 polegada, 12 MP. Resolução de vídeo: 4K (3840×2160) @ 30 fps. Estabilização: Estabilização eletrônica de imagem (EIS) e mecânica. Armazenamento: 22 GB interno. Transmissão de vídeo: Wi-Fi (alcance de 50m com app) ou Rádio Frequência (até 10 km com RC-N3). Detecção de obstáculos: Sistema de visão descendente e infravermelho. Funções inteligentes: Rastreamento de alvos por IA, QuickShots, controle por gestos e voz. Construção: Corpo em polímero leve, protetores de hélice integrados ao design. Controle: Operação sem controle (decolagem da palma da mão), via app DJI Fly (smartphone), ou com controle remoto DJI RC-N3 (incluído no combo). Aplicações: Vlogging, captura de selfies aéreas, criação de conteúdo rápido para redes sociais, uso recreativo indoor e outdoor (condições de baixo vento). Compatibilidade: App DJI Fly, controle DJI RC-N3, DJI Goggles, RC Motion.
e2b75aa932b674354fe4b4e72efc2b7b | EQUIPAMENTO_TECNICO | drone | DJI | Drone Dji Neo Standard Br - Dji050 | 1499 | Captura de imagem aérea - Drone (VANT) micro-compacto com câmera 4K, focado em portabilidade e operação simplificada (versão standard). Especificações técnicas: Peso de decolagem: 135 g. Dimensões: 157 x 130 x 48.5 mm (comprimento x largura x altura). Tempo máximo de voo: 18 minutos. Resistência ao vento: Nível 4 (8 m/s). Câmera: Sensor CMOS de 1/2 polegada. Resolução de foto: 12 MP (4000x3000). Resolução de vídeo: 4K (3840×2160) @ 30 fps. Taxa de bits de vídeo: 75 Mbps. Estabilização: Estabilização eletrônica de imagem (EIS) e mecânica. Detecção de obstáculos: Sistema de visão descendente e infravermelho. Funções inteligentes: Rastreamento de alvos por IA, QuickShots, controle por gestos e voz, RTH (Return-to-Home). Construção: Corpo em polímero leve. Bateria: Li-ion, 1435 mAh, 10.5 Wh. Controle: Não inclui controle remoto. Operação primária via aplicativo de smartphone (DJI Fly) via Wi-Fi. Aplicações: Vlogging, captura de selfies aéreas, criação de conteúdo rápido para redes sociais. Compatibilidade: App DJI Fly em smartphones compatíveis. Controles remotos DJI podem ser adquiridos separadamente.
4e2025515874b079871ac6d73763417f | INSTRUMENTO_SOPRO | flauta | DOLPHIN | FLAUTA DOCE BARROCA SOPRANO DO ABS DOLPHIN | 27.41 | Flauta doce soprano barroca em ABS para iniciantes e estudantes, com digitação barroca. Especificações técnicas: afinação em Dó (C), corpo em duas partes, orifícios com tamanho padrão. Construção: fabricada em plástico ABS (acrilonitrila butadieno estireno) resistente e durável, com acabamento fosco. Aplicações: ideal para estudantes de flauta doce, escolas de música e uso doméstico. Compatibilidade: compatível com métodos de ensino e partituras para flauta doce soprano.
3c6b034e6be9a9f3b2b047a214bc3f30 | ACESSORIO_MUSICAL | cordas | DOMINANTE ORCHESTRAL | ENCORDOAMENTO P/VIOLINO DOMINANTE ORCHESTRAL | 31.57 | Encordoamento para violino, Dominant Orchestral, com tensão média, oferecendo timbre quente e resposta rápida. Especificações técnicas: encordoamento com núcleo sintético, revestimento em alumínio (Mi), prata (Lá e Ré) e tungstênio (Sol). Diâmetro variável conforme a corda. Construção: núcleo sintético multifilamento, revestimento metálico. Aplicações: uso em violinos de tamanho 4/4, para orquestras, estudantes e músicos profissionais. Compatibilidade: violinos com estandarte e espelho de tamanho padrão.
6b9ae7afa57af612e73c99f688990b4f | ACESSORIO_MUSICAL | cordas | DOMINANTE ORCHESTRAL | ENCORDOAMENTO P/VIOLONCELO DOMINANTE ORCHESTRAL | 157.61 | Encordoamento para violoncelo Dominant Orchestral, com núcleo sintético, oferecendo timbre quente e estável. Especificações técnicas: encordoamento com núcleo sintético, revestimento em aço cromado (Dó e Sol) e tungstênio (Lá e Ré). Tensão média. Construção: núcleo sintético multifilamento, revestimento metálico. Aplicações: uso em violoncelos de tamanho 4/4, para orquestras, estudantes e músicos profissionais. Compatibilidade: violoncelos com estandarte e espelho de tamanho padrão.
ebcec5be1886c610e3354cde4946d814 | ACESSORIO_MUSICAL | banco_teclado | Dreamer | Banquinho Para Bateria Profissional com Regulagem Altura Dreamer | 420.99 | Suporte para músico - Banco de bateria com assento redondo e base com pernas duplas. Especificações técnicas: Tipo de assento: Redondo, diâmetro aproximado de 30 cm, espessura da espuma de 5-7 cm. Ajuste de altura: Sistema de furação com pino de trava, faixa de ajuste aproximada de 45 cm a 60 cm. Capacidade de carga: Suporta até 100 kg. Pés: Borracha antiderrapante de alta densidade. Construção: Base com 3 pernas duplas em aço cromado para maior estabilidade. Assento com base de madeira, espuma de poliuretano e revestimento em material sintético (courvin). Construção: Base em aço cromado com 3 pernas duplas. Assento com base de madeira, espuma de média densidade e revestimento em material sintético. Aplicações: Assento para bateristas, tecladistas, violonistas e outros músicos em ensaios, estudos e apresentações ao vivo. Compatibilidade: Universal, não requer equipamentos adicionais.
8e8279c6fe1d8615c4166847afa92bfc | ACESSORIO_MUSICAL | suporte_microfone | DYLAN | ACD-340 | 19.2 | Suporte/Cachimbo para microfone padrão. Especificações técnicas: Rosca padrão de 5/8 de polegada, diâmetro interno do cachimbo ajustável para acomodar microfones de diversos diâmetros (tipicamente 20mm a 25mm). Ângulo de inclinação ajustável em 180 graus. Construção: Plástico ABS de alta resistência com inserto metálico na rosca. Aplicações: Fixação de microfones em estantes para vocais, instrumentos, amplificadores. Compatibilidade: Compatível com a maioria das estantes de microfone com rosca padrão de 5/8".
7874e656f7b02848878e6bf33249721d | ACESSORIO_MUSICAL | acessorio_generico | DYLAN | BATCOP-1 | 19.2 | Tampa do compartimento de pilhas para microfone sem fio Dylan UDX. Especificações técnicas: Material: Plástico ABS, Dimensões: Projetado especificamente para o modelo UDX da Dylan, peso aproximado 5g. Construção: Plástico moldado sob pressão, encaixe preciso. Aplicações: Reposição da tampa original do compartimento de pilhas. Compatibilidade: Microfones sem fio Dylan UDX.
e621aa3b076cebb53d78a2b59822ebe4 | ACESSORIO_MUSICAL | suporte_microfone | DYLAN | BATCOP-2 | 8.33 | Adaptador para pilha de microfone - Espaçador para ajuste de tamanho de pilhas. Especificações técnicas: Material plástico, projetado para adaptar pilhas AA para o tamanho de pilhas C ou D. Construção: Plástico resistente. Aplicações: Adaptar o tamanho de pilhas AA para uso em microfones sem fio e outros dispositivos. Compatibilidade: Microfones sem fio que utilizam pilhas tamanho AA.
c90ffb0ba047a23055947870d17ee1f0 | EQUIPAMENTO_AUDIO | microfone_dinamico | DYLAN | CAP-602 | 20.17 | Cápsula para microfone - Cápsula de reposição para microfone Dylan DW-602 MAX, tipo dinâmica, padrão polar cardioide. Especificações técnicas: Tipo: dinâmica, padrão polar: cardioide, resposta de frequência: 80Hz - 15kHz, sensibilidade: -54dB ± 3dB (0dB=1V/Pa at 1kHz), impedância de saída: 600Ω ± 30% (at 1kHz). Construção: Diafragma em Mylar ou PET, bobina móvel em cobre, imã de neodímio. Aplicações: Microfones dinâmicos Dylan DW-602 MAX. Compatibilidade: Microfone Dylan DW-602 MAX.
691c84cda9170145679653659fa89805 | EQUIPAMENTO_AUDIO | microfone_dinamico | DYLAN | CAP-602BK | 62.5 | Peça de reposição - Categoria técnica: Cápsula de microfone dinâmico com globo de proteção, projetada para os sistemas sem fio Dylan UDX-01 e UDX-02. Especificações técnicas: Tipo de transdutor: Dinâmico de bobina móvel. Padrão polar: Cardioide (unidirecional), para minimizar feedback e captar a fonte sonora principal. Resposta de frequência: Estimada em 50Hz - 15kHz, otimizada para vocais. Impedância: ~600 Ohms. Conexão: Rosca interna para acoplamento direto no corpo do transmissor de mão. Construção: Globo em malha de aço com filtro anti-pop interno de espuma. Corpo da cápsula em polímero de alta resistência. Acabamento: Preto fosco. Aplicações: Substituição de cápsulas danificadas ou desgastadas em microfones de mão Dylan UDX-01 e UDX-02, restauração da performance de áudio original. Compatibilidade: Exclusivamente compatível com os transmissores de mão dos sistemas de microfone sem fio Dylan UDX-01 e Dylan UDX-02.
3ef89911c0766abde3fd213b67e91048 | EQUIPAMENTO_AUDIO | microfone_dinamico | DYLAN | CAP-902 | 29.3 | Cápsula de substituição para microfone Dylan DW-902 Power. Especificações técnicas: Tipo: Dinâmica, padrão polar: Cardióide, resposta de frequência: 50Hz - 15kHz, impedância de saída: 600 Ohms ±30%. Construção: Bobina móvel, ímã de neodímio. Aplicações: Substituição da cápsula original danificada ou desgastada. Compatibilidade: Microfone Dylan DW-902 Power.
1d6980c41792ea3b9d7f8b25dfeae9ee | EQUIPAMENTO_AUDIO | microfone_dinamico | DYLAN | CAP-9500B | 69.09 | Cápsula de microfone de reposição para modelos Dylan D-9500. Especificações técnicas: Tipo: Dinâmica, Padrão Polar: Cardioide, Resposta de Frequência: 80Hz - 12kHz, Impedância de Saída: 600 Ohms ± 30% (at 1kHz), Sensibilidade: -74dB ± 3dB (0dB=1V/Pa at 1kHz). Construção: Bobina móvel, ímã de neodímio, diafragma de mylar. Aplicações: Reposição em microfones Dylan D-9500. Compatibilidade: Microfones Dylan modelo D-9500.
57a437782009f66a64bc5bcaa30803bf | EQUIPAMENTO_AUDIO | microfone_dinamico | DYLAN | CAP-DLS8 | 33.92 | Cápsula de reposição para microfone Dylan DLS-8. Especificações técnicas: Tipo dinâmica, padrão polar cardioide, resposta de frequência 80Hz-12kHz, impedância de saída 600 ohms. Construção: Diafragma em Mylar, bobina móvel em cobre, imã de neodímio. Aplicações: Substituição da cápsula original do microfone Dylan DLS-8. Compatibilidade: Exclusivamente compatível com o microfone Dylan DLS-8.
69d94046b76bb7faf7f61ded77666d6f | EQUIPAMENTO_AUDIO | microfone_sem_fio | DYLAN | D-8000 | 1174 | Sistema de microfone sem fio UHF duplo - Categoria técnica de sistema dual-channel com dois transmissores de mão. Especificações técnicas: Faixa de Frequência de Operação: UHF com bandas selecionáveis (530-580 MHz e 640-690 MHz). Canais: 100 canais selecionáveis por transmissor (200 no total), permitindo operação de múltiplos sistemas sem interferência. Receptor: Duplo (dois receptores em um único chassi), tecnologia Diversity com 2 antenas BNC, display LCD para cada canal, 2 saídas de áudio XLR balanceadas (independentes) e 1 saída P10 não balanceada (mixada). Transmissores: 2x microfones de mão (bastão) com cápsula dinâmica cardioide, display LCD e corpo robusto. Alcance: Aproximadamente 80 metros em condições ideais. Construção: Receptor com chassi de metal para montagem em rack (1U), transmissores em metal e plástico ABS. Acompanha maleta plástica. Aplicações: Vocais para shows ao vivo, palestras, eventos corporativos, igrejas e karaokê profissional. Compatibilidade: Conecta-se a qualquer mesa de som ou interface de áudio. Certificado pela Anatel.
fedeeb5cf237ff082c70fcfc61728126 | EQUIPAMENTO_AUDIO | microfone_sem_fio | DYLAN | D-8500 | 2283 | Sistema de microfone sem fio duplo - Sistema UHF True Diversity com dois transmissores de mão (bastão) e um receptor de base com quatro antenas. Especificações técnicas: Faixa de frequência de operação: UHF 530-580 MHz e 615-665 MHz (selecionável). Tecnologia: True Diversity (quatro antenas e dois circuitos de recepção independentes para minimizar perdas de sinal). Canais: 100 canais selecionáveis por transmissor. Resposta de frequência de áudio: 50Hz - 15kHz. Saídas do receptor: 2x XLR balanceadas (uma para cada microfone) e 1x P10 (1/4") com a soma dos sinais (mix out). Display: LCD no receptor e nos transmissores exibindo frequência, canal e status da bateria. Alimentação: Transmissores com 2x pilhas AA; Receptor com fonte de alimentação externa bivolt (110/220V). Construção: Receptor com chassi de metal padrão meio rack. Transmissores de mão com corpo em plástico de alta resistência e globo de metal. Aplicações: Eventos ao vivo, palestras, igrejas, karaokê, apresentações onde dois vocalistas precisam de mobilidade. Compatibilidade: Mesas de som e sistemas de PA com entradas XLR ou P10.
31cec89b624bcd0a864568398b21001b | EQUIPAMENTO_AUDIO | microfone_sem_fio | DYLAN | D-9000S POWER | 1641 | Sistema de microfone sem fio duplo - Sistema de transmissão UHF True Diversity com dois microfones de mão (bastões), ideal para aplicações vocais profissionais. Especificações técnicas: Faixa de Frequência de Operação: UHF, com duas opções de banda (530-580 MHz e 640-690 MHz). Canais: 100 canais selecionáveis por transmissor, com sincronização via infravermelho (IR). Sistema: True Diversity com duas antenas para recepção estável e sem quedas de sinal. Transmissores: 2x microfones de mão (bastão) com cápsula dinâmica cardioide, display LCD, atenuador de ganho (pad) de -10 dB e corpo metálico. Alimentação: Baterias de lítio recarregáveis tamanho AA (4 unidades e carregador inclusos). Receptor: Display LCD, saídas de áudio individuais (XLR balanceada) e mixada (P10 não balanceada). Certificação: ANATEL. Construção: Receptor com chassi de metal para montagem em rack (meia unidade). Bastões com corpo em metal. Acompanha maleta de plástico rígido para transporte. Aplicações: Vocais principais em shows, igrejas, palestras, eventos corporativos e qualquer situação que exija liberdade de movimento com alta qualidade de áudio. Compatibilidade: Alimentação do receptor via fonte bivolt (110/220V).
835fd70a48b44d9702dc4927cc5245dd | EQUIPAMENTO_AUDIO | microfone_sem_fio | DYLAN | D-9001S | 921 | Transmissão de áudio sem fio - Sistema de microfone de mão UHF com diversidade de antenas e seleção de canais. Especificações técnicas: Faixa de frequência de operação: UHF selecionável entre 530-580 MHz e 640-690 MHz (homologado ANATEL). Canais: 100 canais selecionáveis. Sistema de recepção: True Diversity, com duas antenas BNC removíveis. Receptor: Display LCD, saídas de áudio XLR (balanceada) e P10 (não balanceada), controle de volume. Transmissor (bastão): Cápsula dinâmica cardioide, display LCD, chave atenuadora (PAD) de -10 dB, opera com 2 pilhas AA. Alcance: Até 100 metros em condições ideais. Construção: Receptor com chassi de metal (padrão meio rack). Bastão transmissor em metal. Acompanha maleta plástica. Conteúdo: 1 receptor, 1 microfone de mão (bastão), 2 antenas BNC, 1 fonte bivolt. Aplicações: Vocal principal, palestras, eventos corporativos, igrejas. Compatibilidade: Mesas de som, mixers e interfaces de áudio com entradas de microfone (XLR ou P10).
fee5ab879219ec354d4ffd49d578b76a | EQUIPAMENTO_AUDIO | microfone_sem_fio | DYLAN | D-9001S TB (TalkBack) | 1487.07 | SISTEMA DE MICROFONE SEM FIO COM TALKBACK - Sistema UHF com 1 receptor e 1 transmissor de mão com função Talkback. Especificações técnicas: Frequência de Operação: UHF com duas faixas selecionáveis (530-580 MHz e 640-690 MHz). Canais: 100 canais selecionáveis. Transmissor (Bastão): Cápsula dinâmica cardioide, display LCD, atenuador de ganho (-10 dB), botão 'Talkback' para comunicação privada com o técnico de som (requer sistema de monitoramento compatível). Alimentação por 2 pilhas AA. Receptor: Saída de áudio balanceada (XLR) e não balanceada (P10), duas antenas BNC destacáveis, display LCD. Alcance: Aproximadamente 50-80 metros em condições ideais. Construção: Receptor com chassi de metal/plástico, transmissor de mão em plástico de alta resistência. Acompanha maleta de plástico para transporte. Aplicações: Ideal para apresentadores, mestres de cerimônia e cantores que necessitam de comunicação discreta com a equipe técnica durante o evento. Compatibilidade: Certificado pela ANATEL. Conecta-se a mixers e interfaces de áudio. A função Talkback requer um setup de monitoramento específico.
fb5cb91f628a78cdc1ed9a2714b7de0a | EQUIPAMENTO_AUDIO | microfone_sem_fio | DYLAN | D-9003S | 1200 | Sistema de microfone sem fio UHF - Categoria técnica de sistema single-channel com transmissor bodypack e microfone headset. Especificações técnicas: Faixa de Frequência de Operação: UHF com duas bandas selecionáveis (530-580 MHz e 640-690 MHz). Canais: 100 canais selecionáveis para evitar interferência. Receptor: Tecnologia Diversity com 2 antenas BNC destacáveis, display LCD, saídas de áudio XLR (balanceada) e P10 (não balanceada). Transmissor: Tipo bodypack (de cintura) com display LCD e conector de entrada mini-XLR. Microfone: Headset (de cabeça) condensador com padrão polar cardioide. Alcance: Aproximadamente 80 metros em condições ideais, sem obstáculos. Alimentação: Fonte bivolt (110/220V) para o receptor, pilhas AA para o transmissor. Construção: Receptor com chassi de metal, bodypack em plástico ABS de alta resistência. Acompanha maleta plástica para transporte. Aplicações: Ideal para palestrantes, apresentadores, instrutores de fitness, músicos (com cabo de instrumento opcional) e atores de teatro. Compatibilidade: Conecta-se a qualquer mesa de som, amplificador ou interface de áudio com entrada XLR ou P10. Certificado pela Anatel.
6efec28748beeb13db8c5f170fe4a8c8 | EQUIPAMENTO_AUDIO | microfone_sem_fio | DYLAN | D-9005S | 1451 | SISTEMA DE MICROFONE SEM FIO DUPLO (HÍBRIDO) - Sistema UHF com 1 receptor, 1 transmissor de mão e 1 transmissor de corpo (bodypack) com microfone headset. Especificações técnicas: Frequência de Operação: UHF com duas faixas selecionáveis (530-580 MHz e 640-690 MHz). Canais: 100 canais selecionáveis por transmissor. Transmissor de Mão: Cápsula dinâmica cardioide, display LCD, atenuador de ganho (-10 dB). Transmissor Bodypack: Display LCD, controle de ganho, conector mini-XLR. Alimentação: 2 pilhas AA por transmissor. Receptor: Saídas de áudio balanceadas (2x XLR, uma por canal) e não balanceada (1x P10 mixada), duas antenas BNC destacáveis, display LCD. Alcance: Aproximadamente 50-80 metros em condições ideais. Construção: Receptor com chassi de metal/plástico, transmissores em plástico de alta resistência. Acompanha maleta de plástico. Aplicações: Eventos que requerem um microfone de mão para o orador principal e um headset para um segundo apresentador ou para situações de mãos-livres. Compatibilidade: Certificado pela ANATEL. Conecta-se a mixers, caixas ativas e interfaces de áudio.
af4d892cb6f4ed94eab8d9d72ea69f95 | EQUIPAMENTO_AUDIO | microfone_sem_fio | DYLAN | D-9006S | 1526 | SISTEMA DE MICROFONE SEM FIO DUPLO (BODYPACK) - Sistema UHF com 1 receptor de canal duplo e 2 transmissores de corpo (bodypack) com microfones de cabeça (headset). Especificações técnicas: Frequência de Operação: UHF com duas faixas selecionáveis (530-580 MHz e 640-690 MHz). Modulação: FM. Canais: 100 canais selecionáveis por transmissor. Resposta de Frequência de Áudio: 50Hz - 15kHz. Alcance: Aproximadamente 50-80 metros em condições ideais. Receptor (D-9006S): Saídas de áudio balanceadas (2x XLR, uma por canal) e não balanceada (1x P10 mixada), duas antenas BNC destacáveis, display LCD. Transmissores (Bodypack): Display LCD, seletor de canal, controle de ganho, conector mini-XLR para microfone, alimentação por 2 pilhas AA. Microfones: 2x Headsets condensadores com padrão polar cardioide. Construção: Receptor com chassi de metal/plástico, transmissores em plástico de alta resistência. Acompanha maleta de plástico para transporte. Aplicações: Apresentações, palestras, aulas de ginástica, teatro, performances vocais e instrumentais onde a liberdade de movimento é essencial. Compatibilidade: Certificado pela ANATEL. Conecta-se a mixers, caixas ativas e interfaces de áudio através de cabos XLR ou P10.
794a00f292e6e148bcbb6f4bfad07dd6 | EQUIPAMENTO_AUDIO | microfone_sem_fio | DYLAN | D-9500 | 2519 | SISTEMA DUPLO SEM FIO - Sistema de microfone sem fio duplo, UHF, com tecnologia True Diversity para máxima estabilidade de sinal. Especificações técnicas: Tipo de Sistema: UHF True Diversity. Faixa de Frequência: 640 – 664 MHz (Certificado Anatel). Canais: 100 canais selecionáveis por transmissor. Receptor: Padrão rack 19" (1U), 4 antenas BNC (2 por canal), display LCD individual por canal mostrando frequência, nível de RF e AF. Saídas: 2x saídas balanceadas XLR (uma por canal), 1x saída mixada não balanceada P10. Transmissores: 2x microfones de mão (bastão) com cápsula dinâmica cardioide e display LCD. Alimentação do Transmissor: 2x pilhas AA. Construção: Receptor com chassi de metal, transmissores com corpo em plástico de alta resistência e grade de aço. Acondicionado em maleta plástica para transporte. Aplicações: Eventos ao vivo, shows, igrejas, palestras, onde a confiabilidade do sinal é crítica. Compatibilidade: Fonte de alimentação bivolt (110/220v) inclusa.
be879ba3ff6dcd2ac789fd11aecbedf7 | EQUIPAMENTO_AUDIO | microfone_sem_fio | DYLAN | D-9501 | 1337 | Sistema de microfone sem fio - Sistema de microfone sem fio UHF com tecnologia True Diversity para um canal. Especificações técnicas: Tecnologia de recepção: True Diversity (duas antenas independentes para evitar perda de sinal). Faixa de frequência de operação: UHF 640 – 664 MHz (Certificado Anatel). Canais: 100 canais selecionáveis. Resposta de frequência de áudio: 50Hz - 15kHz. Saídas do receptor: 1x XLR balanceada, 1x P10 (1/4") não balanceada. Transmissor: Bastão (handheld) com display LCD. Alimentação do receptor: Fonte externa 110/220V. Alimentação do transmissor: 2 pilhas AA. Acessórios: Acompanha maleta plástica para transporte. Construção: Receptor com chassi de metal padrão meio-rack. Transmissor com corpo em plástico de alta resistência. Aplicações: Vocais ao vivo, palestras, eventos corporativos e igrejas onde a estabilidade do sinal é crucial. Compatibilidade: Conecta-se a qualquer mesa de som, caixa ativa ou interface de áudio com entradas XLR ou P10.
b6ed0def556e800777e03de45daa0ea0 | EQUIPAMENTO_AUDIO | sistema_iem | DYLAN | DA-400 | 1711 | Distribuidor de sinal de antena - Sistema de distribuição de antenas ativas para sistemas de monitoramento intra-auricular (IEM) sem fio, permitindo a conexão de múltiplos transmissores a um único par de antenas. Especificações técnicas: Tipo: Distribuidor/Combinador de Antenas Ativo. Faixa de Frequência RF: UHF, 470-900 MHz (típico). Entradas RF: 4 entradas BNC para transmissores de IEM. Saída RF: 1 saída BNC para antena transmissora. Ganho: 0 dB (unity gain). Distribuição de Energia DC: Fornece alimentação para até 4 transmissores compatíveis, eliminando a necessidade de fontes individuais. Construção: Chassi de metal padrão rack 19" (1U de altura), projetado para montagem em racks de equipamentos. Painel frontal com indicadores LED de status. Acompanha cabos BNC e cabos de alimentação DC. Aplicações: Otimização de sistemas de monitores sem fio em palcos, estúdios e instalações fixas, reduzindo a interferência entre antenas e organizando a montagem. Compatibilidade: Compatível com a maioria dos sistemas de transmissores de monitor sem fio que operam na faixa de UHF e utilizam conectores BNC. Requer uma antena transmissora direcional ou omnidirecional (vendida separadamente).
434de6d80b70708bfaa4d0a8cece4bb9 | EQUIPAMENTO_AUDIO | processador_dsp | DYLAN | DA-800 | 2011 | DISTRIBUIDOR DE ANTENAS UHF - Splitter/distribuidor de sinal de RF ativo para sistemas de microfones sem fio com capacidade para até 8 receptores. Especificações técnicas: Faixa de Frequência de Operação: UHF, tipicamente entre 470-952 MHz. Entradas de Antena: 2x conectores BNC (A e B) para recepção diversity. Saídas de RF: 8x pares de conectores BNC (A e B) para alimentar até 8 receptores diversity. Ganho de RF: Ganho unitário (0 dB ±1 dB) para compensar a perda de inserção. Saídas de Alimentação DC: 8x conectores DC para fornecer energia aos receptores conectados, eliminando a necessidade de fontes individuais. Tensão de Saída DC: 12V DC, 500mA por saída (típico). Alimentação do distribuidor: Fonte externa AC/DC. Montagem: Padrão rack 19 polegadas, altura de 1U. Construção: Chassi metálico robusto. Aplicações: Instalações de áudio com múltiplos microfones sem fio, como em teatros, casas de show, igrejas e grandes conferências, para organizar a recepção de RF e a alimentação. Compatibilidade: Receptores de microfone sem fio com antenas BNC destacáveis e entrada de alimentação DC 12V. Antenas UHF ativas ou passivas.
0029e4d2649defb56a6f2afd6546b3a9 | EQUIPAMENTO_AUDIO | microfone_instrumento | DYLAN | DD-7 | 1020 | Kit de microfones para bateria - Conjunto completo com 7 microfones para sonorização de bateria acústica. Especificações técnicas: Composição do kit: 1x microfone dinâmico para bumbo (resposta de graves estendida, ~20Hz-12kHz); 4x microfones dinâmicos para tons e caixa (design compacto, ~50Hz-15kHz); 2x microfones condensadores para overheads/pratos (cápsula pequena, ~40Hz-18kHz). Padrão Polar: Cardioide em todos os microfones. Acessórios: Acompanha case de transporte rígido, 4 clamps para montagem nos aros e 2 cachimbos para os microfones condensadores. Construção: Corpo dos microfones em metal fundido, grades de proteção em aço, clamps em plástico de alta resistência. Aplicações: Sonorização ao vivo e gravação em estúdio de baterias acústicas e instrumentos de percussão. Compatibilidade: Os microfones dinâmicos conectam-se a qualquer entrada de microfone padrão. Os 2 microfones condensadores requerem alimentação Phantom Power (+48V) da mesa de som ou interface de áudio.
41bb933ae2354cecbce74d198bf14400 | EQUIPAMENTO_AUDIO | microfone_instrumento | DYLAN | DD-9 | 1236 | Kit de microfones para bateria - Categoria técnica de conjunto de microfones dinâmicos e condensadores com 9 peças para captação completa. Especificações técnicas: O kit normalmente inclui: 1x microfone dinâmico para bumbo (resposta ~30Hz-12kHz), 4x microfones dinâmicos para tons e caixa (cardioides, resposta ~50Hz-15kHz), 2x microfones condensadores para overheads (cardioides, resposta ~40Hz-18kHz) e 2x microfones condensadores para hi-hat/instrumentos (cardioides, resposta ~40Hz-18kHz). Conexão padrão XLR em todos os microfones. Acompanha clamps para montagem nos tambores e cachimbos. Construção: Corpo dos microfones em metal fundido, grades de proteção em aço reforçado. O kit é acondicionado em maleta de plástico ou alumínio para transporte e armazenamento seguros. Aplicações: Microfonação de kits de bateria acústica em estúdios de gravação, shows ao vivo e ensaios. Compatibilidade: Requer mesa de som ou interface de áudio com múltiplas entradas XLR. Os microfones condensadores necessitam de alimentação phantom power (+48V).
80eef14330964d83753f25a3acb7c92d | EQUIPAMENTO_AUDIO | fone_monitor | DYLAN | DE-115 | 61 | Fone de ouvido intra-auricular básico - Monitor de áudio pessoal com driver dinâmico e cabo fixo. Especificações técnicas: Driver dinâmico de 10mm, impedância de 32 ohms, resposta de frequência de 20Hz a 20kHz, sensibilidade de 105dB ± 3dB a 1kHz, conector P2 (3.5mm) estéreo. Construção: Cápsula em plástico ABS, cabo em PVC com comprimento de 1,2 metro. Aplicações: Monitoramento de áudio geral, uso com dispositivos móveis, audição casual. Compatibilidade: Dispositivos com saída de áudio P2 (3.5mm).
7f94162915a813eedd1e2a1d468025c9 | EQUIPAMENTO_AUDIO | fone_monitor | DYLAN | DE-215 | 99 | Fone de ouvido intra-auricular (earphone) - Fone de ouvido básico para monitoramento e audição geral. Especificações técnicas: Driver dinâmico de 10mm, impedância de 16 ohms, resposta de frequência de 20Hz a 20kHz, sensibilidade de 105dB SPL/mW, conector P2 (3.5mm) estéreo. Cabo com comprimento padrão de 1.2 metros. Construção: Plástico ABS, cabo em PVC. Aplicações: Monitoramento pessoal, audição de música em dispositivos portáteis. Compatibilidade: Dispositivos com saída P2 (3.5mm) como smartphones, tablets, computadores, etc.
3898f1190b2effc1cf0820401ba521d9 | EQUIPAMENTO_AUDIO | fone_monitor | DYLAN | DE-225 BRANCO OU PRETO | 112 | Fone de ouvido intra-auricular (Earphone) com sistema de 2 drivers dinâmicos por lado para reprodução de áudio estéreo. Especificações técnicas: Impedância de 16 Ohms, resposta de frequência de 20Hz a 20kHz, sensibilidade de 96dB ± 3dB a 1kHz, potência máxima de entrada de 5mW. Construção: Cápsula em plástico ABS, cabo de 1.2m com conector P2 (3.5mm) estéreo. Aplicações: Monitoramento de áudio pessoal, uso geral com dispositivos móveis, audição de música. Compatibilidade: Dispositivos com saída de áudio P2 (3.5mm) como smartphones, tablets, computadores e players de áudio.
81016fa4be4f856b05e5aa439eab593a | EQUIPAMENTO_AUDIO | fone_monitor | DYLAN | DE-635 | 291 | Fone de Ouvido In-Ear - Monitor intra-auricular de alta fidelidade para músicos e audiófilos. Especificações técnicas: Três drivers por lado (possivelmente um driver dinâmico para graves e dois armaduras balanceadas para médios e agudos), resposta de frequência de 20Hz a 20kHz, impedância de 16 ohms a 32 ohms, sensibilidade de 105dB a 115dB, conector de 3.5mm (P2). Construção: Cápsulas em resina acrílica ou plástico ABS, cabo removível com conectores MMCX ou 2-pin. Aplicações: Monitoramento de palco, audição de alta qualidade, mixagem e masterização. Compatibilidade: Dispositivos de áudio com saída de 3.5mm (P2).
e1ad8785d7d461613de891ce0fc02f47 | EQUIPAMENTO_AUDIO | fone_monitor | DYLAN | DE-845 | 455 | Fone de ouvido intra-auricular - Monitor intra-auricular (IEM) profissional com 4 drivers por lado. Especificações técnicas: Drivers: 4 drivers de armadura balanceada por lado. Configuração: Crossover de 3 ou 4 vias (ex: 1 grave, 1 médio, 2 agudos ou 1 grave, 2 médios, 1 agudo). Resposta de frequência: Tipicamente 20Hz - 20kHz ou mais ampla. Impedância: ~15-30 Ohms (padrão para IEMs multi-driver). Sensibilidade: >105 dB/mW. Conector do cabo: Destacável, padrão MMCX ou 2-pin de 0.78mm. Cabo: Trançado em cobre livre de oxigênio (OFC) com conector P2 (3.5mm). Construção: Corpo (shell) em resina acrílica moldada, formato ergonômico para isolamento passivo de ruído. Aplicações: Monitoramento de palco para músicos e cantores, audição crítica, uso audiófilo. Compatibilidade: Saídas de fone de ouvido padrão (3.5mm), bodypacks de sistemas de monitoramento sem fio.
8ab83876825d93c69a0b0ff44893c497 | ACESSORIO_MUSICAL | suporte_microfone | DYLAN | DG-10 | 103 | Gooseneck - Haste flexível para microfone. Especificações técnicas: Comprimento de 10 cm (aproximado), material flexível para posicionamento do microfone, rosca padrão para fixação em bases ou suportes. Construção: Metal flexível revestido. Aplicações: Posicionamento de microfones em estúdios, palcos, mesas de som. Compatibilidade: Microfones com rosca padrão, bases e suportes de microfone.
199ff2f4abd32ad4bd007dade2d1afe0 | EQUIPAMENTO_AUDIO | microfone_condensador | DYLAN | DG-10 | 103 | Captação de áudio - Microfone condensador de haste flexível (gooseneck) para pódios e mesas de conferência. Especificações técnicas: Tipo de transdutor: Condensador de eletreto. Padrão polar: Cardioide. Resposta de frequência: 50Hz - 16kHz. Comprimento da haste: Aproximadamente 45 cm. Sensibilidade: -40 dB ±2dB. Impedância de saída: 200 Ohms. Requisito de energia: Phantom Power +48V ou 2 pilhas AA (na base). Conector: XLR 3 pinos macho na base. Construção: Haste flexível (gooseneck) em metal, base de mesa em plástico ou metal com botão liga/desliga e indicador LED. Cápsula com espuma windscreen. Conteúdo da caixa: 10 unidades do microfone. Aplicações: Púlpitos de igrejas, pódios de palestras, mesas de conferência, sistemas de som para plenários e auditórios. Compatibilidade: Mesas de som e sistemas de áudio com entradas de microfone XLR e capacidade de fornecer Phantom Power.
7d1b081baae80de36fc8dcb75a67ce04 | ACESSORIO_MUSICAL | suporte_microfone | DYLAN | DG-50 | 236 | Gooseneck FLEXÍVEL - Extensão articulada para microfone. Especificações técnicas: Comprimento de 50cm, diâmetro de 13mm, rosca fêmea de 5/8" em uma extremidade e rosca macho de 5/8" na outra, capacidade de carga de até 0,5 kg. Construção: Aço flexível revestido com borracha termoplástica preta. Aplicações: Suporte para microfones em púlpitos, mesas de som, estantes. Compatibilidade: Microfones com rosca 5/8", pedestais de microfone.
ad6da59b584436a910941b837e6ebe6c | ACESSORIO_MUSICAL | suporte_microfone | DYLAN | DG-86 | 299 | Cachimbo (Gooseneck) para microfone. Especificações técnicas: Flexível, com rosca padrão para encaixe de microfones, comprimento aproximado de 13cm. Construção: Metal flexível com revestimento emborrachado. Aplicações: Posicionamento de microfones em estantes, mesas e púlpitos. Compatibilidade: Microfones com rosca padrão.
57958a2b24649f8978d9d68d5c19611f | ACESSORIO_MUSICAL | suporte_microfone | DYLAN | DG-90 | 427 | Suporte flexível para microfone - Haste flexível (gooseneck) para posicionamento preciso de microfones. Especificações técnicas: Comprimento total: 9" (~22.8 cm). Conectores: Rosca padrão 5/8"-27 fêmea na base e 5/8"-27 macho na ponta. Caixa contém 10 unidades. Construção: Haste metálica flexível e articulada com acabamento em preto. Conectores em metal usinado para maior durabilidade. Aplicações: Ideal para uso em púlpitos, mesas de conferência, estantes de partitura, ou para posicionar microfones em locais de difícil acesso em baterias e amplificadores. Compatibilidade: Compatível com a maioria dos cachimbos de microfone e bases de pedestal com rosca padrão 5/8".
d57f6f273bef2843c389d7db4cae5ab6 | EQUIPAMENTO_AUDIO | microfone_condensador | DYLAN | DH-03 | 65.41 | Acessório de áudio - Microfone de cabeça (headset) de reposição para sistemas sem fio Dylan. Especificações técnicas: Tipo de transdutor: Condensador de eletreto. Padrão polar: Cardioide (Direcional). Conector: Mini-XLR 3 pinos (TA3F) com pinagem específica para transmissores Dylan das linhas UDX e D. Construção: Tiara de aço fina e leve, haste de microfone flexível. Acabamento na cor preta. Acompanha espuma windscreen. Aplicações: Peça de reposição ou substituição para usuários dos sistemas sem fio Dylan UDX-03, UDX-05, UDX-06 e outros compatíveis. Compatibilidade: Exclusivamente projetado para transmissores bodypack da marca Dylan, linhas UDX e D.
9552d2021551117a43b3c225380cac08 | EQUIPAMENTO_AUDIO | microfone_condensador | DYLAN | DH-55 | 502 | Captação de áudio - Microfone de cabeça (headset) condensador direcional fornecido com múltiplos adaptadores de conector. Especificações técnicas: Tipo de transdutor: Condensador de eletreto. Padrão polar: Cardioide (Direcional). Resposta de frequência: 50Hz - 16kHz. Sensibilidade: -45 dB ±3dB. Impedância de saída: < 2.2 kOhms. Conectores inclusos: Adaptadores para P2 (3.5mm) com rosca, Mini-XLR 3 pinos (TA3F) e Mini-XLR 4 pinos (TA4F). Construção: Haste metálica flexível com tiara de aço. Acabamento na cor preta. Acompanha espuma windscreen. Conteúdo da caixa: 10 unidades do microfone headset com seus respectivos adaptadores. Aplicações: Uso versátil para palestrantes, músicos e instrutores que utilizam diferentes marcas de sistemas sem fio. Compatibilidade: Ampla compatibilidade com diversas marcas de transmissores bodypack (como Shure, Sennheiser, AKG, etc.) graças aos adaptadores inclusos.
3c6e7967b0cc45eeaf347b23e8282315 | EQUIPAMENTO_AUDIO | microfone_condensador | DYLAN | DH-77 | 784 | Captação de áudio - Microfone de cabeça (headset) condensador com padrão polar omnidirecional. Especificações técnicas: Tipo de transdutor: Condensador de eletreto. Padrão polar: Omnidirecional. Resposta de frequência: 20Hz - 20kHz. Sensibilidade: -42 dB ±3dB. Impedância de saída: < 2.0 kOhms. Tensão de operação: 1.5V - 10V DC. Conector: Mini-XLR 3 pinos (TA3F), P2 (3.5mm) com rosca, ou outro padrão para sistemas sem fio. Construção: Haste de metal fina e flexível, design de tiara dupla ou única para fixação na cabeça, acabamento na cor da pele (bege) ou preto. Espuma protetora (windscreen) inclusa. Conteúdo da caixa: 10 unidades do microfone headset. Aplicações: Teatro, broadcast, palestras onde a captação de som precisa ser consistente mesmo com o movimento da cabeça do orador. Menos suscetível ao efeito de proximidade. Compatibilidade: Transmissores bodypack de sistemas sem fio (verificar pinagem do conector).
fa8ec8ca66d05876b1da5db65d298304 | EQUIPAMENTO_AUDIO | microfone_condensador | DYLAN | DH-88 | 916 | Captação de áudio - Microfone de cabeça (headset) condensador com padrão polar direcional. Especificações técnicas: Tipo de transdutor: Condensador de eletreto. Padrão polar: Cardioide (Direcional). Resposta de frequência: 60Hz - 16kHz. Sensibilidade: -45 dB ±3dB. Impedância de saída: < 2.2 kOhms. Tensão de operação: 1.5V - 10V DC. Conector: Mini-XLR 3 pinos (TA3F), P2 (3.5mm) com rosca, ou outro padrão para sistemas sem fio. Construção: Haste de metal fina e flexível, tiara de aço para fixação na cabeça, acabamento na cor preta ou bege. Espuma protetora (windscreen) inclusa. Conteúdo da caixa: 10 unidades do microfone headset. Aplicações: Palestrantes, instrutores de ginástica, apresentadores, cantores que necessitam de liberdade de movimento, teatro musical. Compatibilidade: Transmissores bodypack de sistemas sem fio (verificar pinagem do conector).
dbd76e836e20ac17f97d2b5dd37f6306 | EQUIPAMENTO_AUDIO | microfone_instrumento | DYLAN | DI-2 | 248 | Captação de áudio - Microfone condensador de diafragma pequeno (pencil) para captação de instrumentos. Especificações técnicas: Tipo de transdutor: Condensador. Padrão polar: Cardioide. Resposta de frequência: 30Hz - 18kHz. Sensibilidade: -38 dB ±3dB. Impedância de saída: 100 Ohms. Relação sinal-ruído: 70 dB. SPL Máximo: 135 dB (para 1% THD). Requisito de energia: Phantom Power +48V. Conector: XLR 3 pinos macho. Construção: Corpo cilíndrico em metal (latão ou alumínio), acabamento em pintura preta fosca. Acompanha cachimbo (suporte) e espuma windscreen. Conteúdo da caixa: 10 unidades do microfone. Aplicações: Microfonação de pratos de bateria (overheads), violão de aço, percussão, pianos, corais e instrumentos de sopro. Compatibilidade: Interfaces de áudio, pré-amplificadores e mesas de som que forneçam Phantom Power +48V.
e494c4e61756288af09b14a3c38c909d | EQUIPAMENTO_AUDIO | fone_monitor | DYLAN | DI-400 | 170 | Fone de ouvido intra-auricular - Monitor de palco compacto (caixa com 10 unidades). Especificações técnicas: Tipo: Intra-auricular (In-Ear); Driver: Dinâmico; Resposta de frequência: 20Hz - 20kHz; Impedância: 16 Ohms; Sensibilidade: 105dB SPL/mW; Conector: P2 (3.5mm) estéreo. Construção: Corpo em plástico leve e resistente, cabo reforçado. Aplicações: Monitoramento de palco para músicos, vocalistas e apresentadores. Compatibilidade: Dispositivos de áudio com saída P2 (3.5mm).
0aa83d53b101fee203adf8d843e80194 | EQUIPAMENTO_AUDIO | fone_monitor | DYLAN | DI-640 | 195 | Fone de ouvido Dylan, categoria áudio, modelo DI-640, embalagem com 10 unidades. Especificações técnicas: Transdutor dinâmico, impedância de 32 ohms, resposta de frequência 20Hz-20kHz, sensibilidade de 105dB ± 3dB a 1kHz, conector P2 (3.5mm). Construção: Plástico ABS, cabo em PVC. Aplicações: Monitoramento de áudio, uso geral com dispositivos móveis. Compatibilidade: Dispositivos com saída P2 (3.5mm).
e5bfabad0a7c8a83bbfa2b9d0cab557c | EQUIPAMENTO_AUDIO | fone_monitor | DYLAN | DI-700 BT | 270 | Audição pessoal - Fone de ouvido circumaural (over-ear) com conectividade Bluetooth e cancelamento de ruído ativo (ANC). Especificações técnicas: Drivers: Dinâmicos de 40 mm com ímãs de neodímio. Resposta de frequência: 20Hz - 20kHz. Conectividade: Bluetooth 5.0. Codecs de áudio suportados: SBC, AAC. Cancelamento de Ruído: Ativo (ANC), com redução de ruído ambiente de aproximadamente 20-25 dB. Bateria: Íon-lítio, autonomia de até 20 horas (com ANC ligado), recarga via USB-C. Funções adicionais: Microfone embutido para chamadas, controles de reprodução e volume integrados no earcup, entrada P2 (3.5mm) para uso com fio. Construção: Arcos e conchas em plástico ABS, almofadas (earpads) e headband em espuma com memória (memory foam) revestida de couro sintético. Conteúdo da caixa: 10 unidades do fone de ouvido. Aplicações: Audição de música em ambientes ruidosos (transporte público, aviões), chamadas de voz, monitoramento casual em estúdio. Compatibilidade: Smartphones, tablets, computadores e outros dispositivos com Bluetooth. Compatível com qualquer dispositivo com saída P2 para uso com cabo.
250a1ac24d33ea9d397c0c18d3d1c8c7 | EQUIPAMENTO_AUDIO | fone_monitor | DYLAN | DI-840 | 282 | Fone de ouvido dinâmico para uso geral, fornecido em caixa com 10 unidades para distribuição ou uso em lote. Especificações técnicas: tipo de driver dinâmico, impedância de 32 ohms, resposta de frequência de 20Hz a 20kHz, sensibilidade de 105dB ± 3dB a 1kHz, conector P2 (3.5mm) estéreo. Construção: corpo em plástico ABS, almofadas auriculares em espuma, cabo em PVC com comprimento aproximado de 1 metro. Aplicações: uso em escolas, lan houses, eventos, call centers. Compatibilidade: compatível com qualquer dispositivo com saída de áudio P2 (3.5mm) como computadores, smartphones, tablets e players de áudio.
c3e83a038f52dc4865dcc346b35dbacf | EQUIPAMENTO_AUDIO | microfone_lapela | DYLAN | DLP-03 | 63.85 | Acessório de áudio - Microfone de lapela de reposição para sistemas sem fio Dylan. Especificações técnicas: Tipo de transdutor: Condensador de eletreto. Padrão polar: Omnidirecional ou Cardioide (dependendo do lote). Conector: Mini-XLR 3 pinos (TA3F) com pinagem específica para transmissores Dylan das linhas UDX e D. Construção: Cápsula pequena e discreta, clipe de fixação em metal (tipo jacaré), cabo fino e resistente. Acompanha espuma windscreen. Aplicações: Peça de reposição ou substituição para usuários dos sistemas sem fio Dylan UDX-03, UDX-05, UDX-06 e outros compatíveis que necessitam de um microfone de lapela. Compatibilidade: Exclusivamente projetado para transmissores bodypack da marca Dylan, linhas UDX e D.
9f370b31d5f7e0767cda837864a6d246 | EQUIPAMENTO_AUDIO | microfone_dinamico | DYLAN | DLS-10 PLUS | 307 | Microfone dinâmico para vocais e instrumentos. Especificações técnicas: Padrão polar supercardioide, resposta de frequência de 50Hz a 16kHz, sensibilidade de -52dB ± 3dB (0dB=1V/Pa at 1kHz), impedância de saída de 600Ω ± 30% (at 1kHz). Construção: Corpo em metal resistente, cápsula dinâmica com proteção contra ruídos de manuseio. Aplicações: Vocais em shows ao vivo, gravação de instrumentos em estúdio, palestras e apresentações. Compatibilidade: Requer cabo XLR para conexão a mesas de som, interfaces de áudio ou amplificadores.
81d22cfde5878b54128fff92aa770e8b | EQUIPAMENTO_AUDIO | microfone_dinamico | DYLAN | DLS-8 CHAMPANHE OU PRETO | 144 | Microfone dinâmico cardioide para vocais e instrumentos, modelo com cabo e padrão polar cardioide. Especificações técnicas: Resposta de frequência de 80Hz a 12kHz, sensibilidade de -54dB ± 3dB (0dB=1V/Pa at 1kHz), impedância de saída de 600 Ohms ± 30% (at 1kHz), padrão polar cardioide. Construção: Corpo em metal com pintura champanhe ou preta, cápsula dinâmica. Aplicações: Vocais, karaokê, instrumentos musicais (amplificados). Compatibilidade: Amplificadores, mesas de som com entrada XLR.
2853f3863ed9ab5a51d1aaba5be74eb7 | EQUIPAMENTO_AUDIO | microfone_dinamico | DYLAN | DLS-9 | 245 | Captação de áudio - Microfone dinâmico de mão com padrão polar supercardioide para vocais ao vivo. Especificações técnicas: Tipo de transdutor: Dinâmico (bobina móvel). Padrão polar: Supercardioide. Resposta de frequência: 50Hz - 16kHz, com presença acentuada na região de médios-agudos. Impedância de saída: 300 Ohms. Sensibilidade: -51 dBV/Pa. Conector: XLR 3 pinos macho. Construção: Corpo em metal fundido (die-cast), globo de malha de aço endurecido resistente a amassados, sistema de shock-mount interno para redução de ruído de manuseio. Acabamento preto. Acompanha case de transporte. Conteúdo da caixa: 10 unidades do microfone com case. Aplicações: Vocal principal e backing vocals em palco, onde a alta rejeição a feedback e ruídos fora do eixo é crucial. Locução e broadcast. Compatibilidade: Qualquer pré-amplificador, mesa de som ou interface com entrada de microfone XLR.
08d334f3dacc0e21c23f1b5392cdd62d | EQUIPAMENTO_AUDIO | microfone_dinamico | DYLAN | DM-5 | 389 | Captação de áudio - Microfone dinâmico com padrão polar cardioide, projetado para voz. Especificações técnicas: Tipo de transdutor: Dinâmico (bobina móvel). Padrão polar: Cardioide. Resposta de frequência: 50Hz - 16kHz. Impedância de saída: 600 Ohms ±30%. Sensibilidade: -52 dB ±3dB (0dB=1V/Pa at 1KHz). Conector: XLR 3 pinos macho. Construção: Corpo robusto em metal fundido (die-cast), globo de malha de aço resistente com filtro anti-pop interno. Acabamento em pintura preta ou cinza escuro. Conteúdo da caixa: 10 unidades do microfone. Aplicações: Gravação de voz para podcasts, narrações, streaming e home studio com foco em um som de broadcast clássico, sem a necessidade de phantom power. Compatibilidade: Qualquer interface de áudio, mesa de som ou pré-amplificador com entrada de microfone XLR.
d12e018cd33e93f1aa1f84c0b12f9661 | EQUIPAMENTO_AUDIO | microfone_dinamico | DYLAN | DM-7 | 825 | Captação de áudio - Microfone dinâmico cardioide com pré-amplificador ativo integrado para podcast e broadcast. Especificações técnicas: Tipo de transdutor: Dinâmico. Padrão polar: Cardioide. Resposta de frequência: 50Hz - 16kHz. Impedância de saída: ~320 Ohms. Sensibilidade: Aproximadamente -55 dB (passivo), com ganho de +20 a +25 dB quando o pré-amplificador é ativado. Conector: XLR 3 pinos. Requisito de energia: Opera como um microfone dinâmico padrão; o pré-amplificador interno é ativado com Phantom Power +48V. Construção: Corpo robusto em metal, acabamento preto. Yoke mount (suporte tipo garfo) integrado para montagem em pedestais. Espuma interna anti-pop. Conteúdo da caixa: 10 unidades do microfone. Aplicações: Gravação de voz para podcasts, narrações, transmissões de rádio, streaming e home studio. Compatibilidade: Interfaces de áudio e mesas de som com entrada XLR. O uso do pré-amplificador requer fonte de Phantom Power +48V.
64d26afd6aecdb0bdd8fa5f327e34338 | EQUIPAMENTO_AUDIO | microfone_dinamico | DYLAN | DM-8 | 1199 | Microfone dinâmico USB - Categoria técnica de microfone tipo broadcast com conectividade digital direta. Especificações técnicas: Padrão Polar: Cardioide, otimizado para captar a fonte sonora frontal e rejeitar ruídos laterais e traseiros. Cápsula: Dinâmica, que não requer phantom power e é menos sensível a ambientes não tratados acusticamente. Conectividade: USB-C para conexão plug-and-play. Resposta de Frequência: Projetada para voz, tipicamente 50Hz - 16kHz. Conversor A/D: Qualidade de estúdio (provavelmente 16 ou 24-bit, 44.1/48kHz). Construção: Corpo robusto em metal, com suporte tipo yoke integrado para fácil posicionamento em pedestais de mesa ou de chão. Aplicações: Gravação de podcasts, locuções, narrações, streaming de games e vocais para home studio. Compatibilidade: Plug-and-play com sistemas operacionais Windows, macOS, iOS e Android através do cabo USB-C incluso.
68a89b8653a6797a2f3934ce758a3969 | EQUIPAMENTO_AUDIO | microfone_condensador | DYLAN | DS-81 SHOTGUN | 242 | Captação de áudio - Microfone condensador direcional (shotgun) para captação a distância. Especificações técnicas: Tipo de transdutor: Condensador de eletreto. Padrão polar: Supercardioide / Lobar. Resposta de frequência: 40Hz - 18kHz. Sensibilidade: -35 dB (longa distância), -45 dB (curta distância). Impedância de saída: 1k Ohms. Requisito de energia: Phantom Power +48V ou 1 pilha AA. Conector: XLR 3 pinos macho. Construção: Tubo longo em alumínio (tubo de interferência), acabamento preto fosco. Acompanha espuma windscreen, cachimbo para pedestal e adaptador para sapata de câmera. Conteúdo da caixa: 10 unidades do microfone. Aplicações: Produção de vídeo (montado em boom ou câmera), captação de diálogos em curtas e longas-metragens, ENG (Electronic News Gathering), captação de som ambiente direcionado. Compatibilidade: Câmeras DSLR/Mirrorless com entrada XLR (via adaptador), gravadores de áudio portáteis, mesas de som com Phantom Power.
5ed61832c222a33037fa079ab5a0a568 | EQUIPAMENTO_AUDIO | sistema_iem | DYLAN | DSM-300 | 1410 | Monitoramento de áudio sem fio - Sistema de monitoramento intra-auricular (IEM) estéreo UHF para dois usuários. Especificações técnicas: Faixa de frequência de operação: UHF selecionável entre 530-580 MHz e 630-680 MHz (homologado ANATEL). Modulação: FM Estéreo. Relação sinal-ruído: >90 dB. Resposta de frequência de áudio: 50Hz - 15kHz. Transmissor (base): Entradas 2x Combo (XLR/P10), saída de fone P10, display LCD. Potência de RF: 10mW. Bodypacks (receptores): 2 unidades, display LCD, controle de volume, saída P2 (3.5mm) para fone, opera com 2 pilhas AA. Alcance: Aproximadamente 50 metros em condições ideais. Construção: Transmissor com chassi de metal (padrão meio rack). Bodypacks em plástico de alta resistência. Acompanha maleta plástica para transporte. Conteúdo: 1 transmissor, 2 bodypacks receptores, 2 fones de ouvido intra-auriculares, 1 fonte bivolt. Aplicações: Retorno de palco para músicos e vocalistas em shows, igrejas e eventos. Compatibilidade: Mesas de som com saídas auxiliares (XLR ou P10).
b1236ffd5bcb16e376b46be09e7bd39e | EQUIPAMENTO_AUDIO | sistema_iem | DYLAN | DSM-301 | 938 | Monitoramento de áudio sem fio - Sistema de monitoramento intra-auricular (IEM) estéreo UHF para um usuário. Especificações técnicas: Faixa de frequência de operação: UHF selecionável entre 530-580 MHz e 630-680 MHz (homologado ANATEL). Modulação: FM Estéreo. Relação sinal-ruído: >90 dB. Resposta de frequência de áudio: 50Hz - 15kHz. Transmissor (base): Entradas 2x Combo (XLR/P10), saída de fone P10, display LCD. Potência de RF: 10mW. Bodypack (receptor): 1 unidade, display LCD, controle de volume, saída P2 (3.5mm) para fone, opera com 2 pilhas AA. Alcance: Aproximadamente 50 metros em condições ideais. Construção: Transmissor com chassi de metal (padrão meio rack). Bodypack em plástico de alta resistência. Acompanha maleta plástica para transporte. Conteúdo: 1 transmissor, 1 bodypack receptor, 1 fone de ouvido intra-auricular, 1 fonte bivolt. Aplicações: Retorno de palco para músicos e vocalistas em shows, igrejas e eventos. Compatibilidade: Mesas de som com saídas auxiliares (XLR ou P10).
a1330f8e714d7bd240de65c5f8f05a80 | EQUIPAMENTO_AUDIO | microfone_sem_fio | DYLAN | DW-602/MAX | 379 | Sistema de Microfone Duplo Sem Fio - Sistema UHF com dois microfones de mão. Especificações técnicas: Faixa de frequência de operação: UHF 622 – 684 MHz (Homologado ANATEL), Modulação: FM, Número de canais: 26 canais selecionáveis por transmissor, Resposta de frequência de áudio: ~50Hz - 15kHz, Relação Sinal-Ruído: > 90 dB, THD: < 0.5%. Receptor: Duas antenas fixas (diversity), saídas de áudio individuais XLR (balanceada) e P10 (mix out não balanceada). Transmissores: Microfones de mão (bastão) com cápsula dinâmica cardioide, display LCD e alimentação por 2 pilhas AA. Construção: Receptor com chassi de plástico ou metal, transmissores com corpo em plástico de alta resistência e globo de metal. Acompanha maleta plástica. Aplicações: Ideal para vocalistas, palestras, eventos corporativos, igrejas e karaokê que necessitam de dois microfones sem fio simultaneamente. Compatibilidade: Conecta-se a mesas de som, interfaces de áudio e caixas amplificadas através das saídas XLR ou P10.
46fe9bde2c0e2dbac2e5bfea1c686051 | EQUIPAMENTO_AUDIO | microfone_sem_fio | DYLAN | DW-902 POWER | 871 | Transmissão de áudio sem fio - Sistema de microfone de mão duplo UHF com modulação digital e baterias recarregáveis. Especificações técnicas: Faixa de frequência de operação: UHF 622 – 684 MHz (homologado ANATEL). Modulação: Digital DQPSK (Differential Quadrature Phase Shift Keying). Canais: 100 canais selecionáveis por transmissor. Receptor: Antenas fixas, display LCD duplo, duas saídas de áudio XLR (balanceadas) independentes e uma saída P10 (mixada). Transmissores (bastão): 2 unidades, cápsula dinâmica cardioide, display LCD, bateria interna de íon-lítio recarregável via USB-C. Alcance: Aproximadamente 80 metros em condições ideais. Construção: Receptor com chassi de plástico e painel frontal metálico. Bastões transmissores em metal. Acompanha maleta plástica. Conteúdo: 1 receptor, 2 microfones de mão recarregáveis, 1 fonte bivolt, cabo USB para recarga. Aplicações: Eventos musicais, palestras, karaokê, igrejas, onde a qualidade de áudio digital e a conveniência de baterias recarregáveis são desejadas. Compatibilidade: Mesas de som e mixers com entradas de microfone (XLR ou P10).
21735678dd754e21c19f777956091410 | EQUIPAMENTO_AUDIO | pedal_efeitos | DYLAN | FP-100 | 34.15 | Fonte de alimentação estabilizada para pedais de efeito com saída de 9V DC. Especificações técnicas: Entrada 100-240V AC 50/60Hz, saída 9V DC com corrente máxima de 1A (1000mA), plug P4 (2.1mm x 5.5mm) com polaridade centro negativo. Construção: Gabinete em plástico resistente, transformador interno, proteção contra curto-circuito e sobrecarga. Aplicações: Alimentação de pedais de efeito para guitarra, baixo e outros instrumentos. Compatibilidade: Compatível com pedais de efeito que requerem alimentação 9V DC com polaridade centro negativo.
b69239c62e07ad7ac70b5a1080e90853 | EQUIPAMENTO_TECNICO | fonte_energia | DYLAN | FP-101 | 42.3 | Fonte de alimentação - Compatível com microfone Dylan D-9500. Especificações técnicas: Tensão de entrada: 100-240V AC, 50/60Hz, Tensão de saída: (especificar voltagem e amperagem - ex: 5V DC, 1A), conector compatível com o microfone D-9500. Construção: Plástico ou metal. Aplicações: Alimentação do microfone Dylan D-9500. Compatibilidade: Microfone Dylan D-9500.
6c5c3694f065f7198d414aff02cc86cb | EQUIPAMENTO_AUDIO | pedal_efeitos | DYLAN | FP-102 | 46.18 | Fonte de alimentação universal para pedais de efeito - Modelo FP-102 (compatível com DW-902). Especificações técnicas: Entrada: 100-240V AC, 50/60Hz; Saída: 9V DC, 1A (1000mA), polaridade centro negativo. Conector: P4 (2.1mm x 5.5mm). Construção: Gabinete em plástico ABS, transformador toroidal. Aplicações: Alimentação de pedais de efeito para guitarra, baixo e outros instrumentos. Compatibilidade: Pedais de efeito que requerem 9V DC com polaridade centro negativo e consumo de até 1A.
59d6ea6ea2ec57178d6a9b1496ff00b9 | ACESSORIO_MUSICAL | suporte_microfone | DYLAN | GB-58 | 23.47 | Globo/Tela para microfone modelo SMD-58 Plus, categoria acessórios para microfones, com função de proteção e filtro anti-pop. Especificações técnicas: Rosca padrão para microfones Shure SM58 e similares, diâmetro interno de 31.3mm, densidade da espuma filtrante: 30 PPI. Construção: Tela de metal com espuma interna para redução de ruídos de plosivas e respiração. Aplicações: Substituição de globos danificados, proteção do diafragma do microfone, redução de ruídos indesejados. Compatibilidade: Microfones Shure SM58, Shure Beta 58A e modelos similares com rosca padrão.
17397a438fa9318288ea77a04289b8f1 | EQUIPAMENTO_AUDIO | microfone_dinamico | DYLAN | GB-602 | 17.99 | Globo de microfone de substituição. Especificações técnicas: Material: Metal (aço ou alumínio), Acabamento: Prateado, Dimensões: Projetado para encaixe no microfone Dylan DW-602 MAX, Diâmetro: Aproximadamente 50mm, Malha: Aço perfurado. Construção: Malha metálica soldada a uma estrutura de suporte. Aplicações: Substituição da grade original do microfone. Compatibilidade: Microfone Dylan DW-602 MAX.
e1e80930f8e6b17c2c361e6a7bf85f61 | EQUIPAMENTO_AUDIO | microfone_dinamico | DYLAN | GB-8000S | 51.92 | Globo de reposição para microfone, projetado para proteger a cápsula e reduzir ruídos de plosivas. Especificações técnicas: Material: Tela de aço com espuma interna, dimensões: compatível com microfones Dylan D-8000 (verificar dimensões exatas), acabamento: cromado ou preto. Construção: Tela de aço resistente com camada interna de espuma para filtragem de ruídos. Aplicações: Substituição de globos danificados em microfones Dylan D-8000. Compatibilidade: Microfones Dylan D-8000.
f470a680a976303e0f97523175b77128 | ACESSORIO_MUSICAL | suporte_microfone | DYLAN | GB-8S | 24.25 | Acessório para Microfone - Globo/Tela para microfone Dylan DLS-8. Especificações técnicas: Diâmetro interno compatível com o corpo do microfone Dylan DLS-8 (aproximadamente 45-50mm), malha de aço para proteção contra impacto e redução de ruídos de plosivas. Construção: Malha de aço resistente, aro de plástico ou metal para fixação no corpo do microfone. Aplicações: Proteção da cápsula do microfone, redução de ruídos de respiração e plosivas. Compatibilidade: Microfone Dylan DLS-8.
b044c833da2ac29111751f22f9f1187f | ACESSORIO_MUSICAL | suporte_microfone | DYLAN | GB-9 | 24.25 | Acessório para Microfone - Globo/Tela para microfone Dylan DLS-9. Especificações técnicas: Diâmetro interno compatível com o corpo do microfone Dylan DLS-9 (aproximadamente 45-50mm), malha de aço para proteção contra impacto e redução de ruídos de plosivas. Construção: Malha de aço resistente, aro de plástico ou metal para fixação no corpo do microfone. Aplicações: Proteção da cápsula do microfone, redução de ruídos de respiração e plosivas. Compatibilidade: Microfone Dylan DLS-9.
6263f36e49bf627fd8318d6529ad134d | EQUIPAMENTO_AUDIO | microfone_dinamico | DYLAN | GB-9000S | 70.35 | Globo de reposição para microfone dinâmico, protegendo a cápsula e reduzindo ruídos de respiração e plosivas. Especificações técnicas: Construção em metal cromado com espuma interna para filtragem, rosca padrão para encaixe em microfones com diâmetro de 30mm. Construção: Malha de aço resistente com tratamento anti-corrosão, espuma de densidade média. Aplicações: Reposição em microfones dinâmicos, proteção da cápsula, redução de ruído. Compatibilidade: Compatível com microfones dinâmicos de diversas marcas com rosca padrão.
b673e5fdf03ffc25a5230df6f6abb60a | EQUIPAMENTO_AUDIO | microfone_dinamico | DYLAN | GB-902 | 27.58 | Globo (tela) de substituição para microfone Dylan DW-902 Power. Especificações técnicas: Diâmetro interno: 30mm, diâmetro externo: 50mm, malha de aço. Construção: Malha de aço com espuma interna para filtragem de ruídos. Aplicações: Proteção da cápsula do microfone e redução de ruídos de respiração e plosivas. Compatibilidade: Microfone Dylan DW-902 Power.
aa62c97cbe5c3e7107638204c32dee78 | ACESSORIO_MUSICAL | suporte_microfone | DYLAN | GB-9500 | 42.53 | Globo para microfone - Compatível com microfone Dylan D-9500. Especificações técnicas: Material: espuma ou tela de metal, diâmetro interno compatível com a cápsula do microfone D-9500, formato esférico. Construção: Espuma moldada ou tela de metal com estrutura de suporte. Aplicações: Proteção da cápsula do microfone contra vento e ruídos de respiração. Compatibilidade: Microfone Dylan D-9500.
e89c14fbdaeca70c8d1e98f56202f9f6 | EQUIPAMENTO_AUDIO | microfone_sem_fio | DYLAN | GX-1 | 3804 | Sistema de microfone sem fio - Kit UHF True Diversity com 200 canais selecionáveis para minimizar interferências. Especificações técnicas: Faixa de frequência de operação: 540–580 MHz e 640–670 MHz (homologado pela Anatel). Sistema: True Diversity com duas antenas independentes para recepção estável. Resposta de frequência de áudio: 50Hz - 16kHz. Relação sinal-ruído: >105dB. THD: <0.5%. Transmissor: Bastão (handheld) com display LCD, alimentado por 2 pilhas AA. Cápsulas intercambiáveis: 1x Dinâmica Cardioide (para vocais ao vivo) e 1x Condensadora Cardioide (para maior sensibilidade e detalhe). Receptor: Display LCD, saídas de áudio balanceada (XLR) e não balanceada (P10 - TRS 1/4"). Conectores de antena BNC destacáveis. Alimentação: Fonte externa bivolt (110/220V). Construção: Transmissor com corpo em metal e receptor em chassi de metal/plástico. Acompanha maleta de transporte em plástico rígido. Aplicações: Vocais principais em shows, palestras, eventos corporativos, igrejas e performances onde a qualidade e a estabilidade do sinal são cruciais. Compatibilidade: Mesas de som, interfaces de áudio e sistemas de PA com entradas XLR ou P10.
d8ac1e6877054a2e0fdebaafa962227f | EQUIPAMENTO_AUDIO | microfone_sem_fio | DYLAN | QS10/M1 | 1970 | SISTEMA DE MICROFONE SEM FIO - Sistema de microfone de mão sem fio UHF com tecnologia True Diversity. Especificações técnicas: Receptor: Tecnologia True Diversity (duas antenas independentes) para recepção estável. Faixa de Frequência: 538 – 558 MHz ou 645 – 665 MHz (selecionável). Canais: 100 canais selecionáveis para evitar interferência. Saídas de áudio: 1x XLR balanceada, 1x P10 não balanceada. Visor: LCD no receptor e no transmissor exibindo frequência, canal, nível de RF e AF. Sincronização: Infravermelho (IR) entre receptor e transmissor. Transmissor (Bastão): Cápsula dinâmica cardioide. Potência de transmissão: Ajustável (ex: 10mW/30mW). Alimentação: 2 pilhas AA. Construção: Receptor com chassi de metal ou plástico de alta resistência. Bastão com corpo metálico. Acompanha maleta plástica para transporte. Aplicações: Performances vocais ao vivo, palestras, eventos corporativos e igrejas. Compatibilidade: Mesas de som e sistemas de áudio com entradas de microfone XLR ou P10. Certificação ANATEL.
114333867fd838c754bbceb1cb363df5 | EQUIPAMENTO_AUDIO | microfone_sem_fio | DYLAN | QS10/M2 | 3393 | Sistema de microfone sem fio - Sistema UHF de canal duplo com tecnologia True Diversity para performance estável e livre de falhas. Composto por um receptor de quatro antenas e dois microfones de mão (bastão). Especificações técnicas: Tecnologia de Recepção: True Diversity (quatro antenas, dois módulos de recepção independentes). Faixa de Frequência de Operação: UHF, com bandas disponíveis em 513 – 558 MHz e 615 – 665 MHz. Número de Canais: 100 canais selecionáveis por transmissor. Resposta de Frequência de Áudio: Aproximadamente 50 Hz a 16 kHz. Saídas do Receptor: 2x XLR balanceadas (uma por canal), 1x P10 (1/4") não balanceada (mix dos canais). Recursos: Sincronização por infravermelho (IR) entre receptor e transmissores, display LCD no receptor e nos bastões, controle de volume individual por canal. Alcance: Até 100 metros em condições ideais. Construção: Receptor com chassi de metal para montagem em rack (1U), bastões com corpo em metal e cápsula dinâmica. Acompanha maleta de transporte. Aplicações: Shows ao vivo, igrejas, palestras, eventos corporativos. Compatibilidade: Mesas de som, caixas ativas, sistemas de PA. Alimentação do receptor via fonte bivolt (110/220v), transmissores com 2 pilhas AA cada.
9bae2ee03d7dfe814135cc1d9487d7fe | EQUIPAMENTO_AUDIO | microfone_sem_fio | DYLAN | QS-5 | 1483 | SISTEMA DE MICROFONE SEM FIO DUPLO COM EQ - Sistema UHF digital com 1 receptor de canal duplo e 2 transmissores de mão com baterias recarregáveis e presets de equalização. Especificações técnicas: Frequência de Operação: UHF com duas faixas selecionáveis (540-580 MHz e 635-694 MHz). Canais: 150 canais selecionáveis por transmissor. Transmissores (Bastão): Display LCD, botão de MUTE, atenuador de ganho, 6 presets de equalização (EQ) selecionáveis, alimentação por bateria de lítio recarregável via USB. Receptor: Duas antenas BNC destacáveis, display LCD colorido, saídas de áudio balanceadas (2x XLR, uma por canal) e não balanceada (1x P10 mixada). Sincronização: Infravermelho (IR). Construção: Receptor com chassi de metal, transmissores de mão com corpo metálico. Acompanha maleta de plástico, fonte de alimentação e cabo USB para recarga. Aplicações: Vocais profissionais em shows ao vivo, eventos corporativos de alto nível, teatro e broadcasting. Compatibilidade: Certificado pela ANATEL. Conecta-se a mixers e interfaces de áudio.
7d80bd2d7212ba0d4ac7859a3c9d1d5c | EQUIPAMENTO_AUDIO | microfone_dinamico | DYLAN | SMD-100 | 66 | Captação de áudio - Microfone dinâmico de mão com padrão cardioide e chave liga/desliga. Especificações técnicas: Tipo de transdutor: Dinâmico (bobina móvel). Padrão polar: Cardioide. Resposta de frequência: 60Hz - 14kHz. Impedância de saída: 600 Ohms. Sensibilidade: -54 dB ±3dB. Chave: Liga/Desliga (On/Off) no corpo do microfone. Conector: XLR 3 pinos macho. Construção: Corpo em plástico ou metal, globo de malha de aço. Acabamento preto. Acompanha cabo XLR/P10 de aproximadamente 3 metros. Conteúdo da caixa: 30 unidades do microfone com cabo. Aplicações: Karaokê, eventos sociais, palestras de pequeno porte, uso recreativo, avisos em sistemas de som. Compatibilidade: Mesas de som, caixas ativas, aparelhos de karaokê e interfaces de áudio com entrada de microfone (XLR ou P10).
e7393a2a57383d8639435fd585dbec33 | EQUIPAMENTO_AUDIO | microfone_dinamico | DYLAN | SMD-57 | 100 | Microfone dinâmico - Microfone dinâmico cardioide com cabo XLR. Especificações técnicas: Padrão polar cardioide, resposta de frequência 50Hz-16kHz, sensibilidade -54dB ± 3dB (0dB=1V/Pa at 1kHz), impedância de saída 600 ohms ± 30% (at 1kHz), conector XLR. Construção: Corpo em metal, grade de proteção em aço. Aplicações: Vocais, instrumentos, apresentações ao vivo, karaokê. Compatibilidade: Mesa de som, interface de áudio com entrada XLR e phantom power (não obrigatório).
d0a8059819e8d284c853e926b4417523 | EQUIPAMENTO_AUDIO | microfone_dinamico | DYLAN | SMD-58 PLUS | 101 | Microfone dinâmico - Microfone dinâmico cardioide com cabo XLR. Especificações técnicas: Padrão polar cardioide, resposta de frequência 50Hz-16kHz, sensibilidade -54dB ± 3dB (0dB=1V/Pa at 1kHz), impedância de saída 600 ohms ± 30% (at 1kHz), conector XLR. Construção: Corpo em metal, grade de proteção em aço. Aplicações: Vocais, instrumentos, apresentações ao vivo, karaokê. Compatibilidade: Mesa de som, interface de áudio com entrada XLR e phantom power (não obrigatório).
921ded5c0abe5dc743c8cc83ed79dc04 | EQUIPAMENTO_AUDIO | microfone_sem_fio | DYLAN | UDX-01 MULTI | 376 | Transmissão de áudio sem fio - Sistema simples UHF com um microfone de mão. Especificações técnicas: Faixa de frequência de operação: UHF 663,5 – 693,5 MHz (homologado ANATEL). Canais: 30 canais selecionáveis. Receptor: Uma antena fixa, display LCD, saídas de áudio XLR (balanceada) e P10 (não balanceada). Transmissor (bastão): 1 unidade, cápsula dinâmica cardioide, display LCD, opera com 2 pilhas AA. Alcance: Aproximadamente 60 metros em condições ideais. Construção: Receptor e bastão transmissor em plástico de alta resistência. Acompanha maleta plástica. Conteúdo: 1 receptor, 1 microfone de mão (bastão), 1 fonte bivolt. Aplicações: Vocalistas, palestrantes, apresentadores, leiloeiros e eventos em geral que necessitem de um único microfone de mão sem fio. Compatibilidade: Mesas de som, mixers e caixas ativas com entrada de microfone (XLR ou P10).
787589266e634927da624cb72bea87c2 | EQUIPAMENTO_AUDIO | microfone_sem_fio | DYLAN | UDX-02 MULTI | 583 | Transmissão de áudio sem fio - Sistema duplo UHF com dois microfones de mão. Especificações técnicas: Faixa de frequência de operação: UHF 663,5 – 693,5 MHz (homologado ANATEL). Canais: 30 canais selecionáveis por transmissor. Receptor: Duas antenas fixas, display LCD duplo, duas saídas de áudio XLR (balanceadas) independentes e uma saída P10 (mixada). Transmissores (bastão): 2 unidades, cápsula dinâmica cardioide, display LCD, operam com 2 pilhas AA cada. Alcance: Aproximadamente 60 metros em condições ideais. Construção: Receptor e bastões transmissores em plástico de alta resistência. Acompanha maleta plástica. Conteúdo: 1 receptor, 2 microfones de mão (bastão), 1 fonte bivolt. Aplicações: Duetos vocais, palestras com dois oradores, eventos, karaokê, igrejas. Compatibilidade: Mesas de som, mixers e sistemas de PA com entradas de microfone (XLR ou P10).
39719129d6ac9eda835e2a6bee5dc732 | EQUIPAMENTO_AUDIO | microfone_sem_fio | DYLAN | UDX-03 MULTI | 501 | Transmissão de áudio sem fio - Sistema simples UHF com um transmissor bodypack e múltiplos microfones. Especificações técnicas: Faixa de frequência de operação: UHF 663,5 – 693,5 MHz (homologado ANATEL). Canais: 30 canais selecionáveis. Receptor: Uma antena fixa, display LCD, saídas de áudio XLR (balanceada) e P10 (não balanceada). Transmissor (bodypack): 1 unidade, display LCD, entrada mini-XLR, opera com 2 pilhas AA. Alcance: Aproximadamente 60 metros em condições ideais. Construção: Receptor e bodypack em plástico de alta resistência. Acompanha maleta plástica. Conteúdo: 1 receptor, 1 transmissor bodypack, 1 microfone headset, 1 microfone de lapela, 1 cabo P10/mini-XLR para instrumentos, 1 fonte bivolt. Aplicações: Palestras, apresentações, teatro, músicos (violão, sanfona, etc.) que necessitam de um único canal sem fio com versatilidade de microfones. Compatibilidade: Instrumentos com saída P10, mesas de som e câmeras com entrada de microfone.
adfc37e2444a82ed23e8ea04af47e9e5 | EQUIPAMENTO_AUDIO | microfone_sem_fio | DYLAN | UDX-05 MULTI | 795 | Transmissão de áudio sem fio - Sistema duplo UHF híbrido com um microfone de mão e um transmissor bodypack. Especificações técnicas: Faixa de frequência de operação: UHF 663,5 – 693,5 MHz (homologado ANATEL). Canais: 30 canais selecionáveis por transmissor. Receptor: Antenas fixas, display LCD duplo, duas saídas de áudio XLR (balanceadas) independentes e uma saída P10 (mixada). Transmissores: 1 bastão (UDX-02) e 1 bodypack (UDX-03), ambos com display LCD e operando com 2 pilhas AA. Alcance: Aproximadamente 60 metros em condições ideais. Construção: Receptor e transmissores em plástico de alta resistência. Acompanha maleta plástica. Conteúdo: 1 receptor, 1 bastão transmissor, 1 bodypack transmissor, 1 microfone headset, 1 microfone de lapela, 1 cabo para instrumento, 1 fonte bivolt. Aplicações: Ideal para situações que exigem um microfone de mão e um headset/lapela/instrumento simultaneamente, como em igrejas (pastor e músico), eventos corporativos e teatro. Compatibilidade: Mesas de som, mixers, instrumentos com saída P10.
72fb05eb6598bbd1f31cb838d9acfc68 | EQUIPAMENTO_AUDIO | microfone_sem_fio | DYLAN | UDX-06 MULTI | 833 | Transmissão de áudio sem fio - Sistema duplo UHF versátil com dois transmissores bodypack e múltiplos microfones. Especificações técnicas: Faixa de frequência de operação: UHF 663,5 – 693,5 MHz (homologado ANATEL). Canais: 30 canais selecionáveis por transmissor. Receptor: Antenas fixas, display LCD duplo, duas saídas de áudio XLR (balanceadas) independentes e uma saída P10 (mixada). Transmissores (bodypack): 2 unidades, display LCD, entrada mini-XLR, operam com 2 pilhas AA. Alcance: Aproximadamente 60 metros em condições ideais. Construção: Receptor e bodypacks em plástico de alta resistência. Acompanha maleta plástica. Conteúdo: 1 receptor, 2 transmissores bodypack, 2 microfones headset, 2 microfones de lapela, 2 cabos P10/mini-XLR para instrumentos, 1 fonte bivolt. Aplicações: Teatro, palestras, apresentações, igrejas, músicos (violão, sanfona, etc.), onde se necessita de dois canais sem fio com opção de headset, lapela ou instrumento. Compatibilidade: Instrumentos com saída P10, mesas de som e câmeras com entrada de microfone.
a39a5e6e78387b2eb52d622d7fbd582d | EQUIPAMENTO_AUDIO | microfone_sem_fio | DYLAN | UDX-33 GS | 950 | Sistema de microfone sem fio - UHF de canal duplo para conferência com microfones gooseneck. Especificações técnicas: Faixa de frequência de operação: UHF 663.5 – 693.5 MHz (Homologado Anatel). Modulação: FM. Número de canais: 30 canais selecionáveis por transmissor. Resposta de frequência de áudio: 50Hz - 16kHz. Relação Sinal/Ruído: > 95dB. Saídas de áudio: 2x XLR balanceadas (individual por canal) e 1x P10 (TS) não balanceada (soma dos canais). Alcance efetivo: Até 50 metros em condições ideais (linha de visada). Alimentação do receptor: Fonte externa 12V DC (Bivolt 110/220V). Alimentação dos transmissores: 2x pilhas AA por base. Construção: Receptor com chassi de metal e painel frontal em plástico ABS, antenas fixas. Transmissores de base em plástico de alta resistência. Microfones gooseneck (modelo DG-11) com cápsula condensadora cardioide e haste flexível. Aplicações: Salas de reunião, plenários, auditórios, igrejas, mesas de debate, palestras. Compatibilidade: Conecta-se a mesas de som, interfaces de áudio ou amplificadores com entradas de microfone XLR ou P10.
75bfd9c64b2d3baf1111a84304a522c2 | INSTRUMENTO_CORDA | cordas | ELIXIR | CORDA 5a SI BAIXO SUPER LIGHT LS .125 15425 ELIXIR | 110.02 | Corda para contrabaixo de 5 cordas, 5ª corda (Si), Super Light, calibre .125, modelo 15425 da Elixir. Especificações técnicas: Calibre .125 polegadas, material de revestimento em NANOWEB Coating, núcleo em aço, tensão Super Light. Construção: Aço com revestimento NANOWEB. Aplicações: Contrabaixo de 5 cordas. Compatibilidade: Contrabaixos de 5 cordas com escala apropriada para o calibre da corda.
0ef82fc5946edd96e50b7694b11c468b | INSTRUMENTO_CORDA | guitarra | ELIXIR | ENC. 009 SUPER LIGHT P/ GUITARRA CX C/ 100 SEM EMBALAGEM 12003 ELIXIR | 7185.06 | Encordoamento para guitarra elétrica - Pacote a granel (Bulk) com 100 jogos de cordas .009 Super Light sem embalagem individual. Especificações técnicas: Calibres (Gauges): .009, .011, .016, .024, .032, .042. Material: Aço niquelado (Nickel-Plated Steel) enrolado sobre um núcleo de aço hexagonal. Revestimento: NANOWEB, um revestimento ultrafino que protege a corda contra detritos e corrosão, prolongando a vida útil do timbre. Tensão: Super Light. Modelo de referência: 12003 (referente ao pacote bulk do jogo 12002). Construção: Cordas primas (lisas) em aço estanhado anti-ferrugem (Anti-Rust Plain Steel). Bordões (enrolados) com núcleo hexagonal e enrolamento de aço niquelado. Aplicações: Guitarra elétrica, ideal para estilos que exigem bends fáceis e execução rápida, como rock, metal e shred. Proporciona um timbre brilhante e articulado. Compatibilidade: Guitarras elétricas de escala padrão (aprox. 25.5"). A embalagem 'Bulk' é otimizada para uso profissional por lojistas, fabricantes e luthiers.
7042513fae0be7f6740d544dc6c56933 | INSTRUMENTO_CORDA | guitarra | ELIXIR | ENC. 010 LIGHT P/ GUITARRA COM REVESTIMENTO OPTIWEB BULK C/100 19053 ELIXIR | 7785.96 | Encordoamento para guitarra elétrica - Pacote a granel (Bulk) com 100 jogos de cordas .010 Light com revestimento OPTIWEB. Especificações técnicas: Calibres (Gauges): .010, .013, .017, .026, .036, .046. Material: Aço niquelado (Nickel-Plated Steel) enrolado sobre um núcleo de aço hexagonal. Revestimento: OPTIWEB, um tratamento ultrafino que protege a corda contra corrosão e acúmulo de sujeira, proporcionando uma sensação natural e timbre nítido similar ao de cordas não revestidas, com durabilidade estendida. Tensão: Light. Modelo de referência: 19053 (referente ao pacote bulk do jogo 19052). Construção: Cordas primas (lisas) em aço estanhado anti-ferrugem (Anti-Rust Plain Steel). Bordões (enrolados) com núcleo hexagonal e enrolamento de aço niquelado. Aplicações: Guitarra elétrica, ideal para uma vasta gama de estilos musicais, do rock ao pop, blues e jazz. Indicado para guitarristas que buscam a longevidade de cordas revestidas com a sensação e o brilho de cordas tradicionais. Compatibilidade: Guitarras elétricas de escala padrão (aprox. 25.5"). A embalagem 'Bulk' é destinada a lojistas, luthiers e músicos que utilizam grande quantidade de cordas.
aa6fc8636de64de9acc6a1076b426ec9 | ACESSORIO_MUSICAL | cordas | ELIXIR | ENC. 011 NANOWEB PHOSPHOR BRONZE CUSTOM LIGHT P/ VIOLÃO BULK C/100 16029 ELIXIR | 10315.04 | JOGO DE CORDAS PARA VIOLÃO AÇO - Caixa com 100 jogos de cordas (bulk) para violão acústico, com revestimento NANOWEB para maior durabilidade. Especificações técnicas: Modelo: 16029. Linha: Phosphor Bronze com Revestimento NANOWEB. Calibre: Custom Light (.011, .015, .022, .032, .042, .052). Quantidade: Caixa com 100 jogos individuais, sem embalagem comercial (bulk). Material do Enrolamento: Liga de Fósforo e Bronze. Núcleo: Aço hexagonal. Revestimento: Polímero ultrafino NANOWEB. Construção: O revestimento NANOWEB proporciona uma sensação suave e reduz o ruído dos dedos, além de estender a vida útil do timbre ao proteger contra corrosão. A liga de Phosphor Bronze oferece um balanço entre calor e brilho. Aplicações: Perfeito para luthiers, lojas e músicos que preferem um calibre mais leve para maior facilidade ao tocar (bends) e buscam um fornecimento em grande quantidade. Compatibilidade: Adequado para todos os tipos de violões acústicos com cordas de aço.
ab68e673e8f9f9cdef7c97ff068c3dd4 | INSTRUMENTO_CORDA | violao | ELIXIR | ENC. 013 NANOWEB PHOSPHOR BRONZE MEDIUM P/ VIOLÃO BULK C/50 16103 ELIXIR | 4988.24 | Encordoamento para violão aço (Bulk) - Pacote com 50 jogos de cordas para violão de aço com revestimento NANOWEB. Especificações técnicas: Calibre: Medium (.013, .017, .026, .035, .045, .056). Material: Núcleo de aço com enrolamento em Phosphor Bronze. Revestimento: NANOWEB, um revestimento ultrafino que protege as cordas contra sujeira e corrosão, prolongando a vida útil do timbre. Quantidade: 50 sets (jogos) de cordas em uma única embalagem (Bulk). Construção: Cordas com enrolamento de precisão sobre um núcleo hexagonal de aço de alto carbono. O revestimento é aplicado sobre o enrolamento. Aplicações: Ideal para luthiers, lojas de instrumentos musicais e músicos que realizam trocas frequentes de cordas e buscam economia na compra por volume. O calibre Medium é indicado para músicos que preferem maior volume e sustain, comum em estilos como bluegrass e para afinações mais baixas. Compatibilidade: Para violões de aço de qualquer marca e modelo.
967bfa69f9b5d0d77d4844e06f5d65fe | INSTRUMENTO_PERCUSSAO | pele_percussao | ENCORE | PELE ENCORE 10 POL AMBASSADOR POROSA EN-0110-BA REMO | 44.01 | Pele para bateria - Encore 10 polegadas Ambassador Porosa EN-0110-BA Remo. Especificações técnicas: Diâmetro de 10 polegadas (254 mm), filme simples de Mylar com espessura de 10 mil (0.25mm), acabamento poroso (Coated). Construção: Filme simples de Mylar colado a um aro de aço. Aplicações: Bateria acústica, tom, repique. Compatibilidade: Baterias acústicas com aros de 10 polegadas.
27c244e399ec806096f973e92c23a1c3 | ACESSORIO_MUSICAL | pele_percussao | ENCORE | PELES ENCORE 10-12-14 POL PINSTRIPE TRANSPARENTE EN-PO24-PP REMO | 165.03 | Jogo de peles para bateria, tamanhos 10, 12 e 14 polegadas, modelo Pinstripe transparente. Especificações técnicas: Filme duplo de poliéster (Mylar), acabamento transparente. Construção: Dois filmes de poliéster colados, com espaço entre eles. Aplicações: Baterias acústicas, tons e surdos. Compatibilidade: Baterias com tons de 10 e 12 polegadas e surdo de 14 polegadas.
2cec359123e659104a8f3906364d2359 | INSTRUMENTO_PERCUSSAO | prato | ENCORE | ROTOTOM 6-8-10 POL C/ PELES ENCORE TRANSPARENTE ER-0680-06 REMO | 3151.23 | Kit de tambores de percussão - CONJUNTO DE ROTOTOMS com 3 peças e estante. Especificações técnicas: Tamanhos: 6", 8" e 10" de diâmetro. Afinação: Mecanismo de rotação do aro que altera a tensão da pele, permitindo afinação rápida e variação de pitch (efeito glissando). Peles: Encore by Remo, filme simples transparente. Aros: Metálicos. Construção: Estrutura central em alumínio fundido, aros em aço cromado. Acompanha estante dupla reforçada com barra de montagem e ajuste de altura e ângulo. Aplicações: Expansão de kits de bateria acústica ou percussão, estúdios de gravação, efeitos percussivos melódicos. Comum em gêneros como rock progressivo e reggae. Compatibilidade: Pode ser integrado a qualquer kit de bateria padrão utilizando a estante inclusa ou clamps específicos (vendidos separadamente).
dbaff32dabe909c3ee8a3d503cdb55ac | EQUIPAMENTO_TECNICO | projetor | Epson | Projetor Epson Powerlite E20 Xga 3400 Lumens 1024x768 - V11h981020 | 3776.67 | Projeção de vídeo - Categoria técnica: Projetor multimídia com tecnologia 3LCD e fonte de luz UHE, otimizado para ambientes educacionais e corporativos. Especificações técnicas: Sistema de projeção: Tecnologia Epson 3LCD de 3 chips. Resolução Nativa: XGA (1024 x 768 pixels). Brilho: 3.400 lumens (branco) e 3.400 lumens (em cores). Relação de contraste: 15.000:1. Relação de aspecto: 4:3 nativo. Fonte de luz: Lâmpada 210W UHE. Vida útil da lâmpada: 6.000 horas (Normal), 12.000 horas (Eco). Tamanho da tela projetada: 30" a 350". Correção de Keystone: Automática vertical (±30°), manual horizontal (slider ±30°). Zoom: Digital 1.35x. Conectividade: 1x HDMI, 2x D-sub 15-pin (VGA, 1 entrada, 1 saída monitor), 1x Vídeo Composto (RCA), 1x Áudio RCA (L/R), 1x USB Tipo B (USB Display). Áudio: Alto-falante mono de 5W. Nível de ruído: Não especificado. Construção: Chassi em plástico ABS. Dimensões: 302 x 87 x 249 mm. Peso: 2,7 kg. Cor: Branco. Aplicações: Salas de aula, salas de treinamento, salas de reunião que utilizam primariamente fontes com aspecto 4:3. Compatibilidade: Fontes de vídeo via HDMI, VGA e RCA. Compatível com PCs e Macs via USB Display (Plug and Play). Tensão de alimentação: 100V - 240V AC.
797a36385920c30adc39e2ca9db65618 | EQUIPAMENTO_TECNICO | projetor | Epson | Projetor Epson Co W01 Wxga 3000 Lumens 1280x800 - V11ha86020 | 3332.22 | Projeção de vídeo - Categoria técnica: Projetor portátil com tecnologia 3LCD e fonte de luz UHE, projetado para flexibilidade e uso em múltiplos ambientes. Especificações técnicas: Sistema de projeção: Tecnologia Epson 3LCD. Resolução Nativa: WXGA (1280 x 800 pixels). Brilho: 3.000 lumens (branco) e 3.000 lumens (em cores). Relação de aspecto: 16:10 nativo, compatível com 4:3 e 16:9. Fonte de luz: Lâmpada 188W UHE. Vida útil da lâmpada: 6.000 horas (Normal), 12.000 horas (Eco). Suporte de sinal de vídeo: Até 1080p. Conectividade: 1x HDMI, 1x USB Tipo A (para dongle wireless opcional/leitor de mídia), 1x USB Tipo B (serviço). Áudio: Alto-falante mono de 5W. Construção: Chassi compacto em plástico ABS. Dimensões: 295 x 87 x 211 mm (com pés). Peso: 2,4 kg. Cor: Branco. Aplicações: Apresentações de negócios itinerantes, home office, entretenimento doméstico casual, salas de aula. Compatibilidade: Fontes de vídeo via HDMI. Expansível para conectividade sem fio com adaptador opcional. Tensão de alimentação: 100V - 240V AC.
948bc2bc292490a8c3c86b9ed5b1cf93 | EQUIPAMENTO_TECNICO | projetor | Epson | Projetor Epson Laser Epiqvision Ef-21 Full Hd 1000 Lumens 1920x1080 - V11hb35020 | 3998.89 | Projeção de vídeo - Categoria técnica: Projetor multimídia compacto com fonte de luz a laser e tecnologia 3LCD, com sistema operacional Google TV integrado. Especificações técnicas: Sistema de projeção: Tecnologia Epson 3LCD a Laser. Resolução Nativa: Full HD (1920 x 1080 pixels). Brilho: 1.000 lumens (branco) e 1.000 lumens (em cores). Relação de aspecto: 16:9 nativo. Fonte de luz: Diodo laser. Vida útil da fonte de luz: Até 20.000 horas. Suporte a HDR: HDR10 / HLG. Tamanho da tela projetada: 30" a 150". Foco: Automático. Correção de Keystone: Automática (Vertical: ±20°, Horizontal: ±20°). Zoom: Digital 1.82x. Conectividade: 1x HDMI (HDCP 2.3), 1x USB Tipo A, 1x USB Tipo B (mini, para serviço), 1x Saída de áudio (Stereo Mini). Wireless: Wi-Fi 2.4/5 GHz (802.11a/b/g/n/ac), Bluetooth 5.1. Sistema Operacional: Google TV integrado. Áudio: 2x Alto-falantes estéreo de 5W com Dolby Audio. Nível de ruído: 19 dB (Silencioso), 23 dB (Normal). Construção: Chassi em plástico ABS de alta qualidade. Dimensões e peso não especificados, mas projetado para portabilidade. Cor: Branco. Aplicações: Home cinema, entretenimento doméstico, salas de estar, apresentações portáteis. Compatibilidade: Fontes de vídeo via HDMI. Acesso a aplicativos de streaming via Google TV. Conexão de dispositivos de áudio via Bluetooth ou saída P2. Tensão de alimentação: 100V - 240V AC.
bb16ac9b001b4dd97c976ceaa4dfe20c | EQUIPAMENTO_TECNICO | projetor | Epson | Projetor Epson Powerlite Fh52+ Wuxga 4000 Lumens 1920x1080 - V11h978021 | 8111 | Projeção de vídeo - Categoria técnica: Projetor multimídia com tecnologia 3LCD e fonte de luz UHE, com alta luminosidade e resolução Full HD. Especificações técnicas: Sistema de projeção: Tecnologia Epson 3LCD de 3 chips. Resolução Nativa: WUXGA (1920 x 1080 pixels). Brilho: 4.000 lumens (branco) e 4.000 lumens (em cores), padrão ISO 21118. Relação de contraste: 16.000:1. Relação de aspecto: 16:9 nativo. Fonte de luz: Lâmpada 230W UHE (E-TORL). Vida útil da lâmpada: 5.500 horas (Normal), 12.000 horas (Eco). Tamanho da tela projetada: 30" a 300". Correção de Keystone: Automática vertical (±30°), manual horizontal (±30°). Zoom: Óptico manual 1.6x. Conectividade: 2x HDMI, 1x D-sub 15-pin (VGA), 1x Vídeo Composto (RCA), 1x Áudio RCA (L/R), 1x USB Tipo A (para módulo wireless), 1x USB Tipo B (serviço). Wireless: Módulo integrado com certificação Wi-Fi e suporte a Miracast. Áudio: Alto-falante mono de 16W. Nível de ruído: 37 dB (Normal), 28 dB (Eco). Construção: Chassi em plástico ABS. Dimensões: 309 x 90 x 282 mm. Peso: 3,1 kg. Cor: Branco. Aplicações: Salas de reunião, auditórios de pequeno e médio porte, salas de aula, home cinema em ambientes com iluminação controlada. Compatibilidade: Fontes de vídeo via HDMI, VGA e RCA. Suporta streaming sem fio via Miracast a partir de dispositivos compatíveis. Tensão de alimentação: 100V - 240V AC.
995aaaac34078163a7eff71808389c77 | ACESSORIO_MUSICAL | cordas | ERNIE BALL - IZZO | ENCORDOAMENTO 045-105 P/ BAIXO 4C REGULAR SLINKY NICKEL WOUND ESCALA CURTA P02852 ERNIE BALL | 191.68 | Jogo de encordoamento para baixo de 4 cordas, Ernie Ball Slinky Nickel Wound, escala curta, calibre .045-.105. Especificações técnicas: encordoamento de níquel, com calibres .045, .065, .085 e .105, com ponteiras protegidas contra corrosão. Comprimento da escala: escala curta (geralmente 30-32 polegadas). Construção: núcleo de aço estanhado, enrolamento de níquel. Aplicações: baixos de 4 cordas de escala curta. Compatibilidade: baixos de 4 cordas, com escala curta, e pontes compatíveis com encordoamentos Slinky.
9f7d9e89bb1f56a68279dbb775ddc7e4 | EQUIPAMENTO_TECNICO | cabos_audio | FORTREK | Cabo de Rede CAT5e 305m Fortrek FK500C CMX Preto - CX / 305 | 489.9 | Cabo de rede - Rolo de cabo de rede UTP (Unshielded Twisted Pair) Categoria 5e para instalações de infraestrutura. Especificações técnicas: Categoria: CAT5e. Comprimento: 305 metros. Condutor: 100% Cobre Eletrolítico, 24 AWG. Número de pares: 4 pares trançados. Impedância: 100 Ohms. Velocidade de transmissão: Suporta redes 100Base-T (Fast Ethernet) e 1000Base-T (Gigabit Ethernet). Certificação ANATEL: 06925-21-11616. Construção: Isolação dos condutores em polietileno de alta densidade (PEAD). Capa externa em PVC 70°C com classificação anti-chama CMX na cor preta. Marcação métrica sequencial na capa para controle de metragem. Aplicações: Cabeamento estruturado horizontal em redes LAN, sistemas de CFTV (analógico e IP), vídeo balun e telefonia. Compatibilidade: Compatível com conectores RJ45 e padrões de crimpagem T568A e T568B. Atende às normas EIA/TIA 568B.2.
b4af5837095643f74862ba641f23fca3 | EQUIPAMENTO_TECNICO | switch_rede | FORTREK | Cabo de Rede CAT6 305m Fortrek FK510C CMX Azul - CX / 305 | 679.9 | Cabo para rede de dados - Cabo de rede UTP (Unshielded Twisted Pair) Categoria 6 em caixa com 305 metros. Especificações técnicas: Categoria: CAT6. Comprimento: 305 metros. Condutor: 100% Cobre Eletrolítico, 4 pares trançados. Diâmetro do condutor: 23 AWG. Revestimento: Capa externa em PVC 70°C anti-chama CMX. Isolação: Polietileno de alta densidade (PEAD). Frequência de operação: até 250 MHz. Velocidade de transmissão: até 1 Gbps (Gigabit Ethernet). Normas: EIA/TIA 568B.2 e EIA/TIA 568C.2. Homologação ANATEL: 07118-21-11616. Construção: 4 pares de fios de cobre trançados, separados por cruzeta interna (spline) para redução de crosstalk, revestimento externo em PVC azul. Marcação métrica sequencial no cabo. Aplicações: Cabeamento estruturado para redes de computadores, sistemas de CFTV (IP e analógico com balun), telefonia e outros sistemas de comunicação. Compatibilidade: Conectores RJ45, patch panels, switches, roteadores e outros equipamentos de rede padrão CAT6.
ab734cb773786aac7a27618eb5f22818 | ACESSORIO_MUSICAL | cabos_audio | FORTREK | Cabo HDMI 2.0 4K 1,8m HD202 Fortrek FK 723C | 7.59 | Cabo HDMI 2.0 para transmissão de vídeo e áudio em alta definição. Especificações técnicas: Conectores HDMI Macho em ambas as extremidades, compatível com HDMI 2.0, suporta resolução 4K. Comprimento: 1.8 metros. Material de revestimento: PVC. Construção: Conectores banhados a ouro, condutores de cobre. Aplicações: Conexão de dispositivos HDMI, TVs, consoles de jogos, Blu-ray players, etc. Compatibilidade: Dispositivos com conexão HDMI.
8e37b7df0f4a41dec78d5839490dad2e | ACESSORIO_MUSICAL | cabos_audio | FORTREK | Cabo HDMI 2.0 4K 3M HD203 Fortrek FK 725C | 12.26 | Cabo HDMI 2.0 para transmissão de vídeo e áudio em alta definição. Especificações técnicas: Conectores HDMI Macho em ambas as extremidades, compatível com HDMI 2.0, suporta resolução 4K. Comprimento: 3 metros. Material de revestimento: PVC. Construção: Conectores banhados a ouro, condutores de cobre. Aplicações: Conexão de dispositivos HDMI, TVs, consoles de jogos, Blu-ray players, etc. Compatibilidade: Dispositivos com conexão HDMI.
7ec8e17baf309ad0fac144589d4e68c4 | ACESSORIO_MUSICAL | cabos_audio | FORTREK | Cabo HDMI 2.0 4K 5M HD205 Fortrek FK 727C | 21.92 | Cabo HDMI 2.0 para transmissão de vídeo e áudio em alta definição. Especificações técnicas: Conectores HDMI Macho em ambas as extremidades, compatível com HDMI 2.0, suporta resolução 4K. Comprimento: 5 metros. Material de revestimento: PVC. Construção: Conectores banhados a ouro, condutores de cobre. Aplicações: Conexão de dispositivos HDMI, TVs, consoles de jogos, Blu-ray players, etc. Compatibilidade: Dispositivos com conexão HDMI.
2afcbfcdca5c9d4bfcab9571bd2c02ee | ACESSORIO_MUSICAL | cabos_audio | FORTREK | Cabo HDMI 2.0 4K 90º 1.5m Preto 4K90-015 Fortrek | 12.61 | Cabo HDMI 2.0 com conector de 90 graus para conexões otimizadas. Especificações técnicas: Conectores HDMI Macho em ambas as extremidades, compatível com HDMI 2.0, suporta resolução 4K. Comprimento: 1.5 metros. Material de revestimento: PVC. Construção: Conectores banhados a ouro, condutores de cobre. Aplicações: Conexão de dispositivos HDMI, TVs, consoles de jogos, Blu-ray players, etc., onde o espaço é limitado. Compatibilidade: Dispositivos com conexão HDMI.
04abb6576280ce560de593b3832cc6ed | ACESSORIO_MUSICAL | cabos_audio | FORTREK | Cabo HDMI Com Filtro 2.0 4K 10 metros HD2010 Fortrek FK 741C | 46.48 | Cabo HDMI 2.0 com filtro, para conexões de longa distância. Especificações técnicas: Conectores HDMI Macho em ambas as extremidades, compatível com HDMI 2.0, suporta resolução 4K. Comprimento: 10 metros. Possui filtro. Material de revestimento: PVC. Construção: Conectores banhados a ouro, condutores de cobre. Aplicações: Conexão de dispositivos HDMI, TVs, consoles de jogos, Blu-ray players, etc. em distâncias maiores, onde a qualidade do sinal é crucial. Compatibilidade: Dispositivos com conexão HDMI.
b276988ed6b0cede6eea87807fe2b61f | INSTRUMENTO_CORDA | contra_baixo | GIANNINI | Contrabaixo Giannini GB-205A Sonic-X Elétrico Metallic Red | 891.76 | Instrumento musical - Categoria técnica: Contrabaixo elétrico de 5 cordas com circuito ativo, modelo para iniciantes e intermediários. Especificações técnicas: Cordas: 5. Corpo: Poplar. Braço: Maple, perfil 'C', parafusado (bolt-on). Escala: Rosewood, com marcação em pontos brancos. Trastes: 24, em alpaca, tipo médio-jumbo. Captadores: 2 captadores cerâmicos tipo 'Soap Bar' (humbuckers passivos) combinados com circuito ativo. Controles: 1x Volume Master, 1x Balance (blend) para mistura dos captadores, 1x controle de Agudos (Treble), 1x controle de Graves (Bass). Circuito: Pré-amplificador ativo alimentado por bateria 9V. Ponte: Standard cromada com 5 carrinhos (saddles) ajustáveis individualmente. Tarraxas: Blindadas, cromadas, em configuração 3+2. Comprimento da escala (Scale Length): 34" (864mm). Construção: Corpo sólido (solid-body) em Poplar. Acabamento do corpo em verniz brilhante na cor Metallic Red. Braço com acabamento acetinado para melhor tocabilidade. Aplicações: Estudo, prática, ensaios e apresentações ao vivo. Versátil para estilos como rock, pop, funk e gospel. Compatibilidade: Requer um amplificador de contrabaixo e cabo de instrumento P10 (TS). O funcionamento do circuito de pré-amplificação depende de uma bateria de 9V.
02408258218ac2bb7528a3beed06d322 | INSTRUMENTO_CORDA | violao | GIANNINI | Violão Giannini FK1 Goal Full Acústico Aço Natural Satin | 879.42 | Instrumento de cordas acústico - Violão acústico tipo Folk/Dreadnought com cordas de aço. Especificações técnicas: Tipo de corpo: Folk (Dreadnought). Comprimento da escala: 650 mm (25.6"). Cordas: Aço, calibre .011-.052. Largura da pestana (nut): 44 mm. Largura do rastilho: 75 mm. Tensor: Bi-direcional para ajuste preciso do braço. Construção: Tampo em Sitka Spruce maciço. Faixa e fundo em Gonçalo Alves (GOAL). Braço em Cedro. Escala e cavalete em Pau-ferro. Pestana e rastilho em osso, feitos à mão. Tarraxas blindadas cromadas 3+3. Acabamento: Verniz fosco (Natural Satin). Headstock com logos gravados a laser e filete em imbúia. Aplicações: Ideal para músicos de nível intermediário a profissional que buscam um instrumento com alta qualidade de materiais e sonoridade rica e equilibrada, com os graves profundos característicos do corpo Folk e a definição do tampo maciço. Adequado para folk, pop, rock e sertanejo. Compatibilidade: Por ser puramente acústico, não possui sistema de captação. Pode ser microfonado para gravações ou apresentações ao vivo.
a706a90836740dc124f20042f77c56de | INSTRUMENTO_PERCUSSAO | agogô | GOPE | AGOGÔ COM BAQUETA AGOGÔ DE CASTANHA | 80 | Instrumento de percussão - Agogô de castanha com baqueta. Especificações técnicas: Agogô de duas bocas feito de castanha, baqueta de madeira. Construção: Castanha natural, baqueta de madeira. Aplicações: Acompanhamento rítmico em diversos estilos musicais. Compatibilidade: Adequado para músicos de diversos níveis de habilidade.
01b51fbd09066bba13650f70a3b77f39 | INSTRUMENTO_PERCUSSAO | agogô | GOPE | AGOGÔ COM BAQUETA DUPLO - CROMADO | 137.49 | Agogô duplo cromado com baqueta para percussão. Especificações técnicas: Agogô com duas campânulas de tamanhos diferentes em aço carbono cromado, baqueta de madeira com ponta emborrachada. Dimensões aproximadas: Campânula maior: 20cm (comprimento) x 7cm (diâmetro), campânula menor: 17cm (comprimento) x 6cm (diâmetro). Peso aproximado: 400g. Construção: Campânulas soldadas com acabamento cromado de alta durabilidade. Aplicações: Utilizado em samba, ijexá, maracatu e outros ritmos afro-brasileiros. Compatibilidade: Adequado para percussionistas de todos os níveis.
e6f33be02f704211b72343066c8f1608 | INSTRUMENTO_PERCUSSAO | agogô | GOPE | AGOGÔ COM BAQUETA DUPLO - PINTURA EPOXI | 106.24 | Agogô duplo com baqueta, fabricado em metal com pintura epóxi. Especificações técnicas: Dois cones de metal com diferentes tamanhos (aproximadamente 15cm e 20cm de comprimento), baqueta de madeira com 20-25cm de comprimento, pintura epóxi resistente. Construção: Cones soldados, pintura eletrostática. Aplicações: Utilizado em samba, maracatu e outros gêneros da música brasileira. Compatibilidade: Adequado para percussionistas de todos os níveis.
5b0eec2724e2ecfabd996cf52b96d6d5 | INSTRUMENTO_PERCUSSAO | agogô | GOPE | AGOGÔ COM BAQUETA DUPLO - PINTURA EPOXI - COLORIDO | 109.93 | Agogô duplo com baqueta, fabricado em metal com pintura epóxi colorida. Especificações técnicas: Dois cones de metal com diferentes tamanhos (aproximadamente 15cm e 20cm de comprimento), baqueta de madeira com 20-25cm de comprimento, pintura epóxi resistente. Construção: Cones soldados, pintura eletrostática. Aplicações: Utilizado em samba, maracatu e outros gêneros da música brasileira. Compatibilidade: Adequado para percussionistas de todos os níveis.
d309e10a28ca18a228976cac6ba6aa1d | INSTRUMENTO_PERCUSSAO | agogô | GOPE | AGOGÔ COM BAQUETA DUPLO - PINTURA EPOXI - MIRIM | 91.04 | Instrumento de percussão - Agogô duplo mirim com baqueta, pintura epóxi. Especificações técnicas: Tamanho mirim, afinação em tons agudos, pintura epóxi para maior durabilidade. Construção: Corpo em metal com pintura epóxi, baqueta de madeira. Aplicações: Acompanhamento rítmico em diversos estilos musicais, especialmente para crianças. Compatibilidade: Adequado para músicos de diversos níveis de habilidade.
9526636cda2a04a8fb54c11a6d60086c | INSTRUMENTO_PERCUSSAO | agogô | GOPE | AGOGÔ COM BAQUETA DUPLO-PINTURA EPOXI-LUMINIX | 154.04 | Agogô duplo com baqueta. Categoria: Instrumento de percussão. Agogô com duas bocas e baqueta dupla, com pintura epóxi luminescente. Especificações técnicas: Tamanho das bocas: aproximadamente 15cm e 12cm. Material: Aço com pintura epóxi. Baqueta dupla de madeira. Aplicações: Ritmos de samba, funk, música afro-brasileira. Compatibilidade: Uso universal em performances de percussão.
50985b33bc9145670b3f17e95275d0a6 | INSTRUMENTO_PERCUSSAO | agogô | GOPE | AGOGÔ COM BAQUETA TRIPLO - PINTURA EPOXI | 135.29 | Agogô triplo com pintura epóxi e baqueta para percussão. Especificações técnicas: Agogô com três campânulas de tamanhos diferentes em aço carbono com pintura epóxi, baqueta de madeira com ponta emborrachada. Dimensões aproximadas: Campânulas: 20cm, 17cm e 14cm (comprimento). Peso aproximado: 550g. Construção: Campânulas soldadas com pintura epóxi de alta resistência. Aplicações: Utilizado em samba-reggae, timbalada e outros ritmos afro-brasileiros. Compatibilidade: Adequado para percussionistas de todos os níveis.
2990c1b829b48347614abad3af18b717 | INSTRUMENTO_PERCUSSAO | alfaia | GOPE | ALFAIA 45 CM X 16" - MADEIRA COM ARO DE MADEIRA, AFIN. CORDA DE SISAL | 534.09 | ALFAIA - Tambor médio-agudo de Maracatu com afinação por cordas. Especificações técnicas: Altura de 45 cm, diâmetro de 16 polegadas (40,64 cm). Sistema de afinação tradicional com corda de sisal. Construção: Corpo cilíndrico (casco) e aros feitos de madeira. Peles de couro animal em ambos os lados. O diâmetro de 16" posiciona este tambor no registro mais agudo dentro do naipe de alfaias, sendo frequentemente usado para "viradas" e frases rítmicas. Aplicações: Instrumento fundamental no Maracatu de Baque Virado, responsável pelos repiques e chamadas. Compatibilidade: Tocada com maçanetas (baquetas específicas). Requer talabarte (alça) para ser tocada em movimento.
29c1ffd260a9775785252d4cf20e92dd | INSTRUMENTO_PERCUSSAO | alfaia | GOPE | ALFAIA 45CM X 18" - MADEIRA COM ARO DE MADEIRA, AFIN. CORDA DE SISAL | 572.24 | ALFAIA - Tambor grave de Maracatu com afinação por cordas. Especificações técnicas: Altura de 45 cm, diâmetro de 18 polegadas (45,72 cm). Sistema de afinação tradicional com corda de sisal. Construção: Corpo cilíndrico (casco) e aros feitos de madeira. Peles de couro animal em ambos os lados para um som profundo e ressonante. O diâmetro de 18" oferece um timbre médio-grave, atuando como um tom de marcação ou solo dentro do naipe de alfaias. Aplicações: Essencial no Maracatu de Baque Virado e outros ritmos afro-brasileiros. Compatibilidade: Tocada com maçanetas (baquetas específicas). Requer talabarte (alça) para ser tocada em movimento.
fc08052ecc72b35450a23fb542bff121 | INSTRUMENTO_PERCUSSAO | alfaia | GOPE | ALFAIA 45CM X 20" - MADEIRA COM ARO DE MADEIRA, AFIN. CORDA SISAL | 629.46 | ALFAIA - Tambor grave de Maracatu com afinação por cordas. Especificações técnicas: Altura de 45 cm, diâmetro de 20 polegadas (50,8 cm). Sistema de afinação tradicional com corda de sisal transpassada pelo corpo do instrumento. Construção: Corpo cilíndrico (casco) e aros feitos de madeira laminada ou maciça, garantindo o som grave e profundo característico. Peles de couro animal (tipicamente de cabra ou bode) em ambos os lados. Acabamento em verniz ou pintura. Aplicações: Instrumento essencial no Maracatu de Baque Virado, onde forma a base rítmica grave. Também utilizado em world music e outros ritmos regionais brasileiros. Compatibilidade: Tocada com maçanetas (baquetas específicas com ponta de feltro ou pano). Requer talabarte (alça) para ser carregada e tocada em pé durante cortejos.
90917ca944701af92f4e0ac37736c53e | INSTRUMENTO_PERCUSSAO | agogô | GOPE | APITO MODELO ROCKET - CROMADO | 33.07 | Instrumento de sopro para marcação rítmica - Apito de samba tri-tom (3 sons) com alta projeção sonora e design "Rocket". Especificações técnicas: Número de câmaras de ar: 3, permitindo a emissão de três notas distintas através da obstrução dos furos laterais. Nível de pressão sonora (SPL) elevado, com frequência predominante na faixa aguda (2kHz a 5kHz). Dimensões aproximadas: 6 cm x 2 cm x 2 cm. Construção: Corpo fabricado em latão usinado com acabamento cromado polido para máxima durabilidade e resistência à oxidação. Aplicações: Samba, batucadas, blocos de carnaval, eventos esportivos e como instrumento de efeito sonoro em arranjos musicais. Compatibilidade: Instrumento de sopro autônomo, não requer equipamentos adicionais.
6fddc7e9281388e441a4af2824664de3 | INSTRUMENTO_PERCUSSAO | conga | GOPE | ARO PARA CONGA DE 11" 3/4 - CROMADO | 327.3 | Peça de reposição - Aro de tensão para tambor de percussão. Especificações técnicas: Diâmetro nominal de 11 3/4 polegadas (11.75"), padrão para congas de tamanho 'Conga'. Perfil tipicamente 'Comfort Curve' ou tradicional, projetado para distribuir a força dos tirantes de afinação uniformemente sobre a pele. Número de furos para os ganchos varia conforme o modelo da conga (geralmente 5 ou 6). Construção: Fabricado em aço de alta espessura (tipicamente 2 a 3 mm) com acabamento cromado de múltiplas camadas para resistir à corrosão e ao desgaste mecânico. Aplicações: Reposição ou upgrade em congas de 11 3/4 polegadas da marca GOPE ou outras compatíveis. Essencial para a afinação e integridade estrutural do instrumento. Compatibilidade: Específico para congas com diâmetro de 11 3/4". A compatibilidade com outras marcas depende do perfil do aro e do número de furos/ganchos.
9bf6df6fcbd3574303b35ed41419b6c4 | INSTRUMENTO_PERCUSSAO | conga | GOPE | ARO PARA CONGA DE 11" 3/4 - PINTURA CRAQUEADA | 189.74 | Aro de reposição para conga de 11 3/4 polegadas. Especificações técnicas: Diâmetro interno de 11.75 polegadas (29.84 cm), altura do aro de 3.8 cm (aproximado), material em aço com espessura de 3mm (aproximado), pintura craqueada texturizada para maior aderência das mãos. Construção: Aço carbono com pintura eletrostática craqueada. Aplicações: Substituição de aros danificados em congas de tamanho compatível. Compatibilidade: Congas de 11 3/4" (11.75 polegadas) de diversas marcas.
d8cd63714e77c65ef7c3e3d6290467d7 | ACESSORIO_MUSICAL | pele_percussao | GOPE | ARO PARA QUINTO DE 11" - CROMADO | 290.42 | Aro de substituição para quinto de percussão com 11 polegadas de diâmetro. Especificações técnicas: Diâmetro interno de 279.4mm (11"), altura padrão de 30mm, espessura de 6mm. Construção: Aço carbono com acabamento cromado. Aplicações: Reposição em quinto de samba e outros instrumentos de percussão com medidas compatíveis. Compatibilidade: Quinto de 11 polegadas de diversas marcas, verifique as dimensões antes da compra.
dc9ff1f25e521c4f40e0aa3c7cbe47eb | INSTRUMENTO_PERCUSSAO | conga | GOPE | ARO PARA QUINTO DE 11" - PINTURA CRAQUEADA | 180.14 | Aro de reposição para quinto de 11 polegadas. Especificações técnicas: Diâmetro interno de 11 polegadas (27.94 cm), altura do aro de 3.8 cm (aproximado), material em aço com espessura de 3mm (aproximado), pintura craqueada texturizada para maior aderência das mãos. Construção: Aço carbono com pintura eletrostática craqueada. Aplicações: Substituição de aros danificados em quintos de tamanho compatível. Compatibilidade: Quintos de 11" (11 polegadas) de diversas marcas.
9337a39da6b709b016799468c68523dc | ACESSORIO_MUSICAL | pele_percussao | GOPE | ARO PARA TUMBA 12" 1/2 - CROMADO | 377.62 | Peça de reposição para percussão - Aro de afinação para Tumbadora com acabamento cromado. Especificações técnicas: Diâmetro nominal: 12.5 polegadas (31.75 cm), projetado para peles de Tumba. Perfil: Tradicional, arredondado para conforto ('comfort curve'). Espessura do material: ~3.0 mm. Construção: Aço laminado e moldado com acabamento em cromo de múltiplas camadas para resistir à corrosão e alta tensão. Aplicações: Reposição e manutenção de congas e tumbadoras de 12.5 polegadas de diâmetro. Compatibilidade: Compatível com tumbadoras GOPE de 12.5" e outras marcas que utilizem o mesmo padrão de furação e perfil de aro. Requer ganchos de afinação compatíveis (não inclusos).
f439dc05697dfbb4c11c97eaf12e93ac | ACESSORIO_MUSICAL | pele_percussao | GOPE | ARO PARA TUMBA 12" 1/2 - PINTURA CRAQUEADA | 201.37 | Aro de substituição para tumba (conga) com 12.5 polegadas de diâmetro, com pintura craqueada. Especificações técnicas: Diâmetro interno de 317.5mm (12.5"), altura padrão de 30mm, espessura de 6mm. Construção: Aço carbono com acabamento em pintura craqueada. Aplicações: Reposição em tumbas (congas) de marcas compatíveis. Compatibilidade: Tumbas (congas) de 12.5 polegadas de diversas marcas, verifique as dimensões antes da compra.
917b290f86152484566445f051555392 | INSTRUMENTO_PERCUSSAO | atabaque | GOPE | ATABAQUE TIPO TONEL - 100CM x 10" - LE | 736.13 | Instrumento de percussão - Categoria técnica: Atabaque Lê com afinação tradicional por sistema de cordas e cunhas. Especificações técnicas: Nome: Lê (ou Pi). Diâmetro: 10" (25.4 cm). Altura: 100 cm. Afinação: Sistema tradicional com corda e cunhas de madeira, ajustado através do tensionamento das cunhas. Pele: Animal (couro). Construção: Casco em formato de barril (tonel), feito de madeira maciça. Aros de aço para fixação da pele e da corda. Cunhas de madeira para afinação. Aplicações: Utilizado em contextos culturais que valorizam a instrumentação tradicional, como na capoeira Angola e em terreiros de Candomblé. É o responsável pela marcação base do ritmo. Compatibilidade: Tocado em conjunto com Rum e Rumpi afinados pelo mesmo sistema. Necessita de suporte para ser tocado em pé.
0c048b34c22feedd3248df43b5dbb528 | INSTRUMENTO_PERCUSSAO | atabaque | GOPE | ATABAQUE TIPO TONEL - 100CM x 10" - LE - 4 TIRANTES | 891.75 | Instrumento de percussão - Categoria técnica: Atabaque Lê, o tambor mais agudo do trio de atabaques. Especificações técnicas: Nome: Lê (ou Pi). Diâmetro: 10" (25.4 cm). Altura: 100 cm. Afinação: Sistema de 4 tirantes metálicos verticais com porcas de aperto para afinação mecânica. Pele: Animal (couro), para um timbre agudo e estalado. Construção: Casco em formato de barril (tonel), feito com ripas de madeira maciça unidas por aros de metal. Ferragens em aço. Aplicações: Parte essencial do conjunto de atabaques em rituais afro-brasileiros e na capoeira. O Lê é responsável pela marcação contínua e a base rítmica principal, sobre a qual o Rum improvisa. Compatibilidade: Usado em conjunto com o Rum e o Rumpi. Requer um suporte (pé de atabaque) para ser tocado na altura correta em pé.
a88b0b88d29fe3387815776a13efe054 | INSTRUMENTO_PERCUSSAO | atabaque | GOPE | ATABAQUE TIPO TONEL - 120CM x 11 - RUM - 4 TIRANTES | 989.9 | Instrumento de percussão - Categoria técnica: Atabaque Rum, o tambor mais grave do trio de atabaques (Rum, Rumpi, Lê). Especificações técnicas: Nome: Rum. Diâmetro: 11" (27.94 cm). Altura: 120 cm. Afinação: Sistema de 4 tirantes metálicos verticais com porcas de aperto, um sistema moderno que substitui as cordas e cunhas. Pele: Animal (couro de boi ou bode), para um timbre tradicional e quente. Construção: Casco em formato de barril (tonel), construído com ripas de madeira maciça (como pinho ou cedro) unidas por aros de metal. Ferragens em aço. Aplicações: Instrumento fundamental em rituais de Candomblé e Umbanda, capoeira e outras manifestações culturais afro-brasileiras. O Rum é o tambor solista, responsável pelas variações e chamadas rítmicas. Compatibilidade: Utilizado em conjunto com o Rumpi e o Lê. Tocado com as mãos ou com baquetas de madeira (aguidavis). Requer um suporte (pé de atabaque) para ser tocado em pé.
08803b7758c65728cd19ca7eaf93085e | INSTRUMENTO_PERCUSSAO | atabaque | GOPE | ATABAQUE TIPO TONEL - 120CM x 11" - RUM | 834.29 | Instrumento de percussão - Categoria técnica: Atabaque Rum com afinação tradicional por sistema de cordas e cunhas. Especificações técnicas: Nome: Rum. Diâmetro: 11" (27.94 cm). Altura: 120 cm. Afinação: Sistema tradicional com corda de sisal ou material sintético e cunhas de madeira. A afinação é ajustada batendo nas cunhas para aumentar ou diminuir a tensão da corda e da pele. Pele: Animal (couro). Construção: Casco em formato de barril (tonel), de madeira maciça. Aros de aço para prender a corda e a pele. Cunhas de madeira. Aplicações: Utilizado em contextos que prezam pela tradição, como terreiros de Candomblé, rodas de capoeira Angola e grupos de cultura popular. O som e o ritual de afinação são parte integrante da cultura. Compatibilidade: Complementa o trio de atabaques (Rum, Rumpi, Lê) afinados pelo mesmo sistema. Requer suporte para ser tocado em pé.
de20fee185900912ba59ce574c06c3db | INSTRUMENTO_PERCUSSAO | atabaque | GOPE | ATABAQUE TIPO TONEL - 80CM x 9" - PI | 657.6 | ATABAQUE - Tambor de mão afro-brasileiro de registro agudo. Especificações técnicas: Altura de 80 cm, diâmetro da boca de 9 polegadas (aprox. 23 cm). Classificado como 'Pi', o mais agudo do trio tradicional (Rum, Rum-Pi, Lê). Sistema de afinação tradicional por cordas de sisal e cunhas de madeira. Construção: Corpo cônico tipo tonel, fabricado com aduelas de madeira maciça (geralmente Pinho ou Eucalipto) unidas e torneadas. Pele de couro animal (tipicamente de bode ou bezerro), presa por um aro de metal superior. Acabamento em verniz natural. Aplicações: Instrumento fundamental na Capoeira, Candomblé, Umbanda e Samba de Roda, responsável pela marcação rítmica principal e solos agudos. Compatibilidade: Geralmente tocado com as mãos. Requer suporte de chão (tripé) para atabaques para posicionamento e estabilidade adequados.
9447da7d38bd76cae0ab9f8e3a9297be | INSTRUMENTO_PERCUSSAO | atabaque | GOPE | ATABAQUE TIPO TONEL - 80CM x 9" - PI - 4 TIRANTES | 754.33 | Instrumento de percussão - Categoria técnica: Atabaque Pi, o menor e mais agudo do trio de atabaques. Especificações técnicas: Nome: Pi (também chamado de Lê em alguns contextos). Diâmetro: 9" (22.86 cm). Altura: 80 cm. Afinação: Sistema de 4 tirantes metálicos verticais com porcas para aperto, oferecendo praticidade na afinação. Pele: Animal (couro). Construção: Casco em formato de barril (tonel), construído com ripas de madeira maciça e reforçado com aros de metal. Ferragens em aço. Aplicações: Utilizado na capoeira e em rituais afro-brasileiros para manter a marcação rítmica base (pulso constante), permitindo que os outros atabaques (Rumpi e Rum) desenvolvam ritmos mais complexos. Compatibilidade: Parte integrante do conjunto de atabaques. Requer um suporte (pé) para posicionamento correto.
d2c493629e43cd38eabaf18009b28fc1 | ACESSORIO_MUSICAL | baqueta | GOPE | BAQUETA CURTA COM ALÇA - PONTA DE BORRACHA - UNIDADE | 28 | Acessório de percussão - Baqueta para surdo com ponta de borracha e alça de segurança. Especificações técnicas: Comprimento: 38 cm (aprox.). Diâmetro do cabo: 1.5 cm (aprox.). Ponta: Borracha maciça de média densidade para ataque definido e com grave. Peso balanceado para conforto. Alça de segurança em nylon. Vendida por unidade. Construção: Cabo em madeira (maçaranduba ou similar) ou alumínio, oferecendo rigidez e durabilidade. Ponta de borracha vulcanizada e fixada de forma segura. Aplicações: Execução em surdos de marcação (primeira, segunda ou terceira) em samba, pagode e outros ritmos brasileiros. Compatibilidade: Adequada para todos os tipos de surdos com pele de couro, napa ou sintética.
7bf1f10d3ad6c12184b34648123dd748 | ACESSORIO_MUSICAL | baqueta | GOPE | BAQUETA CURTA COM ALÇA - PONTA FORRADA - UNIDADE | 28 | Acessório de percussão - Baqueta para surdo com ponta forrada (maça) e alça de segurança. Especificações técnicas: Comprimento: 40 cm (aprox.). Diâmetro do cabo: 1.5 cm (aprox.). Ponta: Esférica com núcleo rígido e revestimento em feltro ou pelúcia de alta densidade para um som aveludado e grave. Alça de segurança em nylon. Vendida por unidade. Construção: Cabo em madeira leve (marfim ou similar) ou alumínio. Ponta costurada e colada para máxima durabilidade. Aplicações: Ideal para surdos de marcação que exigem um som profundo, com pouco ataque e muito grave, comum em escolas de samba e maracatu. Compatibilidade: Adequada para todos os tipos de surdos, especialmente os de maior diâmetro (20" a 26").
6baf380a556171e8ce1c036ace5b15af | ACESSORIO_MUSICAL | baqueta | GOPE | BAQUETA MADEIRA LISA PARA SURDO/ALFAIA - UNIDADE | 7.51 | Acessório de percussão - Baqueta de madeira maciça para surdo de maracatu ou alfaia. Especificações técnicas: Comprimento: 40 cm (aprox.). Diâmetro: 2.5 cm (aprox.). Formato: Cilíndrico e liso, sem ponta definida. Vendida por unidade. Construção: Fabricada em madeira de alta densidade e resistência, como maçaranduba ou roxinho, para suportar impactos fortes e produzir um som grave e pesado. Acabamento natural lixado. Aplicações: Percussão de alfaias e surdos em ritmos de maracatu de baque virado e outros ritmos regionais que exigem este tipo específico de baqueta. Compatibilidade: Projetada para uso em alfaias e surdos com peles grossas de couro ou napa.
70359058ae710dab8f1446f8f021884f | ACESSORIO_MUSICAL | baqueta | GOPE | BAQUETA PARA AGOGÔ - UNIDADE | 4.04 | Baqueta individual para instrumento de percussão Agogô. Construção: Madeira maciça. Dimensões: Comprimento aproximado de 20cm, diâmetro de 8mm. Aplicações: Execução de ritmos no instrumento Agogô. Compatibilidade: Agogôs de diversos materiais e tamanhos.
f1271e2d9655a35fd26cd9f30dce622e | ACESSORIO_MUSICAL | baqueta | GOPE | BAQUETA PARA CAIXA REPIQUE/TAROL 38CM - PAR | 11.4 | Acessório de percussão - Par de baquetas para caixa, repique ou tarol. Especificações técnicas: Comprimento: 38 cm (aprox. 15 polegadas). Diâmetro: Leve a médio (similar a um padrão 7A, aprox. 13.5mm). Material: Madeira (ex: marfim). Ponta: Madeira, formato de gota (teardrop) para boa definição nos pratos e tambores. Vendido em par. Construção: Par de baquetas balanceadas. O comprimento menor oferece maior velocidade e controle. Acabamento natural. Aplicações: Ideal para estilos que exigem mais agilidade e menos volume, como jazz, ou para percussionistas com mãos menores. Excelente para repique e tarol. Compatibilidade: Universal para qualquer tambor de percussão tocado com baquetas.
fb027d4649374d6f6edeb6afc0fafab8 | ACESSORIO_MUSICAL | baqueta | GOPE | BAQUETA PARA CAIXA REPIQUE/TAROL 41CM - PAR | 11.9 | Acessório de percussão - Par de baquetas para caixa, repique ou tarol. Especificações técnicas: Comprimento: 41 cm (aprox. 16.1 polegadas). Diâmetro: Médio (similar a um padrão 5A/5B, aprox. 14.5mm). Material: Madeira de lei (ex: jatobá, marfim). Ponta: Madeira, formato oval ou de barril para um som cheio e definido. Vendido em par. Construção: Par de baquetas pareadas por peso e timbre. Madeira seca em estufa para maior retidão e durabilidade. Acabamento lixado natural. Aplicações: Ideal para caixas de bateria, repiniques, taróis e outros tambores que exigem articulação e volume. Adequadas para estudo e apresentações. Compatibilidade: Universal para qualquer tambor de percussão tocado com baquetas.
bf6ffe9d31e12aac206e264678d292ce | ACESSORIO_MUSICAL | baqueta | GOPE | BAQUETA PARA REPINIQUE MADEIRA LISA - UNIDADE | 4.04 | Baqueta individual para instrumento de percussão Repinique. Construção: Madeira lisa tratada. Dimensões: Comprimento aproximado de 30cm, diâmetro de 10mm. Aplicações: Execução de ritmos no instrumento Repinique. Compatibilidade: Repiniques de diversos materiais e tamanhos.
5e6fa399cfff51349d2fb142d02e2071 | INSTRUMENTO_PERCUSSAO | berimbau | GOPE | BERIMBAU GRANDE VERNIZ - COMPLETO - GUNGA | 132.28 | Berimbau completo de tamanho grande para capoeira, afinação Gunga. Especificações técnicas: Verga de madeira biriba com comprimento aproximado de 160-170cm, cabaça de 15-20cm de diâmetro, dobrão de metal, caxixi de palha trançada com sementes, baqueta de madeira. Construção: Verga envernizada para proteção, cabaça fixada com barbante resistente, dobrão de moeda antiga ou metal similar. Aplicações: Acompanhamento musical em rodas de capoeira, apresentações folclóricas. Compatibilidade: Utilizado por capoeiristas de todos os níveis.
0f732101c191741e9e142b94877df94f | INSTRUMENTO_PERCUSSAO | berimbau | GOPE | BERIMBAU GRANDE VERNIZ - COMPLETO - MÉDIO | 132.28 | Berimbau completo de tamanho grande para capoeira, afinação Médio. Especificações técnicas: Verga de madeira biriba com comprimento aproximado de 160-170cm, cabaça de 15-20cm de diâmetro, dobrão de metal, caxixi de palha trançada com sementes, baqueta de madeira. Construção: Verga envernizada para proteção, cabaça fixada com barbante resistente, dobrão de moeda antiga ou metal similar. Aplicações: Acompanhamento musical em rodas de capoeira, apresentações folclóricas. Compatibilidade: Utilizado por capoeiristas de todos os níveis.
169fd694a404bbe21b575729946aa3d6 | INSTRUMENTO_PERCUSSAO | berimbau | GOPE | BERIMBAU GRANDE VERNIZ - COMPLETO - VIOLA | 132.28 | Berimbau completo de tamanho grande para capoeira, afinação Viola. Especificações técnicas: Verga de madeira biriba com comprimento aproximado de 160-170cm, cabaça de 15-20cm de diâmetro, dobrão de metal, caxixi de palha trançada com sementes, baqueta de madeira. Construção: Verga envernizada para proteção, cabaça fixada com barbante resistente, dobrão de moeda antiga ou metal similar. Aplicações: Acompanhamento musical em rodas de capoeira, apresentações folclóricas. Compatibilidade: Utilizado por capoeiristas de todos os níveis.
de7b56eede7f766d28f3f4e8b7c20a86 | INSTRUMENTO_PERCUSSAO | berimbau | GOPE | BERIMBAU PEQUENO VERNIZ - COMPLETO | 108.23 | Berimbau pequeno completo para capoeira, envernizado. Especificações técnicas: Verga de madeira biriba com comprimento aproximado de 120-140cm, cabaça de 12-15cm de diâmetro, dobrão de metal, caxixi de palha trançada com sementes, baqueta de madeira. Construção: Verga envernizada para proteção, cabaça fixada com barbante resistente, dobrão de moeda antiga ou metal similar. Aplicações: Acompanhamento musical em rodas de capoeira, apresentações folclóricas, ideal para crianças e iniciantes. Compatibilidade: Utilizado por capoeiristas.
72364532e8ecb04eeb0a5fd9beb0e9c1 | ACESSORIO_MUSICAL | bocal_trompete | GOPE | BOCAL PARA CORNETAS | 130 | Bocal padrão para cornetas em bronze. Especificações técnicas: Construído em liga de bronze, diâmetro de encaixe padrão para cornetas (aproximadamente 9.5mm), acabamento polido. Construção: Fabricado por processo de usinagem, acabamento com banho protetivo. Aplicações: Reposição ou upgrade de bocal para cornetas. Compatibilidade: Compatível com a maioria das cornetas padrão.
a9f14519d0ccc30bc2e8358b9c9e18c1 | ACESSORIO_MUSICAL | bocal_trompete | GOPE | BOCAL PARA CORNETÕES | 196.54 | Bocal para cornetões, acessório para instrumentos de sopro da família dos metais. Especificações técnicas: Construção em latão ou metal similar, com acabamento prateado ou dourado, diâmetro interno de encaixe padrão (varia conforme o modelo). Construção: Metal (latão ou similar) com acabamento polido e envernizado. Aplicações: Utilizado em cornetões para produção de som, influenciando diretamente no timbre e facilidade de emissão. Compatibilidade: Cornetões de diversas marcas e modelos (verificar o tipo de encaixe antes da compra).
1aa7773dcef9340089d5522d83984b04 | INSTRUMENTO_PERCUSSAO | bombo_fanfarra | GOPE | BOMBO ALUMÍNIO 30CM X 16" - 8 AFINAÇÕES | 408.53 | Tambor de marcação para fanfarras - Bombo de marcha leve com casco em alumínio, diâmetro de 16 polegadas. Especificações técnicas: Diâmetro: 16" (40,64 cm). Profundidade: 30 cm (aprox. 12"). Sistema de afinação: 8 afinações por lado. Peles: Sintéticas de filme simples ou duplo. Peso aproximado: 4-5 kg. Construção: Casco em alumínio repuxado, oferecendo leveza. Aros de aço ou alumínio. Canecas de alta resistência. Ganchos para fixação de talabarte. Aplicações: Perfeito para bandas marciais e fanfarras infantojuvenis ou para músicos que necessitam de um instrumento mais leve para longos desfiles. Produz um som grave com bom ataque e menos peso. Compatibilidade: Compatível com coletes e talabartes para bumbo de marcha. Utiliza peles de 16".
7ee51b763ec325cc22293aaab7f8fad3 | INSTRUMENTO_PERCUSSAO | bombo_fanfarra | GOPE | BOMBO FUZILEIRO - 30CM x 20" - 10 AFINAÇÕES | 388.62 | Bombo de marcha para marcação rítmica grave - Tambor de percussão com casco em alumínio e sistema de afinação dupla. Especificações técnicas: Diâmetro: 20 polegadas (50.8 cm), Altura: 30 cm, Afinação: 10 tirantes de afinação dupla (20 parafusos no total), Peles: Sintéticas (Nylon/Poliéster) de filme duplo para batedeira e resposta. Construção: Casco em chapa de alumínio, Aros em aço com acabamento pintado ou cromado, Canôas (lugs) individuais em metal injetado e parafusos de afinação em aço. Aplicações: Bandas marciais, fanfarras, blocos de carnaval, percussão de rua. Compatibilidade: Utilizado com talabarte de ombro e baquetas com ponta de feltro ou lã.
4d410a4485c54293b0a8b5e079b27dd1 | INSTRUMENTO_PERCUSSAO | bombo_fanfarra | GOPE | BOMBO FUZILEIRO - 30CM x 22" - 10 AFINAÇÕES | 486.05 | BOMBO FUZILEIRO - Bumbo de marcha com som grave e definido. Especificações técnicas: Diâmetro de 22 polegadas (55,88 cm), profundidade de 30 cm (aprox. 12"). Equipado com 10 afinadores (tirantes) em cada lado para afinação estável. Construção: Casco em madeira laminada ou alumínio. Aros de madeira ou metal. Peles sintéticas (plásticas) em ambos os lados para durabilidade e resistência ao clima. O diâmetro de 22" oferece um som grave com mais ataque e definição que os modelos maiores. Aplicações: Utilizado em bandas marciais, fanfarras e blocos de carnaval. Tamanho versátil, bom para grupos menores ou que buscam um som de bumbo mais focado. Compatibilidade: Requer um colete ou suspensório (carrier) para ser transportado. Tocado com uma maçaneta (baqueta de bumbo).
4d410a4485c54293b0a8b5e079b27dd1 | INSTRUMENTO_PERCUSSAO | bombo_fanfarra | GOPE | BOMBO FUZILEIRO - 30CM x 22" - 10 AFINAÇÕES | 409.6 | Tambor de marcação para fanfarras - Bombo Fuzileiro (marching bass drum) de grande porte, com 22 polegadas de diâmetro. Especificações técnicas: Diâmetro: 22" (55,88 cm). Profundidade: 30 cm (aprox. 12"). Sistema de afinação: 10 afinações por lado com parafusos longos. Peles: Sintéticas de filme duplo ou simples, tipo 'smooth white' ou 'clear'. Peso aproximado: 6-8 kg. Construção: Casco em madeira (ex: Sumaúma) com revestimento celuloide ou pintura. Aros de madeira. Canecas inteiriças de alta resistência. Ganchos para fixação de talabarte/colete. Aplicações: Utilizado em bandas marciais, fanfarras e blocos de carnaval para fornecer a fundação rítmica grave e pulsante. Compatibilidade: Compatível com coletes e talabartes para bumbo de marcha. Utiliza peles de 22". Requer baquetas com ponta de feltro ou lã.
4d410a4485c54293b0a8b5e079b27dd1 | INSTRUMENTO_PERCUSSAO | bombo_fanfarra | GOPE | BOMBO FUZILEIRO - 30CM x 22" - 10 AFINAÇÕES | 385.83 | Bombo de marcha para marcação rítmica grave e profunda - Tambor de percussão com casco em alumínio e diâmetro de 22 polegadas. Especificações técnicas: Diâmetro: 22 polegadas (55.9 cm), Altura: 30 cm, Afinação: 10 tirantes de afinação dupla (20 parafusos no total), Peles: Sintéticas (Nylon/Poliéster) de filme duplo para batedeira e resposta. Construção: Casco em chapa de alumínio, Aros em aço com acabamento pintado ou cromado, Canôas (lugs) individuais em metal injetado e parafusos de afinação em aço. Aplicações: Bandas marciais e fanfarras que buscam um som mais grave e com maior volume. Compatibilidade: Utilizado com talabarte de ombro e baquetas com ponta de feltro ou lã de maior diâmetro.
4a68e0f4356de7ac7698e9f99725dc67 | INSTRUMENTO_PERCUSSAO | bombo_fanfarra | GOPE | BOMBO FUZILEIRO - 30CM x 22" - 12 AFINAÇÕES | 485.88 | BOMBO FUZILEIRO - Bumbo de marcha com som grave e ótima estabilidade de afinação. Especificações técnicas: Diâmetro de 22 polegadas (55,88 cm), profundidade de 30 cm (aprox. 12"). Equipado com 12 afinadores (tirantes) em cada lado, permitindo uma tensão mais alta e uniforme da pele. Construção: Casco em madeira laminada ou alumínio. Aros de madeira ou metal. Peles sintéticas. O maior número de afinadores é ideal para afinações mais altas e para manter a tensão por mais tempo em uso intenso. Aplicações: Utilizado em bandas marciais e fanfarras de competição, onde a precisão da afinação é crucial. Compatibilidade: Requer colete ou suspensório (carrier) para transporte. Tocado com maçaneta (baqueta de bumbo).
1db1824d3296001437c79ba2c661a2db | INSTRUMENTO_PERCUSSAO | bombo_fanfarra | GOPE | BOMBO FUZILEIRO - 30CM x 24" - 12 AFINAÇÕES | 572.95 | BOMBO FUZILEIRO - Bumbo de marcha com som grave e potente. Especificações técnicas: Diâmetro de 24 polegadas (60,96 cm), profundidade de 30 cm (aprox. 12"). Equipado com 12 afinadores (tirantes) em cada lado para uma afinação estável e uniforme sob alta tensão. Construção: Casco em madeira laminada ou alumínio para combinar leveza e ressonância. Aros de madeira ou metal. Peles sintéticas (plásticas) em ambos os lados para maior durabilidade e resistência a variações climáticas. Aplicações: Utilizado em bandas marciais, fanfarras e blocos de carnaval. Projetado para ser carregado e tocado em movimento, fornecendo a fundação rítmica grave. Compatibilidade: Requer um colete ou suspensório (carrier) para ser transportado pelo músico. Tocado com uma baqueta específica (maçaneta) com ponta grande de feltro ou lã.
4c205c9d1e4fafa8c0d87956986577e1 | INSTRUMENTO_PERCUSSAO | bongo | GOPE | BONGÔ 6,5" x 8"- MADEIRA CLARA - ARO CROMADO - PELE SINTÉTICA | 527.95 | BONGÔ - Par de tambores de mão com sonoridade brilhante e clara. Especificações técnicas: Diâmetros de 6,5 polegadas (Macho) e 8 polegadas (Hembra). Afinação mecânica através de parafusos na base. Construção: Cascos fabricados em madeira clara (como Pinho ou Marfim), proporcionando um som mais aberto e estalado. Aros de aço com acabamento cromado. Peles sintéticas para maior durabilidade e estabilidade de afinação. Ponte de união em madeira maciça. Aplicações: Ideal para música latina, percussão em sets acústicos, MPB e Pop. Compatibilidade: Pode ser tocado no colo do músico (sentado) ou montado em uma estante específica para bongôs.
d1b09a15fa22114e89d6160c809fc7bf | INSTRUMENTO_PERCUSSAO | bongo | GOPE | BONGÔ 6,5" x 8"- MADEIRA CLARA - ARO EPOXI PRETO - PELE SINTÉTICA | 406.08 | Instrumento de percussão de mão - Par de bongôs com tambores de 6,5" e 8" e peles sintéticas. Especificações técnicas: Diâmetros: Macho 6,5" (16,51 cm) e Hembra 8" (20,32 cm). Peles: Sintéticas, oferecendo maior durabilidade e estabilidade de afinação em diferentes climas. Sistema de afinação: Tradicional, com ganchos inferiores. Construção: Cascos em madeira laminada (tipo Siam Oak ou similar) com acabamento natural claro (envernizado). Aros tradicionais em aço com pintura epóxi preta. Bloco central de união em madeira. Aplicações: Utilizado em música latina, salsa, jazz e world music. Ideal para iniciantes e estudantes devido à durabilidade das peles sintéticas. Compatibilidade: Pode ser tocado no colo ou montado em estantes de bongô universais.
f2ea6dd34779a76fede2af2ccc10990d | INSTRUMENTO_PERCUSSAO | bongo | GOPE | BONGÔ 6,5" x 8"- MADEIRA NOBRE - CRAQUEADO - PELE SINTÉTICA | 552.21 | BONGÔ - Par de tambores de mão com sonoridade percussiva e articulada. Especificações técnicas: Diâmetros de 6,5 polegadas (Macho, mais agudo) e 8 polegadas (Hembra, mais grave). Afinação mecânica através de parafusos que se conectam à base. Construção: Cascos em madeira nobre (madeiras de lei) com acabamento craquelado, conferindo um visual vintage único. Aros de aço. Peles sintéticas, que oferecem maior durabilidade e estabilidade de afinação em diferentes condições climáticas. Os tambores são unidos por uma ponte de madeira maciça. Aplicações: Instrumento central na música latina (Salsa, Merengue, Bolero) e muito utilizado em MPB, Pop e Jazz. Compatibilidade: Geralmente tocado no colo do músico (sentado) ou montado em uma estante específica para bongôs.
c12a159731d5ac35cf2b132c2818cc64 | ACESSORIO_MUSICAL | pele_percussao | GOPE | BORDÃO PARA MALACACHETA | 5.78 | Bordão de reposição para instrumento de percussão Malacacheta. Construção: Madeira tratada. Aplicações: Reposição em instrumentos Malacacheta. Compatibilidade: Instrumentos de percussão Malacacheta.
76951c87bce77660fbd29a8ea9645a00 | ACESSORIO_MUSICAL | pele_percussao | GOPE | BORDÃO PARA MALACACHETA GOPE | 5.38 | Bordão de reposição para instrumento de percussão Malacacheta GOPE. Construção: Madeira tratada. Aplicações: Reposição em instrumentos Malacacheta da marca GOPE. Compatibilidade: Instrumentos de percussão Malacacheta GOPE.
dbe61b6464110f5b5eabfceee929df0b | INSTRUMENTO_PERCUSSAO | caixa_bateria | GOPE | CAIXA DE BATERIA 13" X 5,5" 8 AFIN. ACRILICO E CROMADA PELE POROSA | 500 | CAIXA DE BATERIA - Instrumento de percussão com som rápido, agudo e articulado (efeito). Especificações técnicas: Diâmetro de 13 polegadas (33,02 cm), profundidade de 5,5 polegadas (13,97 cm). Sistema com 8 afinadores (lugs) duplos. Aros de aço Triple Flange. Esteira de 20 fios. Automático lateral. Pele batedeira porosa (coated). Construção: Casco em acrílico transparente (incolor ou colorido), que produz um som com ataque forte, focado e com poucos harmônicos. Ferragens (aros, canoas) cromadas. Aplicações: Ideal como caixa de efeito ou principal para estilos que pedem um som de caixa mais agudo e "estalado", como Drum and Bass, Hip Hop e Funk. Compatibilidade: Compatível com estantes de caixa padrão (a maioria ajusta para 13") e peles de 13".
d15282f33faffc3427ca54418fd0ace0 | INSTRUMENTO_PERCUSSAO | caixa_bateria | GOPE | CAIXA DE BATERIA 14" X 6,5" 10 AFIN. ACRILICO E CROMADO PELE POROSA | 900 | Instrumento de percussão - Categoria técnica: Caixa de bateria (Snare Drum) com casco em acrílico. Especificações técnicas: Diâmetro: 14". Profundidade: 6,5". Afinação: 10 afinações por lado (total de 20 parafusos), permitindo uma tensão de pele uniforme e precisa. Aros: Triple-flanged de aço cromado. Canoas: Individuais ou tipo 'tube lug' cromadas. Automático da esteira: Sistema de acionamento lateral (side throw-off). Esteira: 20 a 42 fios de aço. Pele Batedeira: Porosa (Coated), para um som mais controlado e ideal para uso com vassourinhas. Pele de Resposta: Transparente (Hazy/Clear). Construção: Casco em acrílico transparente sem emendas (seamless), que proporciona um som com muito ataque, alto volume e sustain controlado. Ferragens totalmente cromadas. Aplicações: Baterias acústicas de todos os estilos, do rock ao funk. O casco de acrílico é conhecido por seu visual impactante e som potente e focado. Ótimo para gravações e performances ao vivo. Compatibilidade: Montada em uma estante de caixa padrão. Compatível com peles de 14" de qualquer fabricante.
1ab7a26705d0d56b0fc365bd30d99054 | INSTRUMENTO_PERCUSSAO | caixa_bateria | GOPE | CAIXA DE BATERIA 14" X 6,5" 10 AFIN. FUME E CROMADO PELE POROSA | 553.8 | CAIXA DE BATERIA - Instrumento de percussão versátil com som controlado e definido. Especificações técnicas: Diâmetro de 14 polegadas (35,56 cm), profundidade de 6,5 polegadas (16,51 cm). Sistema com 10 afinadores (lugs) duplos para afinação precisa. Aros de aço Triple Flange. Esteira de 20 fios em aço. Automático (strainer) lateral. Pele batedeira porosa (coated). Construção: Casco em acrílico transparente com acabamento fumê (translúcido escuro), que produz um som com ataque forte, poucos harmônicos e decay rápido. Ferragens (aros, canoas) cromadas. Aplicações: Excelente para Pop, Eletrônica, Funk e Rock. O som focado do acrílico é muito apreciado em gravações de estúdio e situações ao vivo que exigem um som de caixa limpo e com "punch". Compatibilidade: Compatível com estantes de caixa padrão de 14" e peles de 14".
282836becc172d16081d7e8ee91b8a49 | INSTRUMENTO_PERCUSSAO | caixa_bateria | GOPE | CAIXA DE BATERIA 14" X 6,5" 10 AFIN. JACARANDA E CROMADO PELE POROSA | 585.75 | CAIXA DE BATERIA - Instrumento de percussão premium com sonoridade quente e ressonante. Especificações técnicas: Diâmetro de 14 polegadas (35,56 cm), profundidade de 6,5 polegadas (16,51 cm). Equipada com 10 afinadores (lugs) duplos. Aros de aço Triple Flange. Esteira de 20 fios. Automático de acionamento lateral. Pele batedeira porosa (coated). Construção: Casco construído em madeira com lâmina externa de Jacarandá, uma madeira nobre que proporciona um som extremamente musical, com graves definidos, médios quentes e agudos controlados. Ferragens (aros, canoas) com acabamento cromado. Aplicações: Ideal para estúdio de gravação e qualquer estilo musical que beneficie de um timbre de caixa rico e complexo, como Jazz, MPB, Blues e Rock. Compatibilidade: Compatível com estantes de caixa padrão de 14" e peles de 14".
7e9dc50dd7d22922cabbcd808acc2120 | INSTRUMENTO_PERCUSSAO | caixa_bateria | GOPE | CAIXA DE BATERIA 14" X 6,5" 10 AFIN. LATAO RETRO E CROMADO PELE POROSA | 639 | CAIXA DE BATERIA - Instrumento de percussão com sonoridade quente, musical e vintage. Especificações técnicas: Diâmetro de 14 polegadas (35,56 cm), profundidade de 6,5 polegadas (16,51 cm). Equipada com 10 afinadores (lugs) duplos. Aros de aço Triple Flange. Esteira de 20 fios. Automático (strainer) com acionamento lateral. Pele batedeira porosa (coated). Construção: Casco construído em latão (brass), conhecido por seu som quente, encorpado e com "ring" controlado. Acabamento do casco em estilo "Retrô" (vintage/escovado) e ferragens (aros, canoas) cromadas. Aplicações: Altamente versátil, excelente para Funk, Soul, Rock Clássico, Blues e Jazz Fusion. A combinação de latão com 6,5" de profundidade oferece um equilíbrio ideal entre sensibilidade, corpo e ataque. Compatibilidade: Compatível com estantes de caixa padrão de 14" e todas as peles de 14" do mercado.
85f4cf67368e72b08e3474c34267d4b0 | INSTRUMENTO_PERCUSSAO | caixa_bateria | GOPE | CAIXA DE BATERIA 14" X 6,5" 10 AFIN. TOTAL CRAQUEADO PELE POROSA | 479.25 | Tambor principal de bateria - Caixa de bateria (snare drum) com dimensões versáteis de 14"x6,5" e sistema de 10 afinações por lado para controle preciso do som. Especificações técnicas: Diâmetro: 14" (35,56 cm). Profundidade: 6,5" (16,51 cm). Sistema de afinação: 10 afinações duplas (20 canoas no total). Aros: Triple Flange de 1.6mm em aço. Esteira: 20 fios em aço carbono, acionada por automático com ajuste de tensão. Peles: Batedeira porosa (Coated) de filme simples, Resposta transparente (Clear) de filme simples. Construção: Casco em madeira (tipo Poplar ou similar) com acabamento especial do tipo craquelado. Ferragens (canecas, parafusos, automático) em aço com acabamento cromado. Aplicações: Adequada para uma vasta gama de estilos musicais, como rock, pop, funk e sertanejo. Uso em estúdio, ensaios e apresentações ao vivo. Compatibilidade: Compatível com qualquer estante de caixa padrão. Peles de 14" e esteiras de 14" são padrão para substituição.
88983532ee5d271e5431544c28346e50 | INSTRUMENTO_PERCUSSAO | caixa_bateria | GOPE | CAIXA DE BATERIA 14" X 6,5" 10 AFIN. TOTAL CROMADA PELE POROSA | 532.5 | CAIXA DE BATERIA - Instrumento de percussão com som brilhante e versátil. Especificações técnicas: Diâmetro de 14 polegadas (35,56 cm), profundidade de 6,5 polegadas (16,51 cm). Sistema com 10 afinadores (lugs) duplos. Aros de aço Triple Flange. Esteira de 20 fios. Automático lateral. Pele batedeira porosa (coated). Construção: Casco em metal (tipicamente aço) com revestimento totalmente cromado. Todas as ferragens são cromadas. O aço proporciona um som com ataque forte, volume elevado e agudos presentes. Aplicações: Extremamente versátil, adequada para a maioria dos estilos musicais, de Rock a Pop, Funk e Sertanejo. Uma das configurações de caixa mais populares do mercado. Compatibilidade: Compatível com estantes de caixa padrão de 14" e peles de 14".
366577eb8e1b8273c12a034b03512861 | INSTRUMENTO_PERCUSSAO | caixa_bateria | GOPE | CAIXA DE BATERIA 14" X 6,5" 10 AFIN. TOTAL PRETO PELE POROSA | 479.25 | Tambor principal de bateria - Caixa de bateria (snare drum) com dimensões de 14"x6,5" e sistema de 10 afinações por lado, oferecendo alta versatilidade sonora. Especificações técnicas: Diâmetro: 14" (35,56 cm). Profundidade: 6,5" (16,51 cm). Sistema de afinação: 10 afinações duplas (20 canoas no total). Aros: Triple Flange de 1.6mm em aço. Esteira: 20 fios em aço carbono com acionamento por automático lateral. Peles: Batedeira porosa (Coated) de filme simples, Resposta transparente (Clear) de filme simples. Construção: Casco em madeira (tipo Poplar ou similar) com acabamento em pintura preta sólida. Ferragens (canecas, parafusos, automático) em aço com acabamento cromado. Aplicações: Ideal para estilos musicais variados, do rock ao pop. Uso em estúdio, ensaios e palcos. Compatibilidade: Compatível com qualquer estante de caixa padrão. Utiliza peles e esteiras de 14 polegadas.
a144ebec2c52512e63a690a3d33484cb | INSTRUMENTO_PERCUSSAO | caixa_bateria | GOPE | CAIXA DE BATERIA 14" X 8" 10 AFIN. TOTAL CROMADA PELE POROSA | 660.3 | CAIXA DE BATERIA - Instrumento de percussão com som potente e ataque pronunciado. Especificações técnicas: Diâmetro de 14 polegadas (35,56 cm), profundidade de 8 polegadas (20,32 cm). Sistema com 10 afinadores (lugs) duplos para controle preciso da tensão. Aros de aço Triple Flange. Esteira de 20 fios em aço. Automático (strainer) padrão com acionamento lateral. Pele batedeira porosa (coated) de filme simples e pele de resposta transparente (hazy). Construção: Casco em metal (tipicamente aço para este acabamento) com revestimento totalmente cromado, oferecendo máxima durabilidade e um som brilhante com harmônicos controlados. Todas as ferragens são cromadas. Aplicações: Perfeita para estilos que necessitam de alto volume e corte sonoro, como Hard Rock, Metal e Pop Arena. A profundidade de 8" garante um som grave e encorpado. Compatibilidade: Compatível com estantes de caixa padrão de 14" e peles de 14".
6efb58abaae08659162e5f2a738eb7de | INSTRUMENTO_PERCUSSAO | caixa_bateria | GOPE | CAIXA DE BATERIA ALUMINIO 14" X 8" 10 AFIN. FUME E CROMADO PELE POROSA | 660.3 | CAIXA DE BATERIA - Instrumento de percussão de alta sensibilidade com som focado e articulado. Especificações técnicas: Diâmetro de 14 polegadas (35,56 cm), profundidade de 8 polegadas (20,32 cm). Equipada com 10 afinadores (lugs) duplos para uma afinação precisa e estável. Aros de aço tipo Triple Flange de 1.6mm ou 2.3mm. Esteira de 20 fios em aço carbono. Automático (strainer) com acionamento lateral. Pele batedeira porosa (coated) de filme simples (aprox. 10 mil) e pele de resposta transparente (hazy) de filme simples (aprox. 3 mil). Construção: Casco construído em alumínio, proporcionando um som brilhante, seco e com ataque rápido. Acabamento do casco em fumê translúcido e ferragens (aros, canoas, automático) com acabamento cromado. Aplicações: Ideal para gêneros musicais que exigem volume e definição, como Rock, Pop, Funk e Gospel. Sua profundidade de 8" oferece corpo e grave acentuado. Compatibilidade: Encaixa em qualquer estante de caixa padrão para tambores de 14". Compatível com todas as peles de 14" do mercado.
fd1c31b96d7bd715adba9fc952b261b3 | INSTRUMENTO_PERCUSSAO | caixa_bateria | GOPE | CAIXA DE BATERIA ALUMINIO 14" X 8" 10 AFIN. TOTAL PRETO PELE POROSA | 639 | CAIXA DE BATERIA - Instrumento de percussão com visual moderno e som focado. Especificações técnicas: Diâmetro de 14 polegadas (35,56 cm), profundidade de 8 polegadas (20,32 cm). Possui 10 afinadores (lugs) duplos para afinação precisa. Aros de aço Triple Flange. Esteira de aço com 20 fios. Automático (strainer) lateral. Pele batedeira porosa (coated) de filme simples. Construção: Casco em alumínio com acabamento e ferragens totalmente em preto (powder coating ou pintura eletrostática), proporcionando um visual sóbrio e alta resistência a arranhões. O alumínio garante um som brilhante e com rápida decadência sonora (decay). Aplicações: Ideal para estilos que demandam um som seco e articulado, como Pop, Eletrônica e Funk. A profundidade de 8" adiciona um grave pronunciado. Compatibilidade: Encaixa em estantes de caixa padrão de 14" e utiliza peles de 14".
57c592d7b2dc27d8893e5dcae2aa40e0 | INSTRUMENTO_PERCUSSAO | malacacheta | GOPE | CAIXA MALACACHETA ALUM. 20CMX12" 6 AFIN. C/BORDAO 4 FIOS LUMINIX E CROMADO | 378.38 | Caixa de samba (Malacacheta) para condução rítmica aguda - Tambor de percussão com casco em alumínio polido e bordão de 4 fios. Especificações técnicas: Diâmetro: 12 polegadas (30.5 cm), Altura: 20 cm, Afinação: 6 tirantes de afinação dupla, Esteira (Bordão): 4 fios de aço para um som de esteira focado. Peles: Batedeira e Resposta em nylon ou poliéster de filme simples. Construção: Casco em alumínio polido (acabamento 'Luminix'), Aros de aço tipo 'triple-flanged' com acabamento cromado, Canôas e parafusos em aço cromado, Automático de esteira simples com acionamento lateral. Aplicações: Baterias de escola de samba, blocos de carnaval, grupos de pagode e samba. Compatibilidade: Utilizada com talabarte ou suspensa em estante de caixa padrão. Requer baquetas para caixa.
3041d8adcf408f272d58a3240c70fa48 | INSTRUMENTO_PERCUSSAO | chocalho | GOPE | CAMPANELA COM CABO DE MADEIRA 5 GUIZOS | 15 | Instrumento de percussão de efeito - Campanela (Sleigh Bells) com 5 guizos e cabo de madeira. Especificações técnicas: Número de guizos (jingles): 5. Diâmetro dos guizos: 25 mm (aprox.). Comprimento total: 20 cm (aprox.). Construção: Guizos esféricos fabricados em aço com acabamento niquelado ou polido, montados em uma haste de aço fixada a um cabo de madeira torneada e envernizada. Aplicações: Efeitos sonoros em músicas natalinas, MPB, pop e trilhas sonoras. Utilizado também em musicalização infantil para desenvolvimento rítmico. Compatibilidade: Instrumento de percussão manual autônomo.
0dedff38863747b8f9532e1f5c9396ec | ACESSORIO_MUSICAL | case_bag | GOPE | CAPA ALMOFADADA 30CM X 8" | 97.86 | Capa de proteção para instrumento musical - Capa almofadada com 30cm de altura e 8 polegadas de diâmetro. Especificações técnicas: Dimensões internas de 30cm (altura) x 20.32cm (diâmetro), almofadada com espuma de 10mm de espessura. Construção: Nylon 600D resistente à água, costuras reforçadas, zíper de alta qualidade com dois cursores. Aplicações: Proteção para instrumentos de percussão de tamanho compatível durante transporte e armazenamento. Compatibilidade: Instrumentos com dimensões máximas de 30cm x 8".
7329e35dff608792328d85bc60a7e10e | ACESSORIO_MUSICAL | case_bag | GOPE | CAPA ALMOFADADA CÔNICA 50CM X 10" | 102.74 | Capa de proteção para instrumento musical - Capa almofadada cônica para instrumentos de percussão com 50cm de altura e 10 polegadas de diâmetro. Especificações técnicas: Dimensões internas de 50cm (altura) x 25.4cm (diâmetro), almofadada com espuma de 10mm de espessura. Construção: Nylon 600D resistente à água, costuras reforçadas, zíper de alta qualidade com dois cursores. Aplicações: Proteção para surdos, congas ou timbales de tamanho compatível durante transporte e armazenamento. Compatibilidade: Instrumentos de percussão cônicos com dimensões máximas de 50cm x 10".
488d7961443afc817ab26752097efb2a | ACESSORIO_MUSICAL | case_bag | GOPE | CAPA ALMOFADADA CÔNICA 55CMX11" | 104.2 | Capa almofadada cônica para instrumento de percussão com dimensões de 55cm de altura e 11 polegadas de diâmetro na base. Especificações técnicas: Material externo em nylon resistente, forro interno em espuma de alta densidade com 10mm de espessura, zíper reforçado, alça de transporte. Construção: Costura reforçada, acabamento em viés. Aplicações: Proteção para congas, bongôs ou tambores de dimensões similares. Compatibilidade: Instrumentos cônicos com até 55cm de altura e 11 polegadas de diâmetro na base.
e8c82ce76ca0ea362f7ec547c3bfd436 | ACESSORIO_MUSICAL | case_bag | GOPE | CAPA ALMOFADADA CÔNICA 65CMX12" | 104.2 | Capa almofadada cônica para instrumento de percussão com dimensões de 65cm de altura e 12 polegadas de diâmetro na base. Especificações técnicas: Material externo em nylon resistente, forro interno em espuma de alta densidade com 10mm de espessura, zíper reforçado, alça de transporte. Construção: Costura reforçada, acabamento em viés. Aplicações: Proteção para congas, djembes ou tambores de dimensões similares. Compatibilidade: Instrumentos cônicos com até 65cm de altura e 12 polegadas de diâmetro na base.
4ed1be11f31a9edefca4738100bc8017 | ACESSORIO_MUSICAL | case_bag | GOPE | CAPA ALMOFADADA CÔNICA 65CMX14" | 126.83 | Capa almofadada cônica para instrumento de percussão com dimensões de 65cm de altura e 14 polegadas de diâmetro na base. Especificações técnicas: Material externo em nylon resistente, forro interno em espuma de alta densidade com 10mm de espessura, zíper reforçado, alça de transporte. Construção: Costura reforçada, acabamento em viés. Aplicações: Proteção para surdos, congas ou tambores de dimensões similares. Compatibilidade: Instrumentos cônicos com até 65cm de altura e 14 polegadas de diâmetro na base.
9748f5dd7d950496694d42fc11d01723 | ACESSORIO_MUSICAL | case_bag | GOPE | CAPA ALMOFADADA PANDEIRO 10" | 44.2 | Capa de proteção para instrumento musical - Capa almofadada para pandeiro de 10 polegadas. Especificações técnicas: Dimensões internas de 26cm (diâmetro) x 8cm (profundidade), almofadada com espuma de 10mm de espessura. Construção: Nylon 600D resistente à água, costuras reforçadas, zíper de alta qualidade com dois cursores. Aplicações: Proteção para pandeiros durante transporte e armazenamento. Compatibilidade: Pandeiros com diâmetro de 10".
bd0eb9de771a71b202b8cbebe9511c39 | ACESSORIO_MUSICAL | case_bag | GOPE | CAPA ALMOFADADA PANDEIRO 11 ou 12" | 44.2 | Capa de proteção para instrumento musical - Capa almofadada para pandeiro de 11 ou 12 polegadas. Especificações técnicas: Dimensões internas de 31cm (diâmetro) x 8cm (profundidade), almofadada com espuma de 10mm de espessura. Construção: Nylon 600D resistente à água, costuras reforçadas, zíper de alta qualidade com dois cursores. Aplicações: Proteção para pandeiros durante transporte e armazenamento. Compatibilidade: Pandeiros com diâmetro de 11" ou 12".
74b1a949c4945fad7f0442b6b81f0d27 | ACESSORIO_MUSICAL | case_bag | GOPE | CAPA ALMOFADADA PARA CAIXA 20CM X 12" | 97.86 | Capa de proteção para instrumento musical - Capa almofadada para caixa com 20cm de altura e 12 polegadas de diâmetro. Especificações técnicas: Dimensões internas de 20cm (altura) x 30.5cm (diâmetro), almofadada com espuma de 10mm de espessura. Construção: Nylon 600D resistente à água, costuras reforçadas, zíper de alta qualidade com dois cursores. Aplicações: Proteção para caixas de bateria durante transporte e armazenamento. Compatibilidade: Caixas de bateria com dimensões máximas de 20cm x 12".
bd9e660b91f55f23d2bf0170d0bc4ab6 | ACESSORIO_MUSICAL | case_bag | GOPE | CAPA ALMOFADADA PARA CUICA 30CM X 10" | 97.86 | Capa de proteção para instrumento musical - Capa almofadada para cuíca com 30cm de altura e 10 polegadas de diâmetro. Especificações técnicas: Dimensões internas de 30cm (altura) x 25.4cm (diâmetro), almofadada com espuma de 10mm de espessura. Construção: Nylon 600D resistente à água, costuras reforçadas, zíper de alta qualidade com dois cursores. Aplicações: Proteção para cuícas durante transporte e armazenamento. Compatibilidade: Cuícas com dimensões máximas de 30cm x 10".
3bc220986d312b8fdd198e07e3c57b8e | ACESSORIO_MUSICAL | case_bag | GOPE | CAPA ALMOFADADA PARA REBOLO CÔNICO 45CMX12" | 102.74 | Capa de proteção para instrumento musical - Capa almofadada para rebolo cônico com 45cm de altura e 12 polegadas de diâmetro. Especificações técnicas: Dimensões internas de 45cm (altura) x 30.5cm (diâmetro), almofadada com espuma de 10mm de espessura. Construção: Nylon 600D resistente à água, costuras reforçadas, zíper de alta qualidade com dois cursores. Aplicações: Proteção para rebolos cônicos durante transporte e armazenamento. Compatibilidade: Rebolos cônicos com dimensões máximas de 45cm x 12".
a713a3f487a62e7cf287a0437fb39ddc | ACESSORIO_MUSICAL | case_bag | GOPE | CAPA ALMOFADADA PARA REBOLO RETO 50CMX12" | 102.74 | Capa de proteção para instrumento musical - Capa almofadada para rebolo reto com 50cm de altura e 12 polegadas de diâmetro. Especificações técnicas: Dimensões internas de 50cm (altura) x 30.5cm (diâmetro), almofadada com espuma de 10mm de espessura. Construção: Nylon 600D resistente à água, costuras reforçadas, zíper de alta qualidade com dois cursores. Aplicações: Proteção para rebolos retos durante transporte e armazenamento. Compatibilidade: Rebolos retos com dimensões máximas de 50cm x 12".
26901cf2bada48d925a22539f5d19e0c | ACESSORIO_MUSICAL | case_bag | GOPE | CAPA ALMOFADADA PARA TUMBADORA | 146.77 | Capa de proteção almofadada para tumbadora (conga), projetada para transporte seguro e proteção contra impactos. Especificações técnicas: Material externo em nylon resistente à abrasão, forro interno em espuma de alta densidade com 10mm de espessura, zíper reforçado com abertura total, alças de ombro ajustáveis e alça de mão acolchoada. Dimensões internas: Adequada para tumbadoras de 11" a 12.5" de diâmetro e 75cm de altura. Peso aproximado: 800g. Construção: Costuras reforçadas com linha de nylon de alta resistência. Aplicações: Transporte e armazenamento de tumbadoras em shows, ensaios e estúdios. Compatibilidade: Compatível com a maioria das tumbadoras de tamanho padrão (11" a 12.5").
89a8f8eb023fae93555430c8a73d5388 | ACESSORIO_MUSICAL | case_bag | GOPE | CAPA PARA BONGO | 92.59 | Capa de proteção para instrumento musical - Capa para bongô, modelo genérico. Especificações técnicas: Dimensões internas aproximadas de 25cm (altura) x 50cm (largura) x 20cm (profundidade), sem acolchoamento. Construção: Nylon 420D resistente à água, costuras reforçadas, zíper simples. Aplicações: Proteção básica para bongôs durante transporte e armazenamento. Compatibilidade: Bongôs de tamanho padrão.
50bace981c78723631717374f8bf70ab | ACESSORIO_MUSICAL | case_bag | GOPE | CAPA SIMPLES CÔNICA 55CMX11" | 46.75 | Capa de proteção para instrumento musical - Capa simples cônica com 55cm de altura e 11 polegadas de diâmetro. Especificações técnicas: Dimensões internas de 55cm (altura) x 27.94cm (diâmetro), sem acolchoamento. Construção: Nylon 420D resistente à água, costuras reforçadas, zíper simples. Aplicações: Proteção básica para instrumentos de percussão cônicos durante transporte e armazenamento. Compatibilidade: Instrumentos de percussão cônicos com dimensões máximas de 55cm x 11".
a0b0a7dd516337c5a55bef3a7103984f | ACESSORIO_MUSICAL | case_bag | GOPE | CAPA SIMPLES PANDEIRO 10" | 34.6 | Capa de proteção para instrumento musical - Capa simples para pandeiro de 10 polegadas. Especificações técnicas: Dimensões internas de 26cm (diâmetro) x 5cm (profundidade), sem acolchoamento. Construção: Nylon 420D resistente à água, costuras reforçadas, zíper simples. Aplicações: Proteção básica para pandeiros durante transporte e armazenamento. Compatibilidade: Pandeiros com diâmetro de 10".
b867756f6b506adca2a5109f3a973299 | ACESSORIO_MUSICAL | case_bag | GOPE | CAPA SIMPLES PANDEIRO 11" ou 12" | 34.6 | Capa de proteção para instrumento musical - Capa simples para pandeiro de 11 ou 12 polegadas. Especificações técnicas: Dimensões internas de 31cm (diâmetro) x 5cm (profundidade), sem acolchoamento. Construção: Nylon 420D resistente à água, costuras reforçadas, zíper simples. Aplicações: Proteção básica para pandeiros durante transporte e armazenamento. Compatibilidade: Pandeiros com diâmetro de 11" ou 12".
3e76dade5bfaa8fa7360ed916fb7edf5 | ACESSORIO_MUSICAL | case_bag | GOPE | CAPA SIMPLES PARA CORNETA | 49.61 | Capa de proteção para instrumento musical - Capa simples para corneta. Especificações técnicas: Dimensões internas aproximadas de 55cm (comprimento) x 20cm (diâmetro do pavilhão), sem acolchoamento. Construção: Nylon 420D resistente à água, costuras reforçadas, zíper simples. Aplicações: Proteção básica para cornetas durante transporte e armazenamento. Compatibilidade: Cornetas de tamanho padrão.
751ec588bcdf15e51c5258d6e05b0012 | ACESSORIO_MUSICAL | case_bag | GOPE | CAPA SIMPLES PARA CORNETÃO | 69.65 | Capa de proteção para instrumento musical - Capa simples para cornetão. Especificações técnicas: Dimensões internas aproximadas de 70cm (comprimento) x 30cm (diâmetro do pavilhão), sem acolchoamento. Construção: Nylon 420D resistente à água, costuras reforçadas, zíper simples. Aplicações: Proteção básica para cornetões durante transporte e armazenamento. Compatibilidade: Cornetões de tamanho padrão.
a9c13946b4fd237ebc35bbe3efd5fcbd | INSTRUMENTO_PERCUSSAO | carilhao | GOPE | CARRILHÃO 30 NOTAS SIMPLES - ESCALA SONORA | 180.38 | Carrilhão de barras simples com 30 notas diatônicas. Especificações técnicas: 30 barras de alumínio com diâmetro de 6mm e comprimentos variados, escala diatônica, afinação precisa (440Hz), base em madeira envernizada, dimensões aproximadas de 50cm x 30cm x 10cm, peso aproximado de 2kg. Construção: Barras de alumínio polido e base em madeira maciça envernizada. Aplicações: Efeitos sonoros, melodias simples, educação musical. Compatibilidade: Baquetas de carrilhão padrão.
6a011cfc318289495fc5e92cd62703bb | INSTRUMENTO_PERCUSSAO | carilhao | GOPE | CARRILHÃO 40 NOTAS SIMPLES - ESCALA SONORA | 231.48 | Carrilhão com 40 notas simples, afinado em escala diatônica. Especificações técnicas: 40 barras de metal com diferentes comprimentos, produzindo notas musicais distintas, diâmetro das barras: 6mm, espessura das barras: 1mm. Construção: Barras de metal (geralmente alumínio ou latão) suspensas em uma estrutura de madeira ou metal. Aplicações: Efeitos sonoros em orquestras, trilhas sonoras, escolas de música e percussão. Compatibilidade: Baquetas de carrilhão (geralmente de madeira ou plástico).
631f0e2cf4812f23b164ac6102149760 | INSTRUMENTO_PERCUSSAO | carilhao | GOPE | CARRILHÃO 60 NOTAS - DUPLO - ESCALA SONORA | 331.51 | Instrumento de percussão de efeito - Carrilhão (ou Chimes) com dupla fileira de barras. Especificações técnicas: Composto por 60 barras metálicas (30 por fileira), organizadas em escala sonora para produzir um efeito cascata tonal e brilhante. Comprimento total da estrutura de suporte: aproximadamente 50-60 cm. As barras são tipicamente de alumínio ou liga de latão. Construção: Barras metálicas suspensas por fios de nylon ou material similar em um suporte de madeira maciça com acabamento natural ou envernizado. Inclui um furo ou suporte para fixação em estantes de percussão padrão (clamp). Aplicações: Utilizado como efeito sonoro em estúdios de gravação, orquestras, bandas e kits de percussão para criar transições, atmosferas e acentos musicais. Compatibilidade: Montável em estantes de prato ou hastes de percussão padrão através de um clamp (geralmente não incluso).
9ec17aeea3137ec38adeb223e8b166c1 | INSTRUMENTO_PERCUSSAO | carilhao | GOPE | CARRILHÃO 80 NOTAS - DUPLO - ESCALA SONORA | 420.89 | Instrumento de percussão de efeito - Carrilhão (bar chimes) com 80 notas em fila dupla para um som denso e prolongado. Especificações técnicas: Número de barras: 80 (distribuídas em duas fileiras). Material das barras: Alumínio sólido ou liga de alumínio anodizado para um som brilhante e claro. Estrutura de suporte: Madeira maciça envernizada. Comprimento total: Aproximadamente 60-70 cm. Afinação: Não temperada, criando um efeito de cascata sonora (glissando). Construção: Barras suspensas por fios de nylon de alta resistência. Suporte superior com furação para montagem em estantes de prato ou de percussão. Aplicações: Usado para criar efeitos de 'brilho', transições e acentuações em diversos estilos musicais, do rock à música orquestral e trilhas sonoras. Compatibilidade: Pode ser montado em qualquer estante padrão de percussão ou de prato com clamp apropriado.
b80c8dff182383cb71e0a7e3b50db38f | INSTRUMENTO_PERCUSSAO | caxixi | GOPE | CAXIXI GRANDE SINTÉTICO APROX. 18CM | 36 | Instrumento de percussão - Caxixi grande sintético com aproximadamente 18cm de altura. Especificações técnicas: Altura aproximada de 18cm, corpo de palha sintética, enchimento com sementes sintéticas. Construção: Palha sintética trançada, sementes sintéticas. Aplicações: Acompanhamento rítmico em diversos estilos musicais. Compatibilidade: Adequado para músicos de diversos níveis de habilidade.
ed3578cc60c4321b69b7cf0f02074b73 | INSTRUMENTO_PERCUSSAO | caxixi | GOPE | CAXIXI MÉDIO SINTÉTICO APROX. 13CM | 33 | Instrumento de percussão rítmica - Shaker (chocalho) tipo caxixi com sonoridade média-aguda e articulada. Especificações técnicas: Altura: 13 cm (aprox.). Diâmetro da base: 7 cm (aprox.). Enchimento interno com miçangas plásticas para um som definido e de volume controlado. Construção: Corpo trançado em fibra sintética (plástico), imitando vime, para maior durabilidade e resistência à umidade. Base plana e rígida feita em polímero de alta densidade. Aplicações: Acompanhamento em rodas de capoeira, samba de roda, música acústica, MPB e setups de percussão. Compatibilidade: Instrumento de percussão manual, pode ser usado em par ou individualmente.
d4442e724f7881bf9d4f126ea640af1d | INSTRUMENTO_PERCUSSAO | caxixi | GOPE | CAXIXI PEQUENO SINTÉTICO APROX. 10CM | 25 | Instrumento de percussão rítmica - Shaker (chocalho) tipo caxixi com sonoridade aguda e cortante. Especificações técnicas: Altura: 10 cm (aprox.). Diâmetro da base: 6 cm (aprox.). Enchimento interno com miçangas pequenas para um som brilhante e de alta frequência. Construção: Corpo trançado em fibra sintética (plástico) para alta durabilidade. Base plana e rígida feita em polímero de alta densidade. Aplicações: Acompanhamento em rodas de capoeira, setups de percussão e como efeito sonoro que se destaca em mixagens. Compatibilidade: Instrumento de percussão manual, ideal para ser tocado em pares para criar padrões rítmicos complexos.
d21b4578de201e2e199737ccb7cf82cb | ACESSORIO_MUSICAL | afinador | GOPE | CHAVE DE AFINAÇÃO 12/13 | 9.93 | Ferramenta de afinação - Chave de boca combinada para porcas sextavadas de 12mm e 13mm. Especificações técnicas: Medidas: 12 mm e 13 mm. Tipo: Chave de boca fixa. Construção: Fabricada em aço carbono forjado com acabamento cromado para proteção contra oxidação. Dimensões compactas. Aplicações: Manutenção e afinação de instrumentos de percussão e ferragens que utilizam porcas sextavadas menores, comuns em canoas e sistemas de tensão de instrumentos de fanfarra. Compatibilidade: Específica para porcas sextavadas com as medidas indicadas.
d1a3977cf686d04923b9f8a2bbaf261f | ACESSORIO_MUSICAL | afinador | GOPE | CHAVE DE AFINAÇÃO 16/17 | 12.94 | Ferramenta de afinação - Chave de boca combinada para porcas sextavadas de 16mm e 17mm. Especificações técnicas: Medidas: 16 mm e 17 mm. Tipo: Chave de boca fixa. Construção: Fabricada em aço-cromo-vanádio ou aço carbono forjado, com acabamento cromado ou fosfatizado para resistência à corrosão e ao desgaste. Aplicações: Afinação e manutenção de instrumentos de percussão que utilizam porcas sextavadas de 16mm ou 17mm, como em alguns modelos de surdos, tímpanos ou ferragens mais robustas. Compatibilidade: Específica para porcas sextavadas com as medidas indicadas.
c7cb34d1dfd85a7f214b52dfab18f1ea | ACESSORIO_MUSICAL | afinador | GOPE | CHAVE DE AFINAÇÃO ALIEN | 10.53 | Ferramenta de afinação - Chave de afinação para bateria com design ergonômico. Especificações técnicas: Encaixe: Quadrado, padrão universal de 7/32 polegadas (5.5mm). Design: Ergonômico modelo "Alien", com contornos para melhor pegada e aplicação de torque. Construção: Corpo em liga de metal fundido (Zamac ou similar) com acabamento cromado ou acetinado. O formato permite rotação rápida usando a ponta dos dedos. Aplicações: Afinação de bateria e percussão geral. O design diferenciado oferece conforto durante longas sessões de afinação. Compatibilidade: Universal para todos os parafusos de afinação padrão de bateria.
e2b835147d9beed3244aca96dff17898 | ACESSORIO_MUSICAL | pele_percussao | GOPE | CHAVE DE AFINAÇÃO ESTAMPADA | 5.57 | Chave de afinação estampada para instrumentos de percussão. Construção: Metal estampado. Aplicações: Afinação de tambores, surdos, repiques e outros instrumentos de percussão. Compatibilidade: Instrumentos de percussão com parafusos de afinação padrão.
300d010c1da3f79ee226816f1acd95e9 | ACESSORIO_MUSICAL | afinador | GOPE | CHAVE DE AFINACAO MACIÇA BATERIA | 17.52 | Ferramenta de afinação - Chave de afinação padrão para bateria e percussão. Especificações técnicas: Encaixe: Quadrado, padrão universal de 7/32 polegadas (aproximadamente 5.5mm). Formato: "T" para fácil manuseio e aplicação de torque. Construção: Fabricada em aço maciço fundido ou usinado com acabamento cromado para previnir corrosão e garantir longa vida útil. Design ergonômico e robusto. Aplicações: Apertar e soltar parafusos de afinação de tambores (caixa, tons, surdo, bumbo), bem como ajustar diversas ferragens de bateria (pedais, estantes). Compatibilidade: Universal, compatível com 99% dos parafusos de afinação de baterias e instrumentos de percussão do mercado mundial.
ec0c389810ea0afaf0fecff9973ff382 | ACESSORIO_MUSICAL | afinador | GOPE | CHAVE DE AFINAÇÃO PEQUENA REFORÇADA "T" | 16.67 | Ferramenta de afinação - Chave de afinação compacta e reforçada em formato "T". Especificações técnicas: Encaixe: Quadrado, padrão de 7/32 polegadas (5.5mm). Dimensões: Compactas para fácil transporte e acesso a locais apertados. Construção: Corpo em aço fundido com secção transversal reforçada para suportar alto torque sem deformar. Acabamento cromado ou niquelado. Aplicações: Afinação de bateria e percussão geral, especialmente útil para kits de viagem ou para ter como uma chave reserva de alta resistência. Compatibilidade: Universal para todos os parafusos de afinação padrão de bateria e percussão.
2d6a063492342ce694d069db1fe60d65 | ACESSORIO_MUSICAL | afinador | GOPE | CHAVE DE AFINAÇÃO TUBULAR | 9.08 | Ferramenta de afinação - Chave de afinação tubular de tamanho padrão. Especificações técnicas: Formato: Tubular. Encaixe: Sextavado, tipicamente 1/2" ou 13mm (padrão para muitos tirantes de surdo). Comprimento: Aproximadamente 10-12 cm. Construção: Corpo em tubo de aço com parede espessa e acabamento zincado ou cromado. Pode possuir um furo transversal para inserção de uma haste (não inclusa) para alavancagem. Aplicações: Afinação de instrumentos de percussão, especialmente surdos e repiniques, onde a porca de afinação fica alojada dentro da canoa. Compatibilidade: Específica para porcas de afinação com diâmetro sextavado compatível.
ead25073b52d5a13ca30a275b6c29f41 | ACESSORIO_MUSICAL | afinador | GOPE | CHAVE DE AFINAÇÃO TUBULAR ESPECIAL | 29.14 | Ferramenta de afinação - Chave de afinação tubular projetada para porcas de difícil acesso. Especificações técnicas: Formato: Tubular longo. Encaixe: Sextavado ou quadrado, dimensionado especificamente para as porcas de tirantes de instrumentos Gope. Diâmetro interno e profundidade otimizados para não danificar a ferragem. Construção: Fabricada em aço carbono maciço com acabamento cromado ou zincado para alta durabilidade e torque. Aplicações: Afinação de instrumentos de percussão com sistema de afinação central ou porcas localizadas em posições profundas, como surdos e repiniques. Compatibilidade: Específica para modelos de instrumentos Gope que utilizam este tipo de porca. Pode ser compatível com outras marcas com ferragens de dimensões similares.
5adbeaf2e16794ab219821231ae7bfc8 | ACESSORIO_MUSICAL | afinador | GOPE | CHAVE DE AFINAÇÃO TUBULAR GRANDE | 9.08 | Ferramenta de afinação - Chave de afinação tubular de grande porte. Especificações técnicas: Formato: Tubular longo e robusto. Encaixe: Sextavado, para porcas de 14mm, 16mm ou maiores. Comprimento: Aproximadamente 15-20 cm. Construção: Tubo de aço de alta resistência com parede espessa e acabamento cromado. Furo transversal para alavanca. Aplicações: Afinação de instrumentos de percussão de grande porte como surdos de marcação, bumbos de fanfarra e tímpanos que utilizam porcas de tensão maiores e de difícil acesso. Compatibilidade: Específica para porcas de afinação sextavadas de grandes dimensões.
c76573f5ce0150bc0e0e62b9afbddec9 | ACESSORIO_MUSICAL | afinador | GOPE | CHAVE DE AFINAÇÃO TUBULAR PEQUENA | 6.06 | Ferramenta de afinação - Chave de afinação tubular de tamanho pequeno. Especificações técnicas: Formato: Tubular compacto. Encaixe: Sextavado, para porcas menores (ex: 10mm ou 11mm). Comprimento: Aproximadamente 8-10 cm. Construção: Tubo de aço com acabamento zincado ou cromado. Pode incluir furo para alavanca. Aplicações: Afinação de instrumentos de percussão menores ou ferragens específicas que usam porcas de tensão embutidas, como em alguns modelos de taróis ou repiques. Compatibilidade: Específica para porcas de afinação sextavadas de diâmetro pequeno, conforme especificação.
a305775f4396b4c71d28601d8cf7295f | ACESSORIO_MUSICAL | suporte_instrumento | GOPE | COLUNA PARA PANDEIRO DE ALUMÍNIO, COMPLETO (PACOTE COM 12) | 49.6 | Suporte para instrumento de percussão - Coluna completa para pandeiro de alumínio, pacote com 12 unidades. Especificações técnicas: Altura fixa de 70cm, diâmetro da base de 25cm, capacidade de carga de até 5kg por coluna. Construção: Tubo de alumínio com base emborrachada antiderrapante, sistema de encaixe para o pandeiro. Aplicações: Suporte para pandeiros durante apresentações musicais. Compatibilidade: Pandeiros com sistema de encaixe compatível com o suporte.
e6f4d4a5ebc50d5b348d2d0790b93616 | ACESSORIO_MUSICAL | suporte_instrumento | GOPE | COLUNA REBOLO/TIMBA/TAMTAM, COMPLETO - COLORIDO (PACOTE COM 6) | 102.55 | Suporte para instrumento de percussão - Coluna completa para rebolo, timba e tam-tam, pacote com 6 unidades. Especificações técnicas: Altura ajustável de 60cm a 90cm, diâmetro da base de 30cm, capacidade de carga de até 15kg por coluna. Construção: Tubo de aço com pintura epóxi colorida, base emborrachada antiderrapante, sistema de ajuste de altura com trava. Aplicações: Suporte para rebolos, timbas, tam-tams e outros instrumentos de percussão. Compatibilidade: Instrumentos com diâmetro de base compatível com o suporte.
d23f5e63bb3254d516c3aeee849f5871 | INSTRUMENTO_PERCUSSAO | conga | GOPE | CONGA COMPACTA QUINTO 11" E CONGA 11"3/4 COM SUPORTE | 1959.42 | Instrumento de percussão - Categoria técnica: Conjunto de congas compactas com suporte, em configuração de par. Especificações técnicas: Configuração: Dupla de congas sem casco ressonante. Tamanhos: Quinto (11") e Conga (11 3/4"). Pele: Sintética, para durabilidade e estabilidade de afinação. Afinação: Sistema de aros e parafusos de afinação individuais para cada peça. Suporte: Estrutura metálica, cromada, com altura e ângulo ajustáveis, projetada para acomodar as duas peças. Construção: Corpo das congas em metal ou polímero de alta resistência com profundidade rasa. Aros de metal cromado. Suporte em aço tubular cromado com pés emborrachados. Aplicações: Ideal para percussionistas que precisam de portabilidade, estudo silencioso (sem a ressonância do casco), setups de percussão híbridos ou como uma adição compacta a um kit de bateria. Compatibilidade: Tocada com as mãos. O som característico é mais percussivo e com menos corpo do que as congas de tamanho completo.
59bb34ac6256a33e9ac877eed00795b3 | INSTRUMENTO_PERCUSSAO | conga | GOPE | CONGA COMPACTA QUINTO 11", CONGA 11" 3/4 E TUMBA 12" 1/2 COM SUPORTE | 2408.59 | Instrumento de percussão - Categoria técnica: Conjunto de congas compactas com suporte, projetado para portabilidade e economia de espaço. Especificações técnicas: Configuração: Trio de congas sem casco ressonante. Tamanhos: Quinto (11"), Conga (11 3/4"), Tumba (12 1/2"). Pele: Sintética, para maior durabilidade e resistência a variações climáticas. Afinação: Sistema de aros e parafusos de afinação individuais para cada peça. Suporte: Estrutura metálica robusta, cromada, com altura e ângulo ajustáveis para posicionar as três congas de forma ergonômica. Construção: Corpo das congas em metal ou polímero de alta resistência, com profundidade rasa. Aros de metal cromado. Suporte em aço tubular cromado com pés emborrachados para estabilidade. Aplicações: Músicos que necessitam de um set de percussão portátil, estudo em apartamentos, percussionistas de palco com espaço limitado, gigs acústicos. Compatibilidade: Pode ser tocada com as mãos, da mesma forma que congas tradicionais. O som é focado no ataque da pele, com menos ressonância e graves que os modelos tradicionais de madeira.
0913292da899ae55e2e050d277ab0fd8 | INSTRUMENTO_PERCUSSAO | conga | GOPE | CONGA CONGA - 80CM x 11”3/4 - 6 AFINAÇÕES - PELE SINTÉTICA - FER. CRAQUEADO | 1590.99 | Instrumento de percussão - Categoria técnica: Conga de tamanho intermediário, também conhecida como 'Conga' ou 'Segundo'. Especificações técnicas: Tipo: Conga (Segundo). Diâmetro: 11 3/4" (29.85 cm). Altura: 80 cm (aproximadamente 31.5"). Afinação: 6 parafusos de afinação tipo gancho. Pele: Sintética, para estabilidade de afinação e durabilidade. Aros: Tradicionais ou 'Comfort Rim'. Construção: Casco em madeira laminada ou fibra de vidro. Ferragens em aço com acabamento craquelado preto para durabilidade e estética. Anel de borracha na base para proteção do casco e do piso. Aplicações: Essencial em setups de percussão latina, samba e ritmos afro-cubanos. Desempenha o papel rítmico principal entre a base da Tumba e os solos do Quinto. Compatibilidade: Usada em conjunto com Tumbadora e Quinto para formar o set tradicional de congas. Requer suporte apropriado (tipo cesto ou individual).
a802a88286bcfc1990a42269bcd40b9d | INSTRUMENTO_PERCUSSAO | conga | GOPE | CONGA QUINTO - 80CM x 11” - 5 AFINAÇÕES - PELE SINTÉTICA - FER. CRAQUEADO | 1480.19 | Instrumento de percussão - Categoria técnica: Conga Quinto de tamanho completo, o tambor mais agudo e de solo do trio de congas. Especificações técnicas: Tipo: Quinto. Diâmetro: 11" (27.94 cm). Altura: 80 cm (aproximadamente 31.5"). Afinação: 5 parafusos de afinação tipo gancho. Pele: Sintética, para tons abertos cortantes e slaps pronunciados. Aros: Tradicionais ou 'Comfort Rim'. Construção: Casco em madeira laminada ou fibra de vidro. Ferragens em aço com acabamento craquelado preto. Base protegida por anel de borracha. Aplicações: Utilizado principalmente para solos e improvisações rítmicas na música latina, salsa e jazz afro-cubano. Seu timbre agudo se destaca no conjunto. Compatibilidade: Completa o trio tradicional de congas junto com a Conga (Segundo) e a Tumbadora. Requer um suporte de conga para performance em pé.
7934e39d769b1bf33e7d4119f2ea69f9 | INSTRUMENTO_PERCUSSAO | conga | GOPE | CONGA REQUINTO - 80CM x 9"3/4 - 5 AFINAÇÕES - PELE SINTÉTICA - FER. CRAQUEADO | 1406.1 | Instrumento de percussão - Categoria técnica: Conga Requinto, um tambor ainda mais agudo que o Quinto, usado para efeitos especiais e solos. Especificações técnicas: Tipo: Requinto. Diâmetro: 9 3/4" (24.77 cm). Altura: 80 cm (aproximadamente 31.5"). Afinação: 5 parafusos de afinação tipo gancho. Pele: Sintética, otimizada para máxima projeção de agudos e slaps cortantes. Aros: Tradicionais ou 'Comfort Rim'. Construção: Casco em madeira laminada ou fibra de vidro. Ferragens em aço com acabamento craquelado preto. Anel de borracha protetor na base. Aplicações: Usado em alguns estilos de música latina e salsa como um tambor de solo adicional, com timbre extremamente agudo. Também pode ser usado em setups de percussão expandidos. Compatibilidade: Adiciona uma voz extra a um set de congas padrão. Não é parte do trio tradicional, mas complementa-o. Requer suporte de conga.
85120dabdafcb235f35ed9af3c072681 | INSTRUMENTO_PERCUSSAO | conga | GOPE | CONGA TUMBADORA (TUMBA) - 80CMx12”1/2 -6 AFIN. -PELE SINTÉTICA-FER. CRAQ. | 1702.43 | Instrumento de percussão - Categoria técnica: Conga Tumbadora de tamanho completo, o tambor mais grave do trio de congas. Especificações técnicas: Tipo: Tumbadora (Tumba). Diâmetro: 12 1/2" (31.75 cm). Altura: 80 cm (aproximadamente 31.5"). Afinação: 6 parafusos de afinação tipo gancho. Pele: Sintética, oferecendo consistência sonora e resistência a mudanças de umidade. Aros: Tradicionais ou 'Comfort Rim'. Construção: Casco em madeira laminada ou fibra de vidro (padrão Gope). Ferragens em aço com acabamento craquelado preto, proporcionando um visual texturizado e maior resistência a arranhões. Base com anel de borracha para proteção e estabilidade. Aplicações: Música latina, salsa, samba, pagode, jazz afro-cubano e world music. Utilizada para marcar a base rítmica grave do conjunto de congas. Compatibilidade: Pode ser tocada individualmente ou em conjunto com Quinto e Conga. Requer suporte tipo cesto ou pode ser tocada no chão (sentado).
20f2172185afdc613c5428b3e36a2ef2 | INSTRUMENTO_SOPRO | clarinete | GOPE | CORNETA CLARIM EM MIB NIQUELADO | 712.99 | Instrumento de sopro - Categoria técnica: Clarim (Bugle) natural, sem pistões. Especificações técnicas: Afinação: Mi bemol (Eb). Sistema: Natural, sem válvulas, com produção de notas baseada na série harmônica e controlada pela embocadura. Modelo: Clarim, geralmente com um tubo mais longo e enrolado de forma compacta, similar a um trompete sem pistões. Construção: Corpo e campana em latão ou liga metálica. Acabamento: Niquelado, para maior durabilidade e resistência à corrosão. Aplicações: Fanfarras, bandas marciais e cerimônias militares. A afinação em Mi bemol é comum em muitas marchas e toques militares tradicionais. Compatibilidade: Requer bocal padrão para clarim/corneta e técnica de sopro de metal.
ac4869dcb5d627bdf102b7a3145ce133 | INSTRUMENTO_SOPRO | corneta | GOPE | CORNETA CORNETA CURTA EM RÉ NIQUELADA | 773.03 | Instrumento de sopro - Categoria técnica: Corneta (Bugle) curta e natural, sem sistema de pistões. Especificações técnicas: Afinação: Ré (D). Sistema: Natural, sem válvulas. Modelo: Curto, compacto e de fácil manuseio. A afinação em Ré produz um som muito brilhante e agudo. Construção: Corpo e campana fabricados em latão ou liga metálica similar. Acabamento: Niquelado para alta durabilidade e resistência à corrosão. Aplicações: Usada em fanfarras e bandas marciais para vozes agudas ou toques específicos que exigem essa afinação. Menos comum que os modelos em Sib e Fá. Compatibilidade: Instrumento autônomo. Utiliza bocal padrão para corneta.
1cf9da3a9dfcaa1e7a81862934d7be05 | INSTRUMENTO_SOPRO | corneta | GOPE | CORNETA CORNETA CURTA EM SIB NIQUELADA | 776.55 | Instrumento de sopro - Categoria técnica: Corneta (Bugle) curta, natural e sem pistões. Especificações técnicas: Afinação: Si bemol (Bb). Sistema: Natural, sem válvulas. Modelo: Curto, o que resulta em um instrumento mais compacto e de manuseio mais fácil em comparação com os modelos longos. O timbre é brilhante e focado. Construção: Corpo e campana em latão ou liga metálica. Acabamento: Niquelado, oferecendo proteção e um visual polido. Aplicações: Fanfarras escolares, bandas de escoteiros, e eventos cívicos. Sua afinação em Si bemol facilita a combinação com outros instrumentos de sopro de banda. Compatibilidade: Requer bocal padrão e técnica de sopro para produzir as notas da série harmônica.
5f1ae38e16a9965c5101871c52718385 | INSTRUMENTO_SOPRO | corneta | GOPE | CORNETA CORNETA LONGA EM FÁ (MOR) NIQUELADA | 903.25 | Instrumento de sopro - Categoria técnica: Corneta (Bugle) longa natural, sem mecanismos de alteração de nota. Especificações técnicas: Afinação: Fá (F). Sistema: Natural (sem pistões ou gatilhos), as notas são geradas pela técnica de embocadura do músico. Modelo: Longo (tipo 'Mor'), com um tubo estendido que produz um som solene e ressonante. Construção: Corpo e campana em latão ou liga metálica similar. Acabamento: Niquelado, para proteção contra oxidação e um visual clássico. Aplicações: Fanfarras, bandas marciais, cerimônias cívicas e reconstituições históricas. Ideal para toques de chamada e sinais que não exigem complexidade melódica. Compatibilidade: Instrumento autônomo que requer bocal padrão (incluso) e técnica de sopro de metal.
f25850a39a3910abdc309731b7777251 | INSTRUMENTO_SOPRO | corneta | GOPE | CORNETA CORNETA LONGA EM FÁ (MOR) NIQUELADA C/ GATILHO | 1264.6 | Instrumento de sopro - Categoria técnica: Corneta (Bugle) longa com mecanismo de gatilho para alteração de nota. Especificações técnicas: Afinação: Fá (F). Mecanismo: Gatilho de uma válvula (geralmente rotativa ou de pistão simples), que permite alterar a afinação em um intervalo específico (comummente para Dó ou Si bemol), expandindo a gama de notas disponíveis. Modelo: Longo (tipo 'Mor'), remetendo aos clarins heráldicos. Construção: Corpo e campana em latão ou liga metálica similar. Acabamento: Niquelado, para maior durabilidade e resistência à oxidação. Gatilho acionado pelo polegar ou dedo. Aplicações: Fanfarras, bandas marciais e grupos musicais que necessitam de uma gama melódica maior que a de uma corneta natural. Ideal para execução de hinos e melodias mais complexas. Compatibilidade: Requer técnica de sopro de metal e coordenação com o acionamento do gatilho. Acompanha bocal padrão.
830586847d0ec05f68866e600e25112b | INSTRUMENTO_SOPRO | corneta | GOPE | CORNETA CORNETA LONGA EM SIB NIQUELADA | 743.29 | Instrumento de sopro - Categoria técnica: Corneta (Bugle) longa e natural, sem mecanismos. Especificações técnicas: Afinação: Si bemol (Bb). Sistema: Natural (sem pistões ou válvulas), dependente da embocadura do músico para a produção das notas. Modelo: Longo, o que favorece a projeção sonora e um timbre mais cheio e solene. Construção: Corpo e campana em latão ou liga metálica. Acabamento: Niquelado, para proteção contra desgaste e um visual clássico. Aplicações: Ideal para bandas marciais e fanfarras que buscam o som tradicional da corneta em Si bemol, comum em muitas peças militares e cívicas. Compatibilidade: Utiliza bocal padrão de corneta. Requer técnica de sopro de metal.
7252ed94b3e60d8d56484f84d1c693aa | INSTRUMENTO_SOPRO | cornetão | GOPE | CORNETÃO CORNETÃO HORIZONTAL EM FÁ NIQUELADO | 1242.49 | Instrumento de sopro - Categoria técnica: Cornetão (Bugle) de marcha, um aerofone de metal sem válvulas. Especificações técnicas: Afinação: Fá (F). Orientação: Horizontal. Sistema: Natural (sem pistões), a variação de notas é controlada pela embocadura. Campana: Dimensionada para projeção sonora em ambientes abertos. Construção: Corpo e campana fabricados em latão ou liga similar. Acabamento: Niquelado, garantindo proteção contra corrosão e um visual brilhante. Equipado com ganchos para estandarte. Aplicações: Uso em bandas marciais, fanfarras e eventos cívicos. A afinação em Fá oferece um timbre ligeiramente mais agudo que o modelo em Mi bemol. Compatibilidade: Instrumento autônomo, requer técnica de sopro e bocal apropriado (incluso).
e3598fff8e410c0e6362abdf02779195 | INSTRUMENTO_SOPRO | cornetão | GOPE | CORNETÃO CORNETÃO HORIZONTAL EM MIB NIQUELADO | 1354.33 | Instrumento de sopro - Categoria técnica: Cornetão (Bugle) de marcha, um aerofone de metal sem válvulas ou pistões. Especificações técnicas: Afinação: Mi bemol (Eb). Orientação: Horizontal. Sistema: Natural (sem pistões), as notas são produzidas pela variação da embocadura do músico. Campana: Diâmetro projetado para máxima projeção sonora. Bocal: Acompanha bocal padrão para cornetão. Construção: Corpo e campana em latão ou liga metálica similar. Acabamento: Niquelado, oferecendo alta durabilidade e resistência à corrosão. Possui ganchos para fixação de estandarte ou bandeira. Aplicações: Bandas marciais, fanfarras, cerimônias militares e cívicas. Usado para executar toques de chamada e melodias simples. Compatibilidade: Instrumento autônomo. Requer técnica de embocadura específica para instrumentos de sopro de metal.
95af0ca75b415c0401e8144b49968f1f | INSTRUMENTO_SOPRO | cornetão | GOPE | CORNETÃO CORNETÃO HORIZONTAL EM SIB NIQUELADO | 1104.38 | Instrumento de sopro - Categoria técnica: Cornetão (Bugle) de marcha, aerofone de metal sem sistema de pistões. Especificações técnicas: Afinação: Si bemol (Bb). Orientação: Horizontal. Sistema: Natural (sem pistões), as notas da série harmônica são produzidas exclusivamente pela pressão e vibração dos lábios do músico. Construção: Corpo e campana em latão ou liga metálica. Acabamento: Niquelado, para resistência e estética. Possui ganchos para fixação de bandeiras ou estandartes. Aplicações: Comum em bandas marciais e fanfarras, a afinação em Si bemol é a mesma do trompete, facilitando a integração em arranjos com outros instrumentos de sopro. Compatibilidade: Utiliza bocal padrão para cornetão. Requer técnica de embocadura para controle das notas.
8a7abd210499ee35c8ee5704c07c1679 | ACESSORIO_MUSICAL | chimbal_hihat | GOPE | CORREIA PARA PRATO EM COURO- PAR | 17.8 | Acessório para pratos de marcha - Par de correias de mão para sustentação e controle de pratos de choque. Especificações técnicas: Quantidade: 2 unidades (1 par). Comprimento: 20 cm (aprox.). Largura: 2.5 cm (aprox.). Construção: Fabricadas em couro legítimo ou couro sintético de alta durabilidade, com furos para fixação nos pratos. Costura reforçada para suportar a tensão e o uso contínuo. Aplicações: Utilizadas em pratos de choque (crash cymbals) em bandas marciais, fanfarras e orquestras. Permitem que o músico segure e manipule os pratos com segurança e firmeza. Compatibilidade: Compatível com a maioria dos pratos de marcha do mercado que possuem furação para a passagem da correia.
25d12da812c009e3e8bf985e9ccf1aee | INSTRUMENTO_PERCUSSAO | cuica | GOPE | CUÍCA 20CM x 6" - 5 AFINAÇÕES | 128.97 | Cuíca profissional com corpo de 20cm de diâmetro e pele de 6 polegadas, com sistema de 5 afinações. Especificações técnicas: Diâmetro do corpo 20cm, pele de animal com 6 polegadas de diâmetro, vara interna de bambu, sistema de afinação com 5 parafusos. Construção: Corpo em metal ou madeira, pele esticada sobre o aro, vara fixada no centro da pele. Aplicações: Utilizada em samba, marchinhas e outros gêneros da música brasileira. Compatibilidade: Pode ser afinada para diferentes tons.
54f107b50b8d2b4e5bb7bb4a20f65435 | INSTRUMENTO_PERCUSSAO | cuica | GOPE | CUÍCA 25CM x 6" - 5 AFINAÇÕES - ARO LARGO | 212.24 | Cuíca de percussão com corpo de 25cm de altura e pele com 6 polegadas de diâmetro, oferecendo 5 pontos de afinação e aro largo. Especificações técnicas: Altura do corpo 250mm, diâmetro da pele 152.4mm (6"), 5 parafusos de afinação, comprimento da haste interna ajustável. Construção: Corpo em alumínio ou metal similar, pele animal (tradicionalmente de cabra), aro largo em aço. Aplicações: Samba, pagode e outros ritmos brasileiros. Compatibilidade: Instrumento de percussão autônomo, necessita de umidade para melhor sonoridade.
54f107b50b8d2b4e5bb7bb4a20f65435 | INSTRUMENTO_PERCUSSAO | cuica | GOPE | CUÍCA 25CM x 6" - 5 AFINAÇÕES - ARO LARGO | 168.64 | Cuíca profissional de 25cm de altura e 6 polegadas de diâmetro com 5 pontos de afinação e aro largo. Especificações técnicas: Diâmetro da pele de 6 polegadas (15.24 cm), altura do corpo de 25cm, pele de cabra, vara interna de bambu com 7mm de diâmetro, 5 tirantes de afinação, aro largo em aço cromado. Construção: Corpo em madeira leve, pele de cabra selecionada, aro em aço resistente. Aplicações: Samba, carnaval e outros ritmos brasileiros. Compatibilidade: Breu para fricção da vara interna.
a3048cc2c49fb6ba9fd074c7229a4707 | INSTRUMENTO_PERCUSSAO | cuica | GOPE | CUÍCA 25CM x 6" - 5 AFINAÇÕES - ARO LARGO - COLORIDO | 275.9 | Cuíca de percussão com corpo de 25cm de altura e pele com 6 polegadas de diâmetro, oferecendo 5 pontos de afinação e aro largo com acabamento colorido. Especificações técnicas: Altura do corpo 250mm, diâmetro da pele 152.4mm (6"), 5 parafusos de afinação, comprimento da haste interna ajustável. Construção: Corpo em alumínio ou metal similar com pintura colorida, pele animal (tradicionalmente de cabra), aro largo em aço com acabamento colorido. Aplicações: Samba, pagode e outros ritmos brasileiros. Compatibilidade: Instrumento de percussão autônomo, necessita de umidade para melhor sonoridade.
5a9af5a88626cf986e493acd08f1fd6a | INSTRUMENTO_PERCUSSAO | cuica | GOPE | CUÍCA 25CM x 8" - 8 AFINAÇÕES - ARO LARGO | 314.57 | Tambor de fricção - Cuíca com construção robusta. Especificações técnicas: Dimensões de 25 cm de altura por 8 polegadas de diâmetro (20,3 cm). Possui 8 tirantes de afinação para um ajuste fino e estável da tensão da pele. O aro largo ('aro gordo') oferece maior conforto ao tocar e contribui para a integridade estrutural do instrumento. Construção: Corpo (casco) em aço inox ou alumínio polido. Pele animal (couro de cabra ou similar) com um cambito (haste de bambu) fixado em seu centro. Ferragens (canoas e tirantes) em aço cromado. Aplicações: Instrumento melódico-rítmico fundamental no Samba, produzindo sons que imitam a voz humana (roncos, gemidos). Utilizada em escolas de samba e grupos de música brasileira. Compatibilidade: Requer o uso de um pano úmido para friccionar o cambito. Compatível com capas de 25cm x 8".
5a9af5a88626cf986e493acd08f1fd6a | INSTRUMENTO_PERCUSSAO | cuica | GOPE | CUÍCA 25CM x 8" - 8 AFINAÇÕES - ARO LARGO | 249.95 | Cuíca de percussão com corpo de 25cm de altura e pele com 8 polegadas de diâmetro, oferecendo 8 pontos de afinação e aro largo. Especificações técnicas: Altura do corpo 250mm, diâmetro da pele 203.2mm (8"), 8 parafusos de afinação, comprimento da haste interna ajustável. Construção: Corpo em alumínio ou metal similar, pele animal (tradicionalmente de cabra), aro largo em aço. Aplicações: Samba, pagode e outros ritmos brasileiros. Compatibilidade: Instrumento de percussão autônomo, necessita de umidade para melhor sonoridade.
9bb2984dc68194ae4212cca4ef9f0631 | INSTRUMENTO_PERCUSSAO | cuica | GOPE | CUÍCA 25CM x 8" - 8 AFINAÇÕES - ARO LARGO - COLORIDO | 408.73 | Instrumento de percussão melódico-rítmica - Cuíca compacta de 8 polegadas com sistema de 8 afinações e aro largo. Especificações técnicas: Diâmetro: 8" (20,32 cm). Altura do corpo: 25 cm. Sistema de afinação: 8 tirantes de afinação. Pele: Animal (cabra). Cambito (vareta): Bambu. Construção: Corpo cilíndrico em alumínio ou aço com pintura. Aro superior do tipo 'largo' para conforto. Ferragens em aço com acabamento em pintura epóxi colorida. Aplicações: Ideal para músicos que procuram um som de cuíca mais agudo e articulado, ou um instrumento mais leve e portátil. Usada em samba, pagode e world music. Compatibilidade: Utiliza peles de 8 polegadas para cuíca.
204a795f1feccb5229275df8be681bb4 | INSTRUMENTO_PERCUSSAO | cuica | GOPE | CUÍCA 25CM x 8" - 8 AFINAÇÕES - ARO LARGO - CROMADA | 287.44 | Cuíca de percussão com corpo de 25cm de altura e pele com 8 polegadas de diâmetro, oferecendo 8 pontos de afinação e aro largo cromado. Especificações técnicas: Altura do corpo 250mm, diâmetro da pele 203.2mm (8"), 8 parafusos de afinação, comprimento da haste interna ajustável. Construção: Corpo em alumínio ou metal similar, pele animal (tradicionalmente de cabra), aro largo em aço com acabamento cromado. Aplicações: Samba, pagode e outros ritmos brasileiros. Compatibilidade: Instrumento de percussão autônomo, necessita de umidade para melhor sonoridade.
a8bf1a9308f76d980a2ce71390692fec | INSTRUMENTO_PERCUSSAO | cuica | GOPE | CUÍCA 25CM x 8" - 8 AFINAÇÕES - ARO LARGO - CROMADO | 361.72 | Cuíca de fricção compacta - Instrumento de percussão com 8 polegadas, ferragens cromadas e aro largo. Especificações técnicas: Diâmetro: 8 polegadas (20.3 cm), Altura: 25 cm, Afinação: 8 tirantes para boa estabilidade. Pele: Animal (couro de cabra ou similar) com cambito (haste de bambu) fixado internamente. Construção: Corpo em aço inox polido ou alumínio, Aro largo para conforto, Ferragens (ganchos, canôas e porcas) em aço com acabamento cromado. Aplicações: Ideal para músicos que buscam uma cuíca mais leve e aguda, para samba, pagode e efeitos percussivos. Compatibilidade: Requer um pano úmido para friccionar o cambito. Utilizada com alça (talabarte).
a9e0e92cef4109532b7cca1456d8388f | INSTRUMENTO_PERCUSSAO | cuica | GOPE | CUÍCA 28CM x 9" - 9 AFINAÇÕES - CÔNICA - ARO LARGO - PINTADO COLORIDO | 515.33 | CUÍCA - Tambor de fricção de tamanho médio e formato cônico. Especificações técnicas: Altura de 28 cm, diâmetro de 9 polegadas (22,86 cm). Possui 9 afinadores (tirantes) mecânicos. Cambão interno de bambu. Construção: Casco em alumínio com formato cônico e pintura colorida. Aro largo ('wide hoop') para maior conforto e controle da modulação do som. Pele animal (couro de cabra). Ferragens em aço. Aplicações: Instrumento versátil para Samba, Pagode e outros ritmos brasileiros. O tamanho de 9" oferece um bom equilíbrio entre graves e agudos, permitindo tanto a função rítmica quanto melódica. Compatibilidade: Requer talabarte para tocar em pé e um pano úmido para friccionar o cambão.
ff75a24aa5af5da293ba2a88eb643d71 | INSTRUMENTO_PERCUSSAO | cuica | GOPE | CUÍCA 28CM x 9" - 9 AFINAÇÕES - CÔNICA- ARO LARGO | 396.4 | Instrumento de percussão melódico-rítmica - Cuíca de 9 polegadas com corpo cônico e 9 afinações. Especificações técnicas: Diâmetro: 9" (22,86 cm). Altura do corpo: 28 cm. Formato do corpo: Cônico, o que modifica a ressonância interna e o timbre. Sistema de afinação: 9 tirantes. Pele: Animal (cabra). Aro: Largo, para maior conforto ao tocar. Construção: Corpo em alumínio ou aço inox com formato cônico. Ferragens em aço com acabamento padrão (cromado ou pintado). Aplicações: Para músicos que buscam um timbre de cuíca diferenciado, com maior projeção de frequências médias-agudas devido ao formato cônico. Usada em samba e MPB. Compatibilidade: Utiliza peles de 9" para cuíca.
42c33e2e41cb6e39b6a8b117db368c6e | INSTRUMENTO_PERCUSSAO | cuica | GOPE | CUÍCA 30CM x 10" - 10 AFINAÇÕES - ARO LARGO | 367.63 | Cuíca de fricção para samba - Instrumento de percussão com sistema de afinação de 10 tirantes e aro largo. Especificações técnicas: Diâmetro: 10 polegadas (25.4 cm), Altura: 30 cm, Afinação: 10 tirantes para afinação precisa e estável, Pele: Animal (couro de cabra ou similar) com cambito (haste de bambu) fixado internamente. Construção: Corpo em aço inox ou alumínio, Aro largo e confortável para apoio do braço, Ferragens (ganchos, canôas e porcas) em aço cromado ou pintado. Aplicações: Essencial em baterias de escolas de samba, grupos de pagode e samba, produzindo um som característico de 'ronco'. Compatibilidade: Requer um pano úmido para friccionar o cambito e gerar o som. Utilizada com alça (talabarte).
25c661f1d31b03a38ce0ed891cba31c7 | INSTRUMENTO_PERCUSSAO | cuica | GOPE | CUÍCA 30CM x 10" - 10 AFINAÇÕES - ARO LARGO COLORIDO | 477.91 | Instrumento de percussão melódico-rítmica - Cuíca de 10 polegadas com sistema de 10 afinações e aro largo para maior conforto. Especificações técnicas: Diâmetro: 10" (25,4 cm). Altura do corpo: 30 cm. Sistema de afinação: 10 tirantes de afinação. Pele: Animal (cabra), de espessura selecionada. Cambito (vareta): Bambu, com comprimento aproximado de 20-25 cm. Construção: Corpo cilíndrico em alumínio ou aço inox com pintura. Aro superior do tipo 'largo' para conforto ergonômico. Ferragens (canecas e tirantes) em aço com acabamento em pintura epóxi colorida. Aplicações: Essencial no samba, pagode e outros gêneros da música brasileira, utilizada para criar efeitos de 'ronco' e fraseados rítmicos. Compatibilidade: Utiliza peles de 10 polegadas para cuíca. Requer pano úmido para fricção do cambito.
51471c70ba39ea0d942a970f725aac85 | INSTRUMENTO_PERCUSSAO | cuica | GOPE | CUÍCA ALUMÍNIO 10" - FERRAGENS DOURADA - 10 AFINAÇÕES | 644.55 | CUÍCA - Tambor de fricção de grande porte para sonoridade grave e rica. Especificações técnicas: Diâmetro de 10 polegadas (25,4 cm), altura aproximada de 28-30 cm. Possui 10 afinadores (tirantes) mecânicos para um ajuste de tensão fino e uniforme. Cambão interno de bambu natural. Construção: Casco em alumínio polido de alta resistência. Pele animal (couro de cabra selecionado) para timbre autêntico. Aros, canoas e parafusos de afinação com acabamento dourado. Aplicações: Destaque em baterias de Escolas de Samba, grupos de Pagode, MPB e Bossa Nova. O diâmetro de 10" proporciona um som grave e de grande projeção, ideal para performances de grande porte. Compatibilidade: Utilizada com talabarte (alça de ombro) para tocar em pé. Requer um pano úmido para friccionar o cambão e gerar o som característico.
b0ec48b031c7eb16c017943d55e86b5c | INSTRUMENTO_PERCUSSAO | cuica | GOPE | CUÍCA INOX 10" - FERRAGENS DOURADA - 10 AFINAÇÕES | 447.24 | Instrumento de percussão melódico-rítmica - Cuíca de 10 polegadas com acabamento de luxo, corpo em aço inoxidável e ferragens douradas. Especificações técnicas: Diâmetro: 10" (25,4 cm). Altura do corpo: Padrão (aprox. 28-30 cm). Sistema de afinação: 10 tirantes de afinação para controle preciso. Pele: Animal (cabra) de alta qualidade. Cambito (vareta): Bambu. Construção: Corpo cilíndrico em aço inoxidável polido, resistente à oxidação. Aros e ferragens (canecas e tirantes) em aço com acabamento dourado. Aplicações: Para músicos profissionais que buscam um instrumento de alta durabilidade, visual diferenciado e sonoridade rica. Perfeita para samba, pagode e MPB em palcos e estúdios. Compatibilidade: Utiliza peles padrão de 10" para cuíca.
2a098cc447fee5511b6782dd592379c0 | INSTRUMENTO_PERCUSSAO | cuica | GOPE | CUÍCA MADEIRA 8" - FERRAGEM DOURADA - 8 AFINAÇÕES | 728.3 | Instrumento de percussão - Categoria técnica: Cuíca de fricção com casco de madeira e sistema de afinação mecânica. Especificações técnicas: Diâmetro: 8" (20.32 cm). Afinação: 8 parafusos de afinação tipo gancho, permitindo um ajuste preciso da tensão da pele. Pele: Animal (couro de cabra ou similar), com uma haste de bambu (cambito) fixada em seu centro interno. Construção: Casco cilíndrico em madeira com acabamento envernizado ou pintado. Ferragens (aros, canoas e parafusos) em aço com acabamento dourado. Aplicações: Instrumento característico do samba e do pagode, produzindo um som único que se assemelha a roncos, gemidos ou risadas. É tocada friccionando o cambito interno com um pano úmido. Compatibilidade: Geralmente tocada com o auxílio de uma alça (talabarte) para sustentação. O som depende da técnica de fricção e da pressão do dedo na parte externa da pele para variar a altura da nota.
06e42fd23c8be78497fc1eb5da50b299 | INSTRUMENTO_PERCUSSAO | djembé | GOPE | DJÊMBE 13" - 7 AFINAÇÕES - PELE LAMINADA | 1004.24 | Instrumento de percussão - Categoria técnica: Djembê de tamanho médio-grande, com sistema de afinação mecânica. Especificações técnicas: Diâmetro: 13" (33.02 cm). Afinação: 7 parafusos de afinação mecânica tipo gancho, que facilitam a manutenção da afinação. Pele: Sintética laminada, garantindo consistência sonora, durabilidade e resistência a variações climáticas. Construção: Casco em formato de cálice, tradicionalmente em madeira ou materiais modernos como fibra de vidro. Aros de aço. Ferragens cromadas ou com pintura eletrostática. Base com anel de borracha para estabilidade e proteção. Aplicações: Versátil para diversos gêneros musicais como world music, reggae, pop acústico e círculos de tambores. O tamanho de 13" oferece um bom equilíbrio entre graves, tons abertos e slaps. Compatibilidade: Pode ser tocado no chão (sentado), entre os joelhos, ou com uma alça para tocar em pé.
37f31b6eb8b03fb4ae1cc080ff6655e3 | INSTRUMENTO_PERCUSSAO | djembé | GOPE | DJÊMBE 14" - 8 AFINAÇÕES - PELE LAMINADA | 1098.52 | Instrumento de percussão - Categoria técnica: Djembê de tamanho grande, com sistema de afinação mecânica. Especificações técnicas: Diâmetro: 14" (35.56 cm). Afinação: 8 parafusos de afinação mecânica tipo gancho, permitindo ajustes precisos e rápidos. Pele: Sintética laminada, que oferece alta durabilidade, resistência à umidade e um som com ataque definido, graves presentes e slaps cortantes. Construção: Casco em formato de cálice, feito de madeira, fibra de vidro ou alumínio (padrão Gope). Aros em aço. Ferragens cromadas ou pretas. Base do casco protegida por um anel de borracha. Aplicações: Roda de samba, música africana, world music, sessões de percussão acústica, musicoterapia e apresentações ao vivo. O tamanho de 14" proporciona um volume sonoro elevado e graves profundos. Compatibilidade: Pode ser tocado entre as pernas (sentado) ou com o uso de uma correia (em pé).
13ecfe2e3087aa6bd40d87a0ee0fcb67 | ACESSORIO_MUSICAL | suporte_instrumento | GOPE | ESTANTE DE CARRILHÃO | 175.47 | Estante para carrilhão de barras, ajustável em altura. Especificações técnicas: Altura ajustável de 70cm a 120cm, base tripé com pés emborrachados, construção em aço tubular com pintura preta, suporte para carrilhão com encaixe universal, peso aproximado de 3kg, capacidade de carga de até 5kg. Construção: Aço com pintura eletrostática e partes em plástico ABS. Aplicações: Suporte para carrilhões em apresentações e estudos. Compatibilidade: Compatível com a maioria dos carrilhões de barras disponíveis no mercado.
42a12cc32f8d7be87e0e6bb4c164e598 | ACESSORIO_MUSICAL | suporte_instrumento | GOPE | ESTANTE PARA BONGO REFORÇADA | 443.19 | Acessório de suporte para percussão - Estante reforçada para bongô, projetada para performance em pé com máxima estabilidade. Especificações técnicas: Estrutura: Pernas duplas (double braced) para maior robustez e equilíbrio. Sistema de fixação: Berço ajustável com presilha central em 'C' que segura o bloco de madeira do bongô. Ajustes: Altura e inclinação (tilter) da base do bongô. Material: Tubos de aço com acabamento cromado ou preto. Pés: Borracha antiderrapante de alta densidade. Aplicações: Para percussionistas que tocam bongô em pé, em setups de percussão ou como parte de uma bateria. Essencial para shows ao vivo. Compatibilidade: Universal, compatível com a maioria dos modelos de bongô do mercado através do ajuste da presilha central.
c7848fbd637bf7de63d9e58d55ebe7b8 | INSTRUMENTO_PERCUSSAO | caixa_bateria | GOPE | ESTEIRA 18 FIOS 14" | 26.5 | Geração de ressonância e "estalo" - Esteira para caixa de bateria com 18 fios de aço e compatibilidade com tambores de 14 polegadas. Especificações técnicas: Diâmetro compatível: 14 polegadas (35,56 cm). Quantidade de fios: 18. Comprimento total: 33 cm (aprox.). Construção: Fios em aço carbono espiralado. Placas de fixação (end plates) em aço cromado. A configuração de 18 fios oferece um balanço entre a sensibilidade da esteira e o som natural do casco. Aplicações: Versátil para diversos estilos, incluindo jazz, fusion e pop. Proporciona um som de caixa mais controlado e com menos "buzz" que esteiras com mais fios. Compatibilidade: Universal para a maioria das caixas de bateria de 14 polegadas. Requer fita de nylon ou cordão para instalação (não inclusos).
b1e5856ffbc9f0343d1acbb4dc4faa5b | INSTRUMENTO_PERCUSSAO | caixa_bateria | GOPE | ESTEIRA 24 FIOS 14" | 29.4 | Geração de ressonância e "estalo" - Esteira para caixa de bateria com 24 fios de aço e compatibilidade com tambores de 14 polegadas. Especificações técnicas: Diâmetro compatível: 14 polegadas (35,56 cm). Quantidade de fios: 24. Comprimento total: 33 cm (aprox.) para encaixe em sistemas de automático padrão de 14". Construção: Fios fabricados em aço carbono espiralado para resposta rápida e som "crisp" e sensível. Placas de fixação (end plates) em aço cromado. Aplicações: Ideal para caixas de rock, pop, funk e estilos que demandam um som de esteira presente e "gordo" (fat snare sound). Compatibilidade: Universal para a maioria das caixas de bateria e percussão de 14 polegadas (Gope, Pearl, Tama, Mapex, Ludwig, etc.). Requer fita de nylon ou cordão para instalação (não inclusos).
4c55eac4426c99d958f237776df7041e | INSTRUMENTO_PERCUSSAO | caixa_bateria | GOPE | ESTEIRA 30 FIOS 14" | 33.73 | Componente para bateria - Esteira de 30 fios para caixa de 14 polegadas. Especificações técnicas: 30 fios de aço, largura de 14 polegadas (35.56 cm), fixação por fitas de nylon. Construção: Fios de aço fixados em placas de metal com fitas de nylon. Aplicações: Substituição ou upgrade da esteira original de caixas de bateria. Compatibilidade: Caixas de bateria de 14 polegadas.
2fce92f63f225cce307bb9b516a265f2 | INSTRUMENTO_PERCUSSAO | caixa_bateria | GOPE | ESTEIRA 36 FIOS 14" | 38.64 | Componente para bateria - Esteira de 36 fios para caixa de 14 polegadas. Especificações técnicas: 36 fios de aço, largura de 14 polegadas (35.56 cm), fixação por fitas de nylon. Construção: Fios de aço fixados em placas de metal com fitas de nylon. Aplicações: Substituição ou upgrade da esteira original de caixas de bateria. Compatibilidade: Caixas de bateria de 14 polegadas.
5ccc105942f5766a3c9e98d5cb26270a | INSTRUMENTO_PERCUSSAO | caixa_bateria | GOPE | ESTEIRA 40 FIOS 14" | 42 | Componente para bateria - Esteira de 40 fios para caixa de 14 polegadas. Especificações técnicas: 40 fios de aço, largura de 14 polegadas (35.56 cm), fixação por fitas de nylon. Construção: Fios de aço fixados em placas de metal com fitas de nylon. Aplicações: Substituição ou upgrade da esteira original de caixas de bateria. Compatibilidade: Caixas de bateria de 14 polegadas.
172043065598ede16ce42b6be75f93c2 | INSTRUMENTO_PERCUSSAO | caixa_bateria | GOPE | ESTEIRA 6 FIOS 14" | 22.04 | Geração de ressonância e "estalo" - Esteira para caixa de bateria com 6 fios de aço, para som extremamente seco e articulado. Especificações técnicas: Diâmetro compatível: 14 polegadas (35,56 cm). Quantidade de fios: 6. Comprimento total: 33 cm (aprox.). Construção: Fios em aço carbono espiralado. Placas de fixação (end plates) em aço cromado. A configuração mínima de fios maximiza o som do casco do tambor e minimiza o "buzz" da esteira. Aplicações: Ideal para timbales, caixas de efeito ou para bateristas que buscam um som de caixa muito seco, focado e com alta definição de nota, comum no reggae ou em estilos que pedem pouca ressonância. Compatibilidade: Universal para a maioria das caixas de 14 polegadas. Requer fita de nylon ou cordão para instalação (não inclusos).
bd22ba9cf56f4baa6c8f250ebeaa9478 | INSTRUMENTO_PERCUSSAO | chocalho | GOPE | GANZÁ GRANDE SIMPLES 39CM X 7,5CM | 91.85 | Instrumento de percussão - Ganzá grande simples com 39cm de comprimento e 7,5cm de diâmetro. Especificações técnicas: Dimensões de 39cm (comprimento) x 7,5cm (diâmetro), enchimento com granalha de alumínio. Construção: Tubo de alumínio polido com extremidades fechadas. Aplicações: Acompanhamento rítmico em diversos estilos musicais. Compatibilidade: Adequado para músicos de diversos níveis de habilidade.
dbf52cbeb0a40a7477bb77a61d7525ee | INSTRUMENTO_PERCUSSAO | chocalho | GOPE | GANZÁ MEDIO SIMPLES - 30CM x 6,5CM | 74.25 | Instrumento de percussão - Ganzá médio simples com 30cm de comprimento e 6,5cm de diâmetro. Especificações técnicas: Dimensões de 30cm (comprimento) x 6,5cm (diâmetro), enchimento com granalha de alumínio. Construção: Tubo de alumínio polido com extremidades fechadas. Aplicações: Acompanhamento rítmico em diversos estilos musicais. Compatibilidade: Adequado para músicos de diversos níveis de habilidade.
4fa4a106ff44a04755055c04d4e8f9b4 | INSTRUMENTO_PERCUSSAO | chocalho | GOPE | GANZÁ MIRIM - 13,5CM x 4,5CM | 39.26 | Instrumento de percussão - Ganzá mirim com 13,5cm de comprimento e 4,5cm de diâmetro. Especificações técnicas: Dimensões de 13,5cm (comprimento) x 4,5cm (diâmetro), enchimento com granalha de alumínio. Construção: Tubo de alumínio polido com extremidades fechadas. Aplicações: Acompanhamento rítmico em diversos estilos musicais, especialmente para crianças. Compatibilidade: Adequado para músicos de diversos níveis de habilidade.
cbacd9b46a8defe8e2595fa1730d68b2 | INSTRUMENTO_PERCUSSAO | chocalho | GOPE | GANZÁ OVINHO | 19.22 | Instrumento de percussão rítmica - Shaker (chocalho) tipo ganzá em formato de ovo (Egg Shaker). Especificações técnicas: Dimensões: Aproximadamente 5.5 cm (altura) x 4 cm (diâmetro). Peso: Leve (aprox. 20-30g). Som: Suave e agudo. Construção: Corpo fabricado em plástico ABS ou polipropileno de alta resistência, garantindo durabilidade e segurança. Enchimento interno com microesferas de aço ou plástico para um som controlado e consistente. Aplicações: Ideal para musicalização infantil, setups acústicos, estúdios de gravação e como um shaker de mão de fácil controle dinâmico para percussionistas. Compatibilidade: Instrumento autônomo. Pode ser tocado individualmente, em pares ou em múltiplos.
d258d2b0502c97b6a65c947e8d6dd286 | INSTRUMENTO_PERCUSSAO | chocalho | GOPE | GANZÁ PEQUENO SIMPLES - 22CM x 5,1CM | 52.43 | Instrumento de percussão - Ganzá pequeno simples com 22cm de comprimento e 5,1cm de diâmetro. Especificações técnicas: Dimensões de 22cm (comprimento) x 5,1cm (diâmetro), enchimento com granalha de alumínio. Construção: Tubo de alumínio polido com extremidades fechadas. Aplicações: Acompanhamento rítmico em diversos estilos musicais. Compatibilidade: Adequado para músicos de diversos níveis de habilidade.
5c14d18a4ea6cd2438674c1aa51d6994 | ACESSORIO_MUSICAL | talabarte | GOPE | GORGURÃO 22CM PROFISSIONAL (PACOTE COM 10 UNIDADES) | 114.82 | Pacote com 10 unidades de gorgurão profissional de 22cm para instrumentos de percussão. Especificações técnicas: Gorgurão em tecido sintético de alta resistência, comprimento de 22cm, largura padrão (aproximadamente 2cm), cores variadas. Construção: Tecido trançado resistente ao desgaste. Aplicações: Utilizado para fixação e acabamento em instrumentos de percussão, como pandeiros e tamborins. Compatibilidade: Pandeiros, tamborins, etc.
b1e90d501815895b592cc1467206140d | INSTRUMENTO_PERCUSSAO | tarol | GOPE | GUERRA - 15CM x 12" - 6 AFINAÇÕES | 273.66 | Tamborim 'Guerra' para percussão com 15cm de altura e 12 polegadas de diâmetro, equipado com 6 pontos de afinação. Especificações técnicas: Diâmetro de 304.8mm (12"), altura de 150mm, 6 parafusos de afinação. Construção: Casco em madeira ou alumínio, aros em aço, ferragens cromadas. Aplicações: Utilizado em bandas marciais e grupos de percussão para marcação de tempo e efeitos sonoros. Compatibilidade: Baquetas de tamborim padrão.
8fe368c45693bfb107d6ef5946d10f40 | INSTRUMENTO_PERCUSSAO | caixa_guerra | GOPE | GUERRA - 15CM x 14" - 6 AFINAÇÕES | 302.25 | Tambor de alta frequência - Tambor de Guerra (ou Tarol/Caixa Alta) para ritmos marciais e regionais. Especificações técnicas: Dimensões de 15 cm de altura por 14 polegadas de diâmetro (35,6 cm). Sistema com 6 tirantes de afinação duplos para tensionar ambas as peles. Geralmente equipado com esteira (bordão) na pele de resposta para produzir um som agudo e cortante. Construção: Casco em alumínio ou madeira. Aros em aço. Peles sintéticas. Ferragens (canoas e tirantes) em aço. A baixa profundidade (15cm) acentua as frequências altas. Aplicações: Fanfarras, bandas marciais, maracatu, e outros blocos de percussão que requerem um som de caixa penetrante e com muito ataque. Compatibilidade: Utilizado com talabarte. Peles de 14" são padrão no mercado de bateria, facilitando a reposição.
6dcd8223bc3158bf4942ad105dcedfcb | INSTRUMENTO_PERCUSSAO | caixa_guerra | GOPE | GUERRA - 15CM x 14" - 6 AFINAÇÕES - COLORIDO | 392.93 | Tambor de corte para fanfarras - Caixa de Guerra de 14 polegadas com casco raso. Especificações técnicas: Diâmetro: 14" (35,56 cm). Profundidade: 15 cm (aprox. 6"). Sistema de afinação: 6 afinações duplas. Peles: Sintéticas de alta tensão. Esteira: Simples, com poucos fios para um som seco e cortante. Construção: Casco em alumínio pintado. Aros e ferragens em aço com acabamento em pintura epóxi colorida. Suporte para talabarte. Aplicações: Usada em fanfarras, bandas marciais e blocos de carnaval para condução rítmica e frases de efeito ('cortes'), com som agudo e de alto volume. Compatibilidade: Utiliza peles de 14". Projetada para ser usada com talabarte.
b1a14424893c23cc8bd167fb1ef1bda4 | INSTRUMENTO_PERCUSSAO | tarol | GOPE | INOX - GUERRA - 15CM x 14" - 6 AFINAÇÕES | 250.31 | Tamborim 'Guerra' em aço INOX para percussão com 15cm de altura e 14 polegadas de diâmetro, equipado com 6 pontos de afinação. Especificações técnicas: Diâmetro de 355.6mm (14"), altura de 150mm, 6 parafusos de afinação. Construção: Casco em aço inoxidável, aros em aço, ferragens cromadas. Aplicações: Utilizado em bandas marciais e grupos de percussão para marcação de tempo e efeitos sonoros, oferecendo maior durabilidade e resistência. Compatibilidade: Baquetas de tamborim padrão.
5077311e825b35c1e05837bbbb83c2b0 | INSTRUMENTO_PERCUSSAO | tarol | GOPE | INOX - TAROL - 10CM x 14" - 6 AFINAÇÕES | 230.41 | Tarol de bateria/percussão em Aço INOX para samba e orquestra com 10cm de altura e 14 polegadas de diâmetro, equipado com 6 pontos de afinação independentes. Especificações técnicas: Diâmetro de 355.6mm (14"), altura de 100mm, 6 parafusos de afinação, bordão de aço com regulagem. Construção: Casco em aço inoxidável, aros em aço, ferragens cromadas. Aplicações: Samba, orquestras, bandas marciais, oferecendo maior durabilidade e resistência. Compatibilidade: Baquetas de bateria padrão, estantes de caixa/tarol.
708e9da558905fe9518ffb42ad15235a | ACESSORIO_MUSICAL | pele_percussao | GOPE | JOGO DE PRATINELAS INICIANTE C/ ABAFADOR (3 PEÇAS/1JOGO) | 11.79 | Componente para pandeiro - Jogo de pratinelas (soalhas) de nível iniciante com abafadores. Especificações técnicas: Quantidade: 3 pares de pratinelas, totalizando 6 peças. Diâmetro: Padrão para pandeiros de 10 polegadas. Inclui abafadores intermediários. Construção: Pratinelas fabricadas em aço niquelado ou flandres, proporcionando um som mais seco e com menor sustain. Abafadores em material sintético ou feltro fino. Aplicações: Reposição em pandeiros de estudo ou iniciante, ou para percussionistas que buscam um som de pandeiro mais contido e "seco". Compatibilidade: Pandeiros de 10" com hastes para 3 jogos de pratinelas.
8b7f5f2e22f6f285e82427941b9b8473 | ACESSORIO_MUSICAL | pele_percussao | GOPE | JOGO DE PRATINELAS PROFISSIONAL C/ ABAFADOR (5 PEÇAS/1JOGO) | 14.81 | Componente para pandeiro - Jogo de pratinelas (soalhas) de nível profissional com abafadores. Especificações técnicas: Quantidade: 5 pares de pratinelas, totalizando 10 peças. Diâmetro: Padrão para pandeiros de 10 polegadas. Inclui abafadores intermediários. Construção: Pratinelas fabricadas em latão polido ou aço inoxidável, resultando em um som mais brilhante, com maior sustain e projeção. Abafadores em feltro ou material similar para controle de harmônicos e ressonância. Aplicações: Upgrade ou reposição em pandeiros de 10 polegadas, buscando uma sonoridade profissional, com mais brilho e definição. Compatibilidade: Pandeiros de 10" com hastes para 5 jogos de pratinelas.
9c8842e26ac8bbf9bbf8bde2027c021f | INSTRUMENTO_PERCUSSAO | malacacheta | GOPE | MALACACHETA - 20CM x 12" - 6 AFIN. - C/BORDÃO - COLORIDO | 338.3 | Caixa de samba (Malacacheta) com acabamento colorido - Tambor de percussão com som agudo e esteira. Especificações técnicas: Diâmetro: 12 polegadas (30.5 cm), Altura: 20 cm, Afinação: 6 tirantes de afinação dupla, Esteira (Bordão): Múltiplos fios de aço (tipicamente 4 a 6 fios). Construção: Casco em alumínio ou aço com acabamento em pintura epóxi colorida, Aros de aço tipo 'triple-flanged', Canôas e parafusos em aço, Automático de esteira simples. Aplicações: Baterias de escola de samba e blocos de carnaval que buscam um visual vibrante aliado à sonoridade cortante da malacacheta. Compatibilidade: Utilizada com talabarte ou em estante de caixa padrão. Requer baquetas para caixa.
1370351349f9bf877a4191eec8868291 | INSTRUMENTO_PERCUSSAO | caixa_guerra | GOPE | MALACACHETA - 20CM x 12" - 6 AFIN. - C/BORDÃO 4 FIOS ARO CROMADO | 316.24 | Tambor de alta frequência - Malacacheta (Caixa de Samba) com som cortante. Especificações técnicas: Dimensões de 20 cm de altura por 12 polegadas de diâmetro (30,5 cm). Sistema com 6 tirantes de afinação dupla (pele superior e inferior). Equipada com esteira de bordão de 4 fios, que produz o som característico de caixa (snare). Aros cromados para maior durabilidade. Construção: Casco em madeira ou alumínio. Peles sintéticas (superior geralmente porosa, inferior de resposta). Ferragens, aros e canoas em aço cromado. Aplicações: Condução rítmica e acentuações agudas em baterias de escola de samba, blocos de carnaval e grupos de pagode. É a 'caixa' do samba. Compatibilidade: Pode ser usada com talabarte. Peles de 12" e esteiras são peças de reposição padrão.
57b0d747d7c032101af27b9d683a3a0d | INSTRUMENTO_PERCUSSAO | malacacheta | GOPE | MALACACHETA - 20CM x 12" - 6 AFIN. - C/BORDÃO 6 FIOS | 352.99 | Caixa de samba (Malacacheta) com bordão de 6 fios - Tambor de percussão com som agudo e resposta de esteira presente. Especificações técnicas: Diâmetro: 12 polegadas (30.5 cm), Altura: 20 cm, Afinação: 6 tirantes de afinação dupla, Esteira (Bordão): 6 fios de aço, oferecendo mais 'buzz' que o modelo de 4 fios. Construção: Casco em alumínio ou aço pintado/cromado, Aros de aço tipo 'triple-flanged', Canôas e parafusos em aço, Automático de esteira simples. Aplicações: Baterias de escola de samba, blocos de carnaval, onde se deseja uma sonoridade de caixa mais cheia e com mais volume de esteira. Compatibilidade: Utilizada com talabarte ou em estante de caixa. Requer baquetas para caixa.
005f01240539dc60861954ff85326a1b | INSTRUMENTO_PERCUSSAO | malacacheta | GOPE | MALACACHETA - 20CM x 12" - 6 AFIN. - C/BORDÃO 6 FIOS - COLORIDO | 402.26 | Tambor de corte para fanfarras - Malacacheta (caixa de guerra) de 12 polegadas com esteira de 6 fios. Especificações técnicas: Diâmetro: 12" (30,48 cm). Profundidade: 20 cm (aprox. 8"). Sistema de afinação: 6 afinações duplas. Esteira: 6 fios, proporcionando uma resposta rápida e seca. Peles: Sintéticas, geralmente de alta tensão. Construção: Casco em alumínio pintado. Aros em aço com pintura epóxi colorida. Ferragens coloridas. Suporte para talabarte. Aplicações: Usada em fanfarras, bandas marciais e blocos de carnaval para fazer o 'corte' rítmico, com um som agudo e estalado. Compatibilidade: Utiliza peles e esteiras de 12 polegadas. Projetada para ser usada com talabarte.
24de6e6f9ea30b1fce6a4e4de35bcc21 | INSTRUMENTO_PERCUSSAO | malacacheta | GOPE | MALACACHETA - 20CM x 12" - 6 AFIN. - C/BORDÃO LARGO | 260.94 | Malacacheta de percussão com 20cm de altura e 12 polegadas de diâmetro, com 6 pontos de afinação e bordão largo. Especificações técnicas: Diâmetro de 304.8mm (12"), altura de 200mm, 6 parafusos de afinação, bordão de aço largo com regulagem. Construção: Casco em madeira ou alumínio, aros em aço, ferragens cromadas. Aplicações: Ritmos regionais brasileiros, como o maracatu. Compatibilidade: Baquetas de bateria ou malacacheta específicas.
fa2eae826fa817e092088176981cbc26 | INSTRUMENTO_PERCUSSAO | pandeiro | GOPE | PANDEIRO 10" - 6 TIRANTES - 10 PRATINELAS - PELE NYLON - MADEIRA ENVERN. | 119.33 | Pandeiro profissional de 10 polegadas com 6 tirantes, 10 platinelas e pele de nylon. Especificações técnicas: Diâmetro de 10 polegadas (25cm), aro em madeira envernizada, pele de nylon resistente, 6 tirantes de afinação, 10 platinelas de latão. Construção: Aro em madeira leve e resistente, pele colada e fixada com tirantes, platinelas rebitadas. Aplicações: Utilizado em samba, choro, pagode e outros gêneros da música brasileira. Compatibilidade: Adequado para músicos profissionais e amadores.
1fc6dc282514f8cd88413e73c2abc9f1 | INSTRUMENTO_PERCUSSAO | pandeiro | GOPE | PANDEIRO 10"- 7 COLUNAS - PRATINELA COM 8 CHUVEIRINHOS | 319.88 | Instrumento de percussão manual - Pandeiro com configuração de platinelas diferenciada. Especificações técnicas: Diâmetro de 10 polegadas (aprox. 25,4 cm), 7 colunas (tirantes) de afinação. O diferencial são as pratinelas (platinelas) do tipo 'chuveirinho', com 8 conjuntos. Cada 'chuveirinho' é composto por múltiplas pequenas platinelas ou discos, criando um som de 'shake' mais cheio, contínuo e sibilante, similar a um chocalho. Pele sintética ou animal (não especificado). Construção: Corpo em madeira ou acrílico. Ferragens em aço. As platinelas 'chuveirinho' são tipicamente feitas de aço ou alumínio. Aplicações: Efeito percussivo, Pandeirola, ritmos do nordeste, ou para percussionistas que buscam uma sonoridade de pandeiro misturada com a de um chocalho. Compatibilidade: Compatível com bags para pandeiros de 10".
16068b6d03e4afeff119757a7d282a01 | INSTRUMENTO_PERCUSSAO | pandeiro | GOPE | PANDEIRO 10"- 7 COLUNAS - PRATINELA DE LATÃO CONCAVAS | 319.88 | Instrumento de percussão manual - Pandeiro de 10 polegadas com platinelas de som distinto. Especificações técnicas: Diâmetro de 10 polegadas (aprox. 25,4 cm), 7 colunas (tirantes) de afinação. A característica principal são as platinelas de latão com formato côncavo. Essa combinação de material e forma resulta em um som mais controlado, com menos sustain e um 'clique' mais definido, além do timbre mais musical do latão. Pele sintética ou animal (não especificado). Construção: Corpo em madeira. Ferragens em aço. Platinelas em latão. Aplicações: Gravações em estúdio onde se busca um som de pandeiro mais seco e controlado, além de gêneros como Choro e MPB onde a articulação é fundamental. Compatibilidade: Compatível com capas para pandeiros de 10".
ff52cc82a8be5137a5cf0f39e87b9912 | INSTRUMENTO_PERCUSSAO | pandeiro | GOPE | PANDEIRO 10"- 7 COLUNAS - PRATINELA LINHA TITANIUM | 297.99 | Instrumento de percussão manual - Pandeiro de alta performance com platinelas especiais. Especificações técnicas: Diâmetro de 10 polegadas (aprox. 25,4 cm), 7 colunas (tirantes) de afinação. Equipado com platinelas da linha 'Titanium'. Estas são fabricadas com ligas metálicas ou tratamentos de superfície que resultam em um som com brilho excepcional, maior volume e sustain prolongado em comparação com platinelas padrão. Pele de alta qualidade, provavelmente sintética de filme duplo ou tipo leitosa. Construção: Corpo em madeira selecionada. Ferragens reforçadas para suportar o uso profissional intenso. Aplicações: Destinado a percussionistas profissionais que necessitam de máxima performance, projeção e um timbre cortante para se destacar em mixagens densas ou em grandes shows. Compatibilidade: Compatível com capas de 10" e chaves de afinação padrão.
3388053dae392e10ad82e78b6a94f2c0 | INSTRUMENTO_PERCUSSAO | pandeiro | GOPE | PANDEIRO 10"- 7 COLUNAS -PRATINELA COM 4 CHUVEIRINHOS | 311.48 | Instrumento de percussão manual - Pandeiro de efeito com som de chocalho. Especificações técnicas: Diâmetro de 10 polegadas (aprox. 25,4 cm), 7 colunas (tirantes) de afinação. Equipado com 4 conjuntos de pratinelas do tipo 'chuveirinho'. Cada conjunto possui múltiplos pequenos discos metálicos que criam um som contínuo e sibilante ('shake'), diferente das platinelas tradicionais. Construção: Corpo em madeira ou acrílico. Ferragens em aço. As platinelas 'chuveirinho' são feitas de aço ou alumínio para um som mais brilhante. Aplicações: Usado para criar texturas rítmicas, como uma pandeirola (meia-lua) em formato de pandeiro. Ideal para pop, música religiosa e efeitos percussivos. Compatibilidade: Compatível com capas para pandeiros de 10".
f397a89a5b4e437ae1754da889cb9736 | INSTRUMENTO_PERCUSSAO | pandeiro | GOPE | PANDEIRO 11" - 7 TIRANTES - 12 PRATINELAS - PELE ANIMAL - MADEIRA ENVERN. | 157.39 | Pandeiro profissional de 11 polegadas para samba e outros ritmos brasileiros. Especificações técnicas: Diâmetro de 11 polegadas (27.94 cm), 7 tirantes de afinação, 12 pares de platinelas em latão, pele animal (couro), aro em madeira envernizada. Construção: Aro em madeira leve, platinelas em latão para brilho sonoro, pele animal para timbre quente e responsivo. Aplicações: Samba, choro, pagode e outros estilos de música brasileira. Compatibilidade: Adequado para uso com afinadores de pandeiro padrão.
f01a7e5d1dac0b673ae6977b090131bb | INSTRUMENTO_PERCUSSAO | pandeiro | GOPE | PANDEIRO 11" - 7 TIRANTES - 12 PRATINELAS - PELE CRISTAL - MADEIRA ENVERN. | 154.03 | Pandeiro de 11 polegadas. Categoria: Instrumento de Percussão. Pandeiro com 7 tirantes, 12 platinelas, pele de cristal e aro de madeira envernizada. Especificações técnicas: Diâmetro de 11 polegadas, 12 platinelas em aço inox, 7 tirantes de afinação. Construção: Aro de madeira envernizada, pele de cristal sintética. Aplicações: Samba, choro, pagode e outros ritmos brasileiros. Compatibilidade: Uso universal em performances de percussão.
88a49013731d39b326211caca9df2e6e | INSTRUMENTO_PERCUSSAO | pandeiro | GOPE | PANDEIRO 11" - 7 TIRANTES - 12 PRATINELAS - PELE NYLON - MADEIRA ENVERN. | 131.76 | Pandeiro profissional de 11 polegadas com 7 tirantes, 12 platinelas e pele de nylon. Especificações técnicas: Diâmetro de 11 polegadas (28cm), aro em madeira envernizada, pele de nylon resistente, 7 tirantes de afinação, 12 platinelas de latão. Construção: Aro em madeira leve e resistente, pele colada e fixada com tirantes, platinelas rebitadas. Aplicações: Utilizado em samba, choro, pagode e outros gêneros da música brasileira. Compatibilidade: Adequado para músicos profissionais e amadores.
e329cdb3d30752874ee8d25e8aee056f | INSTRUMENTO_PERCUSSAO | pandeiro | GOPE | PANDEIRO 11" - 8 COLUNAS - PRATINELA LINHA TITANIUM | 319.88 | Instrumento de percussão manual - Pandeiro de alta performance da linha Titanium. Especificações técnicas: Diâmetro de 11 polegadas (aprox. 27,9 cm), 8 colunas (tirantes) de afinação. Equipado com platinelas da linha 'Titanium', que são tipicamente fabricadas com uma liga metálica especial ou tratamento que resulta em um som extremamente brilhante, com grande projeção e sustain. Pele de alta qualidade (sintética ou animal, a ser confirmado). Construção: Corpo em madeira selecionada ou material compósito avançado. Ferragens reforçadas, possivelmente com acabamento diferenciado. Aplicações: Músicos profissionais que necessitam de um instrumento com máximo volume, brilho e resposta rápida para performances em grandes palcos ou com bandas de alta densidade sonora. Compatibilidade: Compatível com bags de 11" e chaves de afinação padrão.
9fd30012206d4a71e3074a9e4b09eea1 | INSTRUMENTO_PERCUSSAO | pandeiro | GOPE | PANDEIRO 12" - 7 TIRANTES - 12 PRATINELAS - PELE HOLOGRAFICA - MADEIRA ENVERN. | 206.12 | Pandeiro de 12 polegadas com 7 tirantes, 12 pratinelas, pele holográfica e aro de madeira envernizada. Especificações técnicas: Diâmetro de 304.8mm (12"), 12 pratinelas simples, 7 pontos de afinação com tirantes. Construção: Aro em madeira envernizada, pele holográfica (plástico com efeito visual), pratinelas em latão ou aço. Aplicações: Samba, pagode, e outros estilos de música popular brasileira. Compatibilidade: Instrumento de percussão manual.
7eb75caf1625f9497a06d94164a4e237 | INSTRUMENTO_PERCUSSAO | pandeiro | GOPE | PANDEIRO 12" - 7 TIRANTES - 12 PRATINELAS -PELE ANIMAL - MADEIRA ENVERN. | 187.39 | Pandeiro profissional de 12 polegadas para samba e outros ritmos brasileiros. Especificações técnicas: Diâmetro de 12 polegadas (30.48 cm), 7 tirantes de afinação, 12 pares de platinelas em latão, pele animal (couro), aro em madeira envernizada. Construção: Aro em madeira leve, platinelas em latão para brilho sonoro, pele animal para timbre quente e responsivo. Aplicações: Samba, choro, pagode e outros estilos de música brasileira. Compatibilidade: Adequado para uso com afinadores de pandeiro padrão.
fcba9e678a0618c4ac0e01737ae4faed | INSTRUMENTO_PERCUSSAO | pandeiro | GOPE | PANDEIRO 12" - 7 TIRANTES - 12 PRATINELAS -PELE CRISTAL - MADEIRA ENVERN. | 178.4 | Pandeiro profissional de 12 polegadas para samba e outros ritmos brasileiros. Especificações técnicas: Diâmetro de 12 polegadas (30.48 cm), 7 tirantes de afinação, 12 pares de platinelas em latão, pele cristal (sintética), aro em madeira envernizada. Construção: Aro em madeira leve, platinelas em latão para brilho sonoro, pele cristal para maior durabilidade e projeção. Aplicações: Samba, choro, pagode e outros estilos de música brasileira. Compatibilidade: Adequado para uso com afinadores de pandeiro padrão.
3c79282e178756a6939d4b4fa831f59f | INSTRUMENTO_PERCUSSAO | pandeiro | GOPE | PANDEIRO 12" - 7 TIRANTES - 12 PRATINELAS -PELE NYLON - MADEIRA ENVERN. | 164.9 | Pandeiro profissional de 12 polegadas para samba e outros ritmos brasileiros. Especificações técnicas: Diâmetro de 12 polegadas (30.48 cm), 7 tirantes de afinação, 12 pares de platinelas em latão, pele de nylon, aro em madeira envernizada. Construção: Aro em madeira leve, platinelas em latão para brilho sonoro, pele de nylon para maior durabilidade e resistência à umidade. Aplicações: Samba, choro, pagode e outros estilos de música brasileira. Compatibilidade: Adequado para uso com afinadores de pandeiro padrão.
6a9bcf41cc8536e05ab503217deed7af | ACESSORIO_MUSICAL | suporte_instrumento | GOPE | PÉ DO SURDO COM SUPORTE (CONJUNTO COM 3) – CROMADO | 162.64 | Pés do Surdo com suporte (conjunto com 3) - Categoria: Acessório para Bateria. Características principais: Conjunto de 3 pés projetados para suportar o casco do surdo, permitindo seu posicionamento livre no chão e minimizando contato direto com a superfície. Especificações técnicas: Material: Aço com acabamento cromado; Quantidade: 3 unidades por conjunto; Tipo de Fixação: Geralmente encaixe ou parafusos que se fixam ao casco do tambor ou à ferragem do surdo; Altura: Pés com comprimento para elevar o surdo do chão (geralmente entre 15-25 cm); Pés de apoio: Pontas emborrachadas ou de borracha maciça para estabilidade e proteção do piso. Construção: Tubos de aço resistente com acabamento cromado de alta durabilidade, pontas de borracha na base. Aplicações: Suporte para surdos de diversos tamanhos, permitindo seu uso sem a necessidade de um rack ou suporte de chão dedicado, ideal para posicionamento versátil em estúdios e palcos. Compatibilidade: Surdos com sistemas de fixação compatíveis com os pés fornecidos.
020c29421be4a491c08eca025e4bc00d | INSTRUMENTO_PERCUSSAO | prato | GOPE | PRATO 13" PAR DE PRATOS PARA BANDA EM LATÃO - LIGA SONORA C/ CORREIA | 496.32 | PRATOS DE BANDA - Par de pratos de choque (crash cymbals) compactos para uso marcial. Especificações técnicas: Diâmetro de 13 polegadas (33,02 cm). Peso médio-leve para um som mais agudo e resposta rápida. Construção: Fabricados em latão (brass) a partir de uma liga sonora especial, garantindo um som brilhante e com boa projeção. Inclui um par de correias de couro ou nylon para manuseio. Aplicações: Utilizados em bandas marciais e fanfarras, especialmente por músicos mais jovens ou para obter um som de 'crash' mais agudo e rápido. Compatibilidade: Instrumento autônomo. As correias são fixadas através do furo central na cúpula do prato.
ce899b9aaca3a1df64739633160f88de | INSTRUMENTO_PERCUSSAO | prato | GOPE | PRATO 14" PAR DE PRATOS PARA BANDA EM LATÃO - LIGA SONORA C/ CORREIA | 551.11 | PRATOS DE BANDA - Par de pratos de choque (crash cymbals) para uso em bandas marciais. Especificações técnicas: Diâmetro de 14 polegadas (35,56 cm). Peso médio para um equilíbrio entre ataque e sustain. Construção: Fabricados em latão (brass) a partir de uma liga sonora especial para garantir um som brilhante, cortante e de alta projeção, ideal para ambientes abertos. Inclui um par de correias de couro ou nylon para segurar os pratos com segurança. Aplicações: Utilizados em bandas marciais, fanfarras e orquestras para acentuações rítmicas e efeitos de "crash". Compatibilidade: Instrumento autônomo. As correias são fixadas através do furo central na cúpula do prato.
ceccf70d610ee4424120c9677fe30080 | INSTRUMENTO_PERCUSSAO | rebolo | GOPE | REBOLO 45CM x 10" - 5 AFINAÇOES - PELE ANIMAL | 335.18 | Tambor de marcação grave - Rebolo (ou tantã de mão) para condução rítmica. Especificações técnicas: Dimensões de 45 cm de altura por 10 polegadas de diâmetro (25,4 cm). Equipado com 5 tirantes de afinação com ganchos. Pele animal (couro) para um som grave, profundo, com sustain natural e timbre encorpado. Peso aproximado: 3.0 - 4.0 kg, dependendo do material do casco. Construção: Casco em madeira (compensado ou blocos colados). Aros e ferragens (canoas, tirantes, ganchos) em aço com acabamento cromado ou zincado. Aplicações: Marcação de tempo (pulsação grave) em rodas de Samba, Pagode e outros ritmos brasileiros. Compatibilidade: Pode ser tocado no colo ou com uso de talabarte (alça de ombro). Compatível com capas de 45cm x 10".
6b72578360e7a43f5dbf201aefb0def1 | INSTRUMENTO_PERCUSSAO | rebolo | GOPE | REBOLO 45CM x 10" - 5 AFINAÇOES - PELE ANIMAL - COLORIDO | 395.45 | Tambor de marcação grave - Rebolo compacto com 45cm de altura, 10 polegadas de diâmetro e sistema de 5 afinações. Especificações técnicas: Diâmetro: 10" (25,4 cm). Altura do corpo: 45 cm. Sistema de afinação: 5 tirantes de afinação. Pele: Animal (cabra). Peso aproximado: 2.4 kg. Construção: Corpo cilíndrico em alumínio pintado. Aros e ferragens em aço com acabamento em pintura epóxi colorida. Aplicações: Ótimo para musicalização, para músicos que preferem instrumentos mais leves ou para estilos que pedem uma marcação mais aguda e com menos sustain. Compatibilidade: Utiliza peles de 10 polegadas.
3ecb6255cadaaa45385e95c2d2e996d3 | INSTRUMENTO_PERCUSSAO | rebolo | GOPE | REBOLO 45CM x 10" - 5 AFINAÇOES - PELE ANIMAL - FER. CROMADO | 350.3 | Rebolo de marcação para samba - Tambor de percussão grave com 10 polegadas, pele animal e ferragens cromadas. Especificações técnicas: Diâmetro: 10 polegadas (25.4 cm), Altura: 45 cm, Afinação: 5 tirantes (colunas) de afinação contínua, Pele: Animal (couro de cabra), para um som quente e com boa definição. Construção: Corpo em alumínio ou madeira revestida, Aro em aço perfilado com acabamento cromado, Ganchos e porcas de afinação em aço cromado. Aplicações: Marcação grave e suingue em rodas de samba, pagode e outros gêneros musicais brasileiros. Compatibilidade: Pode ser utilizado com suporte de chão específico ou tocado no colo.
4015349869c76911ed3de25f536702bf | INSTRUMENTO_PERCUSSAO | rebolo | GOPE | REBOLO 45CM x 10" - 5 AFINAÇOES - PELE ANIMAL - LUMINIX E CROMADO | 486.64 | REBOLO (TANTÃ) - Tambor de marcação compacto para Samba e Pagode. Especificações técnicas: Altura de 45 cm, diâmetro da boca de 10 polegadas (25,4 cm). Possui 5 afinadores (tirantes) mecânicos. Construção: Casco em alumínio com acabamento especial 'Luminix' (brilhante/sparkle). Ferragens (aro, canoas) com acabamento cromado. Pele animal (couro de cabra) para um timbre tradicional e focado. Aplicações: Excelente para músicos que buscam máxima portabilidade. Funciona bem como um rebolo de corte ou para estudos. Tocado com as mãos. Compatibilidade: Pode ser tocado no colo (sentado) ou em pé com talabarte.
79947e410ebcae70cfe06eb0703c9aee | INSTRUMENTO_PERCUSSAO | rebolo | GOPE | REBOLO 45CM x 12" - 6 AFINAÇÕES - PELE ANIMAL | 404.41 | Tambor de marcação grave - Rebolo padrão de 45cm de altura por 12 polegadas de diâmetro. Especificações técnicas: Diâmetro: 12" (30,48 cm). Altura do corpo: 45 cm. Sistema de afinação: 6 tirantes de afinação. Pele: Animal (cabra). Peso aproximado: 3.2 kg. Construção: Corpo cilíndrico em alumínio pintado. Aros e ferragens em aço com acabamento padrão (pintado ou cromado). Aplicações: Instrumento versátil para a marcação de samba e pagode, com timbre grave e cheio, adequado tanto para iniciantes quanto para músicos experientes. Compatibilidade: Utiliza peles de 12 polegadas e talabartes padrão.
79947e410ebcae70cfe06eb0703c9aee | INSTRUMENTO_PERCUSSAO | rebolo | GOPE | REBOLO 45CM x 12" - 6 AFINAÇÕES - PELE ANIMAL | 362.83 | Rebolo de marcação para samba - Tambor de percussão grave com 12 polegadas de diâmetro e pele animal. Especificações técnicas: Diâmetro: 12 polegadas (30.5 cm), Altura: 45 cm, Afinação: 6 tirantes (colunas) de afinação contínua, Pele: Animal (couro de cabra), para um som grave, encorpado e com harmônicos controlados. Construção: Corpo em alumínio ou madeira revestida, Aro em aço perfilado, Ganchos e porcas de afinação em aço com acabamento pintado ou cromado. Aplicações: Marcação grave em rodas de samba e pagode, servindo como a base rítmica do conjunto. Tocado com as mãos. Compatibilidade: Pode ser utilizado com suporte de chão específico ou tocado no colo.
733de76c2dc937212abf6c92f7055749 | INSTRUMENTO_PERCUSSAO | rebolo | GOPE | REBOLO 45CM x 12" - 6 AFINAÇÕES - PELE ANIMAL - COLORIDO | 522.58 | REBOLO (TANTÃ) - Tambor de marcação compacto com som médio-grave. Especificações técnicas: Altura de 45 cm, diâmetro da boca de 12 polegadas (30,48 cm). Equipado com 6 afinadores (tirantes) mecânicos. Construção: Casco em alumínio ou madeira com pintura colorida. Ferragens em aço. Pele animal (couro de cabra). A altura reduzida de 45cm o torna mais portátil e com um som mais focado. Aplicações: Ideal para músicos que buscam portabilidade ou para ser usado como um tom de corte em rodas de samba, complementando os rebolos maiores. Compatibilidade: Tocado com as mãos, no colo ou com talabarte.
c9785ad8a14014b3cc94ffda75026e33 | INSTRUMENTO_PERCUSSAO | rebolo | GOPE | REBOLO 45CM x 12" - 6 AFINAÇÕES - PELE ANIMAL - CROMADO | 430.77 | Tambor de marcação grave - Rebolo de samba/pagode com 45cm de altura, 12 polegadas de diâmetro e acabamento totalmente cromado. Especificações técnicas: Diâmetro: 12" (30,48 cm). Altura do corpo: 45 cm. Sistema de afinação: 6 tirantes de afinação. Pele: Animal (cabra). Peso aproximado: 3.3 kg. Construção: Corpo cilíndrico em alumínio polido com efeito cromado ou aço cromado. Aros e todas as ferragens (canecas e tirantes) em aço com banho de cromo, oferecendo alta resistência e apelo visual. Aplicações: Ideal para a marcação de samba e pagode, destacando-se visualmente no palco. O diâmetro de 12" proporciona um som grave e cheio. Compatibilidade: Compatível com peles padrão de 12 polegadas e chaves de afinação.
ec099bfb907b69226b88ca0901d7ec62 | INSTRUMENTO_PERCUSSAO | rebolo | GOPE | REBOLO 45CM x 12" - 6 AFINAÇÕES - PELE ANIMAL - FER. CROMADO | 465.06 | Tambor de marcação grave - Rebolo de samba/pagode com corpo de 45cm de altura, diâmetro de 12 polegadas e sistema de 6 afinações. Especificações técnicas: Diâmetro: 12" (30,48 cm). Altura do corpo: 45 cm. Sistema de afinação: 6 tirantes de afinação com porcas. Pele: Animal (cabra), ideal para um som grave e encorpado. Peso aproximado: 3,2 kg. Construção: Corpo cilíndrico em alumínio com acabamento pintado ou polido. Aros em aço com acabamento cromado. Ferragens (canecas e tirantes) em aço com banho de cromo. Aplicações: Utilizado na marcação rítmica do samba e pagode, oferecendo um som mais grave e aberto devido ao maior diâmetro. Compatibilidade: Compatível com peles de 12" de diâmetro. Requer chave de afinação padrão.
4e2510bca4c76c68b45bbe049283a6a0 | INSTRUMENTO_PERCUSSAO | rebolo | GOPE | REBOLO 50CM x 10" - 5 AFIN. - PELE ANIMAL - CROMADO | 376.76 | Rebolo de marcação para samba - Tambor de percussão grave com pele animal e ferragens cromadas. Especificações técnicas: Diâmetro: 10 polegadas (25.4 cm), Altura: 50 cm, Afinação: 5 tirantes (colunas) de afinação contínua, Pele: Animal (couro de cabra), proporcionando um som quente e orgânico. Construção: Corpo em alumínio ou madeira revestida, Aro em aço perfilado com acabamento cromado, Ganchos e porcas de afinação em aço cromado. Aplicações: Marcação grave e suingue em rodas de samba, pagode e outros gêneros da música brasileira. Tocado com as mãos. Compatibilidade: Pode ser utilizado com suporte de chão específico para rebolo ou tocado no colo.
c188c74aa1806df4c7d5ced57f7dc4df | INSTRUMENTO_PERCUSSAO | rebolo | GOPE | REBOLO 50CM x 10" - 5 AFINAÇOES - PELE ANIMAL | 314.01 | Tambor de marcação grave - Rebolo (ou tantã) para marcação de samba. Especificações técnicas: Dimensões de 50 cm de altura por 10 polegadas de diâmetro (25,4 cm). Equipado com 5 tirantes de afinação. Pele animal (couro), que oferece um timbre clássico, com graves quentes e sustain natural. Peso aproximado: 3.5 - 4.5 kg. Construção: Casco em madeira. Ferragens completas (aros, canoas, tirantes) em aço com acabamento cromado ou zincado, garantindo durabilidade. Aplicações: Essencial para a base rítmica de rodas de Samba e Pagode. O tamanho de 10" produz um som grave, mas com boa definição e controle. Compatibilidade: Compatível com talabartes e capas para instrumentos de 50cm x 10".
fac0f2756547ec40e228169a777abdff | INSTRUMENTO_PERCUSSAO | rebolo | GOPE | REBOLO 50CM x 10" - 5 AFINAÇOES - PELE ANIMAL - COLORIDO | 420.15 | Tambor de marcação grave - Rebolo compacto com 50cm de altura, 10 polegadas de diâmetro e sistema de 5 afinações. Especificações técnicas: Diâmetro: 10" (25,4 cm). Altura do corpo: 50 cm. Sistema de afinação: 5 tirantes de afinação individuais. Pele: Animal (cabra). Peso aproximado: 2.5 kg. Construção: Corpo cilíndrico em alumínio pintado. Aros e ferragens em aço com acabamento em pintura epóxi colorida. Aplicações: Ideal para iniciantes, músicos que buscam um instrumento mais leve ou para estilos que pedem uma marcação mais aguda e controlada, como o samba de partido-alto. Compatibilidade: Utiliza peles padrão de 10 polegadas.
9317c29593d43da6d00beb26c0923cf0 | INSTRUMENTO_PERCUSSAO | rebolo | GOPE | REBOLO 50CM x 12" - 6 COLUNAS - PELE NAPA | 316.26 | Tambor de marcação grave - Rebolo (ou tantã) para condução rítmica. Especificações técnicas: Dimensões de 50 cm de altura por 12 polegadas de diâmetro (30,5 cm). Equipado com 6 colunas (tirantes) de afinação. Pele em napa (couro sintético), que proporciona um som grave, seco e definido, com alta durabilidade e imunidade a variações de umidade. Peso aproximado: 4.0 - 5.0 kg. Construção: Casco em madeira ou alumínio. Ferragens em aço (aros, canoas, tirantes) com acabamento cromado ou zincado. Este modelo não possui o reforço inferior mencionado em outras versões. Aplicações: Marcação grave e consistente em Samba, Pagode e ritmos afins, especialmente adequado para uso em apresentações externas. Compatibilidade: Compatível com talabartes e capas de 50cm x 12".
4f0c40a9d27eea116b2d3696d9b3d98b | INSTRUMENTO_PERCUSSAO | rebolo | GOPE | REBOLO 50CM x 12" - 6 COLUNAS - PELE NAPA - REFORÇO INF. | 320.37 | Tambor de marcação grave - Rebolo (ou tantã) com características de alta durabilidade. Especificações técnicas: Dimensões de 50 cm de altura por 12 polegadas de diâmetro (30,5 cm). Sistema de afinação com 6 colunas (tirantes). Pele em napa (couro sintético), que oferece um som grave e focado, com excelente resistência a rasgos e variações de umidade. Possui um anel de reforço estrutural na base inferior do casco. Peso aproximado: 4.0 - 5.0 kg. Construção: Casco em madeira ou alumínio (a ser confirmado, madeira é mais comum). Ferragens em aço. O reforço inferior aumenta a rigidez do casco, prevenindo deformações. Aplicações: Ideal para uso intenso em blocos de carnaval, escolas de samba e apresentações ao ar livre, devido à robustez da construção e da pele de napa. Compatibilidade: Compatível com talabartes e capas de 50cm x 12".
51adf433f7eae534d26efb9ab89ab401 | INSTRUMENTO_PERCUSSAO | rebolo | GOPE | REBOLO 50CM x 12" - ARO REDONDO - 6 COLUNAS - PELE NAPA | 295.38 | Tambor de marcação grave - Rebolo (ou tantã) com design de aro específico. Especificações técnicas: Dimensões de 50 cm de altura por 12 polegadas de diâmetro (30,5 cm). Sistema de afinação com 6 colunas (tirantes). Pele em napa (couro sintético) para som grave, focado e alta durabilidade. A característica principal é o aro de perfil redondo, que pode oferecer uma sensação diferente ao tocar e uma estética mais clássica. Peso aproximado: 4.0 - 5.0 kg. Construção: Casco em madeira ou alumínio. Ferragens (canoas e tirantes) em aço. O aro superior é de aço com perfil circular ('round rim'). Aplicações: Condução rítmica em Samba e Pagode. A escolha do aro redondo é muitas vezes uma preferência ergonômica e estética do músico. Compatibilidade: Compatível com talabartes e capas de 50cm x 12".
6128a16b1601aa25c48827295f75242c | INSTRUMENTO_PERCUSSAO | rebolo | GOPE | REBOLO 50CM x 12" - ARO REDONDO - 6 COLUNAS - PELE NAPA - PRETO | 339.7 | Rebolo de marcação para samba - Tambor de percussão grave com pele sintética tipo 'Napa' e 6 colunas de afinação. Especificações técnicas: Diâmetro: 12 polegadas (30.5 cm), Altura: 50 cm, Afinação: 6 tirantes (colunas) de afinação contínua, Pele: Sintética tipo 'Napa' (couro sintético), que oferece um som muito grave, definido e com poucos harmônicos, similar a um bumbo. Construção: Corpo em alumínio ou madeira com acabamento preto, Aro redondo em aço com acabamento preto, Ganchos e porcas de afinação em aço. Aplicações: Grupos de pagode e samba que buscam uma marcação grave extremamente definida e 'seca', característica do som da pele de napa. Compatibilidade: Pode ser utilizado com suporte de chão específico ou tocado no colo.
9bf4422b194fb68090e402a0b5b28ca5 | INSTRUMENTO_PERCUSSAO | rebolo | GOPE | REBOLO 55CM x 11" - 6 AFINAÇOES - PELE ANIMAL | 396.37 | Tambor de marcação grave - Rebolo padrão de 55cm de altura por 11 polegadas de diâmetro. Especificações técnicas: Diâmetro: 11" (27,94 cm). Altura do corpo: 55 cm. Sistema de afinação: 6 tirantes de afinação. Pele: Animal (cabra). Peso aproximado: 3,0 kg. Construção: Corpo cilíndrico em alumínio com acabamento pintado. Aros e ferragens em aço com acabamento padrão (cromado ou pintado). Aplicações: Instrumento fundamental para a marcação de samba e pagode, sendo um dos tamanhos mais populares e versáteis para este fim. Compatibilidade: Compatível com peles de 11 polegadas e talabartes.
a38317dbc283b5536c96dd37b56b2ef1 | INSTRUMENTO_PERCUSSAO | rebolo | GOPE | REBOLO 55CM x 11" - 6 AFINAÇÕES - PELE ANIMAL | 333.9 | Tambor de marcação grave - Rebolo (ou tantã de mão) de maior porte para sons mais profundos. Especificações técnicas: Dimensões de 55 cm de altura por 11 polegadas de diâmetro (27,9 cm). Possui 6 tirantes de afinação para uma distribuição de tensão mais uniforme na pele. Pele animal (couro) para maximizar a ressonância e obter graves robustos e definidos. Peso aproximado: 3.5 - 4.5 kg. Construção: Casco tipicamente em madeira. Ferragens completas (aros, canoas, tirantes) em aço para maior resistência e estabilidade de afinação. Aplicações: Fundamental na seção rítmica do Samba e Pagode, provendo a base grave e a condução principal. Ideal para formações maiores onde um som mais potente é necessário. Compatibilidade: Compatível com talabartes e capas para instrumentos de 55cm x 11".
2da551e6247365b5bc5f58d06d8e1f68 | INSTRUMENTO_PERCUSSAO | rebolo | GOPE | REBOLO 55CM x 11" - 6 AFINAÇOES - PELE ANIMAL - COLORIDO | 515.28 | REBOLO (TANTÃ) - Tambor de marcação grave para Samba e Pagode. Especificações técnicas: Altura de 55 cm, diâmetro da boca de 11 polegadas (27,94 cm). Possui 6 afinadores (tirantes) mecânicos. Construção: Casco em alumínio ou madeira com pintura colorida. Aro e canoas em aço. Pele animal (couro de cabra) para um timbre tradicional, grave e com sustain. Aplicações: Usado para marcar o tempo forte (surdo de marcação) em grupos de Samba e Pagode. Tocado com as mãos. Compatibilidade: Pode ser tocado no colo (sentado) ou em pé com o uso de um talabarte (alça).
f1ed8fadf90d152fb21b3e47951208bc | INSTRUMENTO_PERCUSSAO | rebolo | GOPE | REBOLO 55CM x 11" - 6 AFINAÇÕES - PELE ANIMAL - COLORIDO | 482.57 | Tambor de marcação grave - Rebolo de samba/pagode com corpo de 55cm de altura, 11 polegadas de diâmetro e sistema de 6 afinações. Especificações técnicas: Diâmetro: 11" (27,94 cm). Altura do corpo: 55 cm. Sistema de afinação: 6 tirantes de afinação com porcas. Pele: Animal (cabra), de espessura média para graves definidos. Peso aproximado: 3,0 kg. Construção: Corpo cilíndrico em alumínio com acabamento pintado. Aros em aço com pintura epóxi colorida. Ferragens (canecas e tirantes) em aço com acabamento colorido. Aplicações: Ideal para marcação de samba e pagode, tanto em apresentações ao vivo (rodas de samba) quanto em gravações de estúdio. Compatibilidade: Compatível com peles de 11" de diâmetro, animais ou sintéticas. Requer chave de afinação padrão para tambores. Pode ser usado com talabartes de um ou dois ganchos.
275c856d150bbcac390c1a001511b8cc | INSTRUMENTO_PERCUSSAO | rebolo | GOPE | REBOLO 55CM x 11" - 6 AFINAÇOES - PELE ANIMAL - COLORIDO COM FER. CROMADO | 524.2 | REBOLO (TANTÃ) - Tambor de marcação grave para Samba e Pagode. Especificações técnicas: Altura de 55 cm, diâmetro da boca de 11 polegadas (27,94 cm). Possui 6 afinadores (tirantes) mecânicos. Construção: Casco em alumínio ou madeira com pintura colorida. Ferragens (aro, canoas e parafusos) com acabamento cromado. Pele animal (couro de cabra) para um timbre tradicional, grave e com sustain. Aplicações: Usado para marcar o tempo forte em grupos de Samba e Pagode. Tocado com as mãos. Compatibilidade: Pode ser tocado no colo (sentado) ou em pé com o uso de um talabarte (alça).
ce4e22eadd0b2678f13cece4aba20a46 | INSTRUMENTO_PERCUSSAO | rebolo | GOPE | REBOLO 55CM x 11" - 6 AFINAÇOES - PELE ANIMAL - FER. CROMADO | 455.82 | Tambor de marcação grave - Rebolo de samba/pagode com corpo de 55cm de altura, 11 polegadas de diâmetro e ferragens cromadas. Especificações técnicas: Diâmetro: 11" (27,94 cm). Altura do corpo: 55 cm. Sistema de afinação: 6 tirantes de afinação individuais. Pele: Animal (cabra), de espessura média. Peso aproximado: 3,0 kg. Construção: Corpo cilíndrico em alumínio com acabamento pintado ou polido. Aros em aço com acabamento cromado de alta durabilidade. Ferragens (canecas e tirantes) em aço cromado. Aplicações: Perfeito para a marcação de samba e pagode em rodas de samba, shows e gravações. O acabamento cromado oferece maior resistência à corrosão. Compatibilidade: Utiliza peles padrão de 11 polegadas. Requer chave de afinação comum para percussão.
67cf411ace19e67d4b5379217929fc5b | INSTRUMENTO_PERCUSSAO | rebolo | GOPE | REBOLO 55CM x 11" - 6 AFINAÇOES - PELE ANIMAL - LUMINIX E CROMADO | 574.76 | REBOLO (TANTÃ) - Tambor de marcação grave para Samba e Pagode. Especificações técnicas: Altura de 55 cm, diâmetro da boca de 11 polegadas (27,94 cm). Possui 6 afinadores (tirantes) mecânicos para ajuste de tensão da pele. Construção: Casco em alumínio com acabamento especial 'Luminix' (geralmente um revestimento brilhante ou sparkle). Ferragens (aro, canoas) com acabamento cromado. Pele animal (couro de cabra) para um timbre tradicional, grave e com sustain. Aplicações: Usado para marcar o tempo forte (surdo de marcação) em grupos de Samba e Pagode. Tocado com as mãos. Compatibilidade: Pode ser tocado no colo (sentado) ou em pé com o uso de um talabarte (alça).
65f69b14898e0919124f99641e3b5bb2 | INSTRUMENTO_PERCUSSAO | rebolo | GOPE | REBOLO 60CM x 12" - 6 AFINAÇOES - PELE ANIMAL | 444.43 | Tambor de marcação grave - Rebolo de 60cm de altura por 12 polegadas de diâmetro, ideal para uma marcação profunda e ressonante. Especificações técnicas: Diâmetro: 12" (30,48 cm). Altura do corpo: 60 cm. Sistema de afinação: 6 tirantes de afinação individuais. Pele: Animal (cabra). Peso aproximado: 3.5 kg. Construção: Corpo cilíndrico em alumínio com acabamento pintado. Aros e ferragens em aço com acabamento padrão (cromado ou pintado). Aplicações: Usado para a marcação fundamental em samba e pagode, com um timbre mais grave e sustain prolongado devido às suas dimensões. Compatibilidade: Compatível com peles de 12" e talabartes de um ou dois ganchos.
3545bd4aabd2333e72b66abc6f890fc2 | INSTRUMENTO_PERCUSSAO | rebolo | GOPE | REBOLO 60CM x 12" - 6 AFINAÇOES - PELE ANIMAL - COLORIDO | 546.6 | REBOLO (TANTÃ) - Tambor de marcação médio-grave para Samba e Pagode. Especificações técnicas: Altura de 60 cm, diâmetro da boca de 12 polegadas (30,48 cm). Equipado com 6 afinadores (tirantes) mecânicos para ajuste de tensão. Construção: Casco em alumínio ou madeira com pintura colorida. Aro e canoas em aço cromado. Pele animal (couro de cabra) que proporciona o timbre clássico, grave e aveludado. Aplicações: Ideal para a marcação de tempo (surdo de segunda ou terceira) em grupos de Samba e Pagode, fazendo o contraponto ao surdo principal. Tocado com as mãos. Compatibilidade: Pode ser tocado no colo (sentado), no chão ou em pé com o uso de um talabarte (alça).
aef7a61a4ae66694f5c7d6265382f227 | INSTRUMENTO_PERCUSSAO | rebolo | GOPE | REBOLO 65CM x 12" - 6 AFINAÇÕES - PELE ANIMAL | 444.43 | Tambor de marcação grave - Rebolo de grande porte com 65cm de altura por 12 polegadas de diâmetro, produzindo os sons mais graves da categoria. Especificações técnicas: Diâmetro: 12" (30,48 cm). Altura do corpo: 65 cm. Sistema de afinação: 6 tirantes de afinação. Pele: Animal (cabra). Peso aproximado: 3.8 kg. Construção: Corpo cilíndrico em alumínio pintado. Aros e ferragens em aço com acabamento padrão (cromado ou pintado). Aplicações: Para percussionistas que buscam a máxima profundidade sonora na marcação de samba, atuando de forma similar a um surdo de marcação, mas tocado com as mãos. Compatibilidade: Utiliza peles de 12". Recomenda-se o uso de talabarte devido ao seu tamanho e peso.
a5d3021243f7d618d927f0c6bca08eb3 | INSTRUMENTO_PERCUSSAO | rebolo | GOPE | REBOLO 65CM x 12" - 6 AFINAÇÕES - PELE ANIMAL - COLORIDO | 546.6 | REBOLO (TANTÃ) - Tambor de marcação de grande porte com sonoridade grave. Especificações técnicas: Altura de 65 cm, diâmetro da boca de 12 polegadas (30,48 cm). Possui 6 afinadores (tirantes) mecânicos. Construção: Casco em alumínio ou madeira com pintura colorida. Aro e canoas em aço. Pele animal (couro de cabra) para um timbre grave e com sustain. A altura de 65cm aumenta o volume interno, favorecendo as frequências baixas. Aplicações: Utilizado como surdo de marcação em grupos de Samba e Pagode, com um som grave e encorpado. Tocado com as mãos. Compatibilidade: Pode ser tocado no chão ou com o uso de um talabarte (alça) para tocar em pé.
1f0f8696d73e6131cc7827583f6fd818 | INSTRUMENTO_PERCUSSAO | rebolo | GOPE | REBOLO 65CM x 14" - 6 AFINAÇÕES - PELE ANIMAL | 484.51 | REBOLO (TANTÃ) - Tambor de marcação de grande porte com sonoridade profunda. Especificações técnicas: Altura de 65 cm, diâmetro da boca de 14 polegadas (35,56 cm). Possui 6 afinadores (tirantes) mecânicos. Construção: Casco em alumínio ou madeira com acabamento padrão (pintura sólida ou verniz). Ferragens em aço. Pele animal (couro de cabra) para um timbre grave, profundo e com sustain longo, característico de um surdo de marcação. Aplicações: Utilizado como surdo de primeira (marcação principal grave) em grupos de Samba e Pagode. O tamanho grande proporciona o som mais grave e encorpado do naipe. Compatibilidade: Tocado com as mãos e/ou uma baqueta macia. Pode ser tocado no chão ou com o uso de um talabarte (alça).
5d7bbf0041da1344e121bf1a573e501b | INSTRUMENTO_PERCUSSAO | rebolo | GOPE | REBOLO 65CM x 14" - 6 AFINAÇÕES - PELE ANIMAL - COLORIDO | 558.98 | REBOLO (TANTÃ) - Tambor de marcação de grande porte com sonoridade profunda. Especificações técnicas: Altura de 65 cm, diâmetro da boca de 14 polegadas (35,56 cm). Possui 6 afinadores (tirantes) mecânicos. Construção: Casco em alumínio ou madeira com pintura colorida. Aro e canoas em aço. Pele animal (couro de cabra) para um timbre grave, profundo e com sustain longo, característico de um surdo de marcação. Aplicações: Utilizado como surdo de primeira (marcação grave) em grupos de Samba e Pagode. O tamanho grande proporciona o som mais grave do conjunto de rebolos. Compatibilidade: Tocado com as mãos e/ou uma baqueta macia. Pode ser tocado no chão ou com o uso de um talabarte (alça).
41f2927a935775ae1b8269966c6ac2f4 | INSTRUMENTO_PERCUSSAO | reco_reco | GOPE | RECO-RECO 10 MOLAS COM REFORÇO NAS LATERAIS | 133.07 | Reco-reco profissional para percussão com 10 molas paralelas e reforço lateral, proporcionando maior durabilidade e projeção sonora. Especificações técnicas: Corpo em madeira com tratamento para resistência à umidade, molas em aço carbono com alta tensão, reforços laterais em madeira maciça para evitar rachaduras. Dimensões aproximadas: 30cm (comprimento) x 8cm (diâmetro). Peso aproximado: 310g. Acabamento natural da madeira. Aplicações: Indicado para samba, pagode, choro e outros gêneros musicais brasileiros. Compatibilidade: Utilizável com baquetas de madeira ou metal (não inclusas).
cbc45bb1ef573d1ffb9bedbf40abc6b5 | INSTRUMENTO_PERCUSSAO | reco_reco | GOPE | RECO-RECO 10 MOLAS COM REFORÇO NAS LATERAIS - COLORIDO | 152.97 | Reco-reco de 10 molas. Categoria: Instrumento de Percussão. Reco-reco com 10 molas de aço, reforço nas laterais e acabamento colorido. Especificações técnicas: Comprimento aproximado de 30cm, 10 molas de aço com diâmetro de 6mm, estrutura de madeira com reforço nas laterais. Construção: Madeira com acabamento colorido e molas de aço. Aplicações: Samba, pagode, e outros ritmos brasileiros. Compatibilidade: Uso universal em performances de percussão.
726f58d1c25c6901dbac9c82b9b20162 | INSTRUMENTO_PERCUSSAO | reco_reco | GOPE | RECO-RECO 10 MOLAS COM REFORÇO NAS LATERAIS - LUMINIX | 192.86 | Reco-reco com 10 molas e reforço nas laterais, modelo Luminix. Especificações técnicas: 10 molas de aço, comprimento total aproximado de 30cm, espessura da mola 2mm. Construção: Corpo em madeira ou metal com acabamento colorido (Luminix), molas em aço. Aplicações: Instrumento de percussão utilizado em diversos estilos musicais brasileiros. Compatibilidade: Baqueta de reco-reco.
9f2cd2dd76d40117b20b59878d5629bc | INSTRUMENTO_PERCUSSAO | reco_reco | GOPE | RECO-RECO 11 MOLAS COM REFORÇO NAS LATERAIS | 133.07 | Reco-reco profissional para percussão com 11 molas paralelas e reforço lateral, proporcionando maior durabilidade e projeção sonora. Especificações técnicas: Corpo em madeira com tratamento para resistência à umidade, molas em aço carbono com alta tensão, reforços laterais em madeira maciça para evitar rachaduras. Dimensões aproximadas: 30cm (comprimento) x 8cm (diâmetro). Peso aproximado: 320g. Acabamento natural da madeira. Aplicações: Indicado para samba, pagode, choro e outros gêneros musicais brasileiros. Compatibilidade: Utilizável com baquetas de madeira ou metal (não inclusas).
38c750b850c2c35ec215e068b6e5f745 | INSTRUMENTO_PERCUSSAO | reco_reco | GOPE | RECO-RECO 11 MOLAS COM REFORÇO NAS LATERAIS - COLORIDO | 152.97 | Reco-reco de 11 molas. Categoria: Instrumento de Percussão. Reco-reco com 11 molas de aço, reforço nas laterais e acabamento colorido. Especificações técnicas: Comprimento aproximado de 30cm, 11 molas de aço com diâmetro de 6mm, estrutura de madeira com reforço nas laterais. Construção: Madeira com acabamento colorido e molas de aço. Aplicações: Samba, pagode, e outros ritmos brasileiros. Compatibilidade: Uso universal em performances de percussão.
5c784cc45e8a89b70688b43343f54ea1 | INSTRUMENTO_PERCUSSAO | reco_reco | GOPE | RECO-RECO 11 MOLAS COM REFORÇO NAS LATERAIS - LUMINIX | 192.86 | Reco-reco com 11 molas e reforço nas laterais, modelo Luminix. Especificações técnicas: 11 molas de aço, comprimento total aproximado de 30cm, espessura da mola 2mm. Construção: Corpo em madeira ou metal com acabamento colorido (Luminix), molas em aço. Aplicações: Instrumento de percussão utilizado em diversos estilos musicais brasileiros. Compatibilidade: Baqueta de reco-reco.
da6f83db97d8f3090be9ffc1f837c750 | INSTRUMENTO_PERCUSSAO | reco_reco | GOPE | RECO-RECO 12 MOLAS COM REFORÇO NAS LATERAIS | 133.07 | Reco-reco profissional para percussão com 12 molas paralelas e reforço lateral, proporcionando maior durabilidade e projeção sonora. Especificações técnicas: Corpo em madeira com tratamento para resistência à umidade, molas em aço carbono com alta tensão, reforços laterais em madeira maciça para evitar rachaduras. Dimensões aproximadas: 30cm (comprimento) x 8cm (diâmetro). Peso aproximado: 330g. Acabamento natural da madeira. Aplicações: Indicado para samba, pagode, choro e outros gêneros musicais brasileiros. Compatibilidade: Utilizável com baquetas de madeira ou metal (não inclusas).
ef04c6a78619a06cc0c48af92a2e92e3 | INSTRUMENTO_PERCUSSAO | reco_reco | GOPE | RECO-RECO 12 MOLAS COM REFORÇO NAS LATERAIS - COLORIDO | 152.97 | Reco-reco de 12 molas. Categoria: Instrumento de Percussão. Reco-reco com 12 molas de aço, reforço nas laterais e acabamento colorido. Especificações técnicas: Comprimento aproximado de 30cm, 12 molas de aço com diâmetro de 6mm, estrutura de madeira com reforço nas laterais. Construção: Madeira com acabamento colorido e molas de aço. Aplicações: Samba, pagode, e outros ritmos brasileiros. Compatibilidade: Uso universal em performances de percussão.
0eadb48efd4a7191d99b50ac153827ad | INSTRUMENTO_PERCUSSAO | reco_reco | GOPE | RECO-RECO 12 MOLAS COM REFORÇO NAS LATERAIS - LUMINIX | 192.86 | Reco-reco com 12 molas e reforço nas laterais, modelo Luminix. Especificações técnicas: 12 molas de aço, comprimento total aproximado de 30cm, espessura da mola 2mm. Construção: Corpo em madeira ou metal com acabamento colorido (Luminix), molas em aço. Aplicações: Instrumento de percussão utilizado em diversos estilos musicais brasileiros. Compatibilidade: Baqueta de reco-reco.
e880d2e8980602df7f01ae41748e5871 | INSTRUMENTO_PERCUSSAO | reco_reco | GOPE | RECO-RECO 13 MOLAS COM REFORÇO NAS LATERAIS | 133.07 | Reco-reco profissional para percussão com 13 molas paralelas e reforço lateral, proporcionando maior durabilidade e projeção sonora. Especificações técnicas: Corpo em madeira com tratamento para resistência à umidade, molas em aço carbono com alta tensão, reforços laterais em madeira maciça para evitar rachaduras. Dimensões aproximadas: 30cm (comprimento) x 8cm (diâmetro). Peso aproximado: 340g. Acabamento natural da madeira. Aplicações: Indicado para samba, pagode, choro e outros gêneros musicais brasileiros. Compatibilidade: Utilizável com baquetas de madeira ou metal (não inclusas).
b8562db258d80e81a614c16d5f956303 | INSTRUMENTO_PERCUSSAO | reco_reco | GOPE | RECO-RECO 13 MOLAS COM REFORÇO NAS LATERAIS - COLORIDO | 152.97 | Reco-reco de 13 molas. Categoria: Instrumento de Percussão. Reco-reco com 13 molas de aço, reforço nas laterais e acabamento colorido. Especificações técnicas: Comprimento aproximado de 30cm, 13 molas de aço com diâmetro de 6mm, estrutura de madeira com reforço nas laterais. Construção: Madeira com acabamento colorido e molas de aço. Aplicações: Samba, pagode, e outros ritmos brasileiros. Compatibilidade: Uso universal em performances de percussão.
69a75118d60dc93d0ee32b3e4748e1ff | INSTRUMENTO_PERCUSSAO | reco_reco | GOPE | RECO-RECO 13 MOLAS COM REFORÇO NAS LATERAIS - LUMINIX | 192.86 | Reco-Reco profissional para percussão com 13 molas de aço e reforço lateral. Especificações técnicas: corpo em madeira envernizada, 13 molas de aço com alta ressonância, reforço nas laterais para maior durabilidade, dimensões aproximadas de 30cm de comprimento, 5cm de largura e 5cm de altura, peso aproximado de 300g. Construção: corpo em madeira maciça, molas de aço com tratamento anticorrosivo, reforços laterais em madeira. Aplicações: samba, pagode, choro e outros estilos musicais brasileiros. Compatibilidade: adequado para uso com baquetas de reco-reco padrão.
671c5fbb5f3ce64edcd16818ca47de04 | INSTRUMENTO_PERCUSSAO | reco_reco | GOPE | RECO-RECO 14 MOLAS COM REFORÇO NAS LATERAIS | 133.07 | Reco-reco profissional para percussão com 14 molas paralelas e reforço lateral, proporcionando maior durabilidade e projeção sonora. Especificações técnicas: Corpo em madeira com tratamento para resistência à umidade, molas em aço carbono com alta tensão, reforços laterais em madeira maciça para evitar rachaduras. Dimensões aproximadas: 30cm (comprimento) x 8cm (diâmetro). Peso aproximado: 345g. Acabamento natural da madeira. Aplicações: Indicado para samba, pagode, choro e outros gêneros musicais brasileiros. Compatibilidade: Utilizável com baquetas de madeira ou metal (não inclusas).
7409391df7d2c59f49aa20d928ff0ba5 | INSTRUMENTO_PERCUSSAO | reco_reco | GOPE | RECO-RECO 14 MOLAS COM REFORÇO NAS LATERAIS - COLORIDO | 152.97 | Reco-reco de 14 molas. Categoria: Instrumento de Percussão. Reco-reco com 14 molas de aço, reforço nas laterais e acabamento colorido. Especificações técnicas: Comprimento aproximado de 30cm, 14 molas de aço com diâmetro de 6mm, estrutura de madeira com reforço nas laterais. Construção: Madeira com acabamento colorido e molas de aço. Aplicações: Samba, pagode, e outros ritmos brasileiros. Compatibilidade: Uso universal em performances de percussão.
d266030e57f64276d83d5f86df10129a | INSTRUMENTO_PERCUSSAO | reco_reco | GOPE | RECO-RECO 14 MOLAS COM REFORÇO NAS LATERAIS - LUMINIX | 192.86 | Reco-Reco profissional para percussão com 14 molas de aço e reforço lateral. Especificações técnicas: corpo em madeira envernizada, 14 molas de aço com alta ressonância, reforço nas laterais para maior durabilidade, dimensões aproximadas de 32cm de comprimento, 5cm de largura e 5cm de altura, peso aproximado de 320g. Construção: corpo em madeira maciça, molas de aço com tratamento anticorrosivo, reforços laterais em madeira. Aplicações: samba, pagode, choro e outros estilos musicais brasileiros. Compatibilidade: adequado para uso com baquetas de reco-reco padrão.
2f4e98e5f8cb10727ff4058beb19695c | INSTRUMENTO_PERCUSSAO | reco_reco | GOPE | RECO-RECO 15 MOLAS COM REFORÇO NAS LATERAIS | 133.07 | Reco-reco profissional para percussão com 15 molas paralelas e reforço lateral, proporcionando maior durabilidade e projeção sonora. Especificações técnicas: Corpo em madeira com tratamento para resistência à umidade, molas em aço carbono com alta tensão, reforços laterais em madeira maciça para evitar rachaduras. Dimensões aproximadas: 30cm (comprimento) x 8cm (diâmetro). Peso aproximado: 350g. Acabamento natural da madeira. Aplicações: Indicado para samba, pagode, choro e outros gêneros musicais brasileiros. Compatibilidade: Utilizável com baquetas de madeira ou metal (não inclusas).
5d5851e556831974cfdb7af28a069778 | INSTRUMENTO_PERCUSSAO | reco_reco | GOPE | RECO-RECO 15 MOLAS COM REFORÇO NAS LATERAIS - COLORIDO | 152.97 | Reco-reco de 15 molas. Categoria: Instrumento de Percussão. Reco-reco com 15 molas de aço, reforço nas laterais e acabamento colorido. Especificações técnicas: Comprimento aproximado de 30cm, 15 molas de aço com diâmetro de 6mm, estrutura de madeira com reforço nas laterais. Construção: Madeira com acabamento colorido e molas de aço. Aplicações: Samba, pagode, e outros ritmos brasileiros. Compatibilidade: Uso universal em performances de percussão.
c5f486ba4a23299fb0b6c60c54f89638 | INSTRUMENTO_PERCUSSAO | reco_reco | GOPE | RECO-RECO 15 MOLAS COM REFORÇO NAS LATERAIS - LUMINIX | 192.86 | Reco-Reco profissional para percussão com 15 molas de aço e reforço lateral. Especificações técnicas: corpo em madeira envernizada, 15 molas de aço com alta ressonância, reforço nas laterais para maior durabilidade, dimensões aproximadas de 34cm de comprimento, 5cm de largura e 5cm de altura, peso aproximado de 340g. Construção: corpo em madeira maciça, molas de aço com tratamento anticorrosivo, reforços laterais em madeira. Aplicações: samba, pagode, choro e outros estilos musicais brasileiros. Compatibilidade: adequado para uso com baquetas de reco-reco padrão.
df2c0a37a8527ec9f91287954dbfa0f1 | INSTRUMENTO_PERCUSSAO | reco_reco | GOPE | RECO-RECO 16 MOLAS COM REFORÇO NAS LATERAIS | 133.07 | Reco-reco profissional para percussão com 16 molas paralelas e reforço lateral, proporcionando maior durabilidade e projeção sonora. Especificações técnicas: Corpo em madeira com tratamento para resistência à umidade, molas em aço carbono com alta tensão, reforços laterais em madeira maciça para evitar rachaduras. Dimensões aproximadas: 30cm (comprimento) x 8cm (diâmetro). Peso aproximado: 355g. Acabamento natural da madeira. Aplicações: Indicado para samba, pagode, choro e outros gêneros musicais brasileiros. Compatibilidade: Utilizável com baquetas de madeira ou metal (não inclusas).
c0d45319dcce5a51800467b8439880e8 | INSTRUMENTO_PERCUSSAO | reco_reco | GOPE | RECO-RECO 16 MOLAS COM REFORÇO NAS LATERAIS - COLORIDO | 152.97 | Reco-reco de 16 molas. Categoria: Instrumento de Percussão. Reco-reco com 16 molas de aço, reforço nas laterais e acabamento colorido. Especificações técnicas: Comprimento aproximado de 30cm, 16 molas de aço com diâmetro de 6mm, estrutura de madeira com reforço nas laterais. Construção: Madeira com acabamento colorido e molas de aço. Aplicações: Samba, pagode, e outros ritmos brasileiros. Compatibilidade: Uso universal em performances de percussão.
a7e295d997bcca98a4953dcc13e31f57 | INSTRUMENTO_PERCUSSAO | reco_reco | GOPE | RECO-RECO 16 MOLAS COM REFORÇO NAS LATERAIS - LUMINIX | 192.86 | Reco-Reco profissional para percussão com 16 molas de aço e reforço lateral. Especificações técnicas: corpo em madeira envernizada, 16 molas de aço com alta ressonância, reforço nas laterais para maior durabilidade, dimensões aproximadas de 36cm de comprimento, 5cm de largura e 5cm de altura, peso aproximado de 360g. Construção: corpo em madeira maciça, molas de aço com tratamento anticorrosivo, reforços laterais em madeira. Aplicações: samba, pagode, choro e outros estilos musicais brasileiros. Compatibilidade: adequado para uso com baquetas de reco-reco padrão.
4e59d6a1b30334a7003189d5dc028184 | INSTRUMENTO_PERCUSSAO | reco_reco | GOPE | RECO-RECO 17 MOLAS COM REFORÇO NAS LATERAIS | 133.07 | Reco-reco profissional para percussão com 17 molas paralelas e reforço lateral, proporcionando maior durabilidade e projeção sonora. Especificações técnicas: Corpo em madeira com tratamento para resistência à umidade, molas em aço carbono com alta tensão, reforços laterais em madeira maciça para evitar rachaduras. Dimensões aproximadas: 30cm (comprimento) x 8cm (diâmetro). Peso aproximado: 360g. Acabamento natural da madeira. Aplicações: Indicado para samba, pagode, choro e outros gêneros musicais brasileiros. Compatibilidade: Utilizável com baquetas de madeira ou metal (não inclusas).
b48c9ac20312a09f357ea3b3440e71aa | INSTRUMENTO_PERCUSSAO | reco_reco | GOPE | RECO-RECO 17 MOLAS COM REFORÇO NAS LATERAIS - COLORIDO | 152.97 | Reco-reco de 17 molas. Categoria: Instrumento de Percussão. Reco-reco com 17 molas de aço, reforço nas laterais e acabamento colorido. Especificações técnicas: Comprimento aproximado de 30cm, 17 molas de aço com diâmetro de 6mm, estrutura de madeira com reforço nas laterais. Construção: Madeira com acabamento colorido e molas de aço. Aplicações: Samba, pagode, e outros ritmos brasileiros. Compatibilidade: Uso universal em performances de percussão.
2c281492f31ec979fb5f141e5b9afad0 | INSTRUMENTO_PERCUSSAO | reco_reco | GOPE | RECO-RECO 17 MOLAS COM REFORÇO NAS LATERAIS - LUMINIX | 192.86 | Reco-Reco profissional para percussão com 17 molas de aço e reforço lateral. Especificações técnicas: corpo em madeira envernizada, 17 molas de aço com alta ressonância, reforço nas laterais para maior durabilidade, dimensões aproximadas de 38cm de comprimento, 5cm de largura e 5cm de altura, peso aproximado de 380g. Construção: corpo em madeira maciça, molas de aço com tratamento anticorrosivo, reforços laterais em madeira. Aplicações: samba, pagode, choro e outros estilos musicais brasileiros. Compatibilidade: adequado para uso com baquetas de reco-reco padrão.
bf81f235f4e08b8973876ffa71e495d0 | INSTRUMENTO_PERCUSSAO | reco_reco | GOPE | RECO-RECO 18 MOLAS COM REFORÇO NAS LATERAIS | 133.07 | Reco-reco profissional para percussão com 18 molas paralelas e reforço lateral, proporcionando maior durabilidade e projeção sonora. Especificações técnicas: Corpo em madeira com tratamento para resistência à umidade, molas em aço carbono com alta tensão, reforços laterais em madeira maciça para evitar rachaduras. Dimensões aproximadas: 30cm (comprimento) x 8cm (diâmetro). Peso aproximado: 365g. Acabamento natural da madeira. Aplicações: Indicado para samba, pagode, choro e outros gêneros musicais brasileiros. Compatibilidade: Utilizável com baquetas de madeira ou metal (não inclusas).
a48b4359c6bad8e96b4f1573e732bf16 | INSTRUMENTO_PERCUSSAO | reco_reco | GOPE | RECO-RECO 18 MOLAS COM REFORÇO NAS LATERAIS - COLORIDO | 152.97 | Reco-reco de 18 molas. Categoria: Instrumento de Percussão. Reco-reco com 18 molas de aço, reforço nas laterais e acabamento colorido. Especificações técnicas: Comprimento aproximado de 30cm, 18 molas de aço com diâmetro de 6mm, estrutura de madeira com reforço nas laterais. Construção: Madeira com acabamento colorido e molas de aço. Aplicações: Samba, pagode, e outros ritmos brasileiros. Compatibilidade: Uso universal em performances de percussão.
d2c860046c937658c072da58fd266fd8 | INSTRUMENTO_PERCUSSAO | reco_reco | GOPE | RECO-RECO 18 MOLAS COM REFORÇO NAS LATERAIS - LUMINIX | 192.86 | Reco-Reco profissional para percussão com 18 molas de aço e reforço lateral. Especificações técnicas: corpo em madeira envernizada, 18 molas de aço com alta ressonância, reforço nas laterais para maior durabilidade, dimensões aproximadas de 40cm de comprimento, 5cm de largura e 5cm de altura, peso aproximado de 400g. Construção: corpo em madeira maciça, molas de aço com tratamento anticorrosivo, reforços laterais em madeira. Aplicações: samba, pagode, choro e outros estilos musicais brasileiros. Compatibilidade: adequado para uso com baquetas de reco-reco padrão.
e707d1ae68487a620749ff3d2bec885d | INSTRUMENTO_PERCUSSAO | reco_reco | GOPE | RECO-RECO 19 MOLAS COM REFORÇO NAS LATERAIS | 133.07 | Reco-reco profissional para percussão com 19 molas paralelas e reforço lateral, proporcionando maior durabilidade e projeção sonora. Especificações técnicas: Corpo em madeira com tratamento para resistência à umidade, molas em aço carbono com alta tensão, reforços laterais em madeira maciça para evitar rachaduras. Dimensões aproximadas: 30cm (comprimento) x 8cm (diâmetro). Peso aproximado: 370g. Acabamento natural da madeira. Aplicações: Indicado para samba, pagode, choro e outros gêneros musicais brasileiros. Compatibilidade: Utilizável com baquetas de madeira ou metal (não inclusas).
c6638879f074497f40f22984b0b8d22d | INSTRUMENTO_PERCUSSAO | reco_reco | GOPE | RECO-RECO 19 MOLAS COM REFORÇO NAS LATERAIS - COLORIDO | 152.97 | Reco-reco de 19 molas. Categoria: Instrumento de Percussão. Reco-reco com 19 molas de aço, reforço nas laterais e acabamento colorido. Especificações técnicas: Comprimento aproximado de 30cm, 19 molas de aço com diâmetro de 6mm, estrutura de madeira com reforço nas laterais. Construção: Madeira com acabamento colorido e molas de aço. Aplicações: Samba, pagode, e outros ritmos brasileiros. Compatibilidade: Uso universal em performances de percussão.
45e2f7704842e8548b8173862dd986dd | INSTRUMENTO_PERCUSSAO | reco_reco | GOPE | RECO-RECO 19 MOLAS COM REFORÇO NAS LATERAIS - LUMINIX | 192.86 | Reco-Reco profissional para percussão com 19 molas de aço e reforço lateral. Especificações técnicas: corpo em madeira envernizada, 19 molas de aço com alta ressonância, reforço nas laterais para maior durabilidade, dimensões aproximadas de 42cm de comprimento, 5cm de largura e 5cm de altura, peso aproximado de 420g. Construção: corpo em madeira maciça, molas de aço com tratamento anticorrosivo, reforços laterais em madeira. Aplicações: samba, pagode, choro e outros estilos musicais brasileiros. Compatibilidade: adequado para uso com baquetas de reco-reco padrão.
a00fae19fbc119e86ca58c7324ec529e | INSTRUMENTO_PERCUSSAO | reco_reco | GOPE | RECO-RECO 2 MOLAS SIMPLES | 31.2 | Instrumento de percussão rítmica por fricção - Reco-reco de metal com duas molas para som de alta projeção. Especificações técnicas: Número de molas: 2. Acompanha 1 vareta (baqueta) de metal para fricção. Comprimento do corpo: 30 cm (aprox.). Construção: Corpo fabricado em chapa de aço inoxidável ou alumínio escovado. Molas em aço temperado, fixadas por rebites ou solda. Cabo anatômico integrado ao corpo. Aplicações: Essencial em ritmos como samba e pagode, utilizado para condução rítmica com som metálico e brilhante. Compatibilidade: Instrumento autônomo, utilizado com a vareta metálica que o acompanha.
2bb1cf6a9f3c90e46ea383afba60ddf5 | INSTRUMENTO_PERCUSSAO | reco_reco | GOPE | RECO-RECO 20 MOLAS COM REFORÇO NAS LATERAIS | 133.07 | Reco-reco profissional para percussão com 20 molas paralelas e reforço lateral, proporcionando maior durabilidade e projeção sonora. Especificações técnicas: Corpo em madeira com tratamento para resistência à umidade, molas em aço carbono com alta tensão, reforços laterais em madeira maciça para evitar rachaduras. Dimensões aproximadas: 30cm (comprimento) x 8cm (diâmetro). Peso aproximado: 375g. Acabamento natural da madeira. Aplicações: Indicado para samba, pagode, choro e outros gêneros musicais brasileiros. Compatibilidade: Utilizável com baquetas de madeira ou metal (não inclusas).
76771b19bc89a1d67a6b1f61b33e68ca | INSTRUMENTO_PERCUSSAO | reco_reco | GOPE | RECO-RECO 20 MOLAS COM REFORÇO NAS LATERAIS - COLORIDO | 152.97 | Reco-reco de 20 molas. Categoria: Instrumento de Percussão. Reco-reco com 20 molas de aço, reforço nas laterais e acabamento colorido. Especificações técnicas: Comprimento aproximado de 30cm, 20 molas de aço com diâmetro de 6mm, estrutura de madeira com reforço nas laterais. Construção: Madeira com acabamento colorido e molas de aço. Aplicações: Samba, pagode, e outros ritmos brasileiros. Compatibilidade: Uso universal em performances de percussão.
eea2b3b2191300a007a6fa0d8c8cf89b | INSTRUMENTO_PERCUSSAO | reco_reco | GOPE | RECO-RECO 20 MOLAS COM REFORÇO NAS LATERAIS - LUMINIX | 192.86 | Reco-Reco profissional para percussão com 20 molas de aço e reforço lateral. Especificações técnicas: corpo em madeira envernizada, 20 molas de aço com alta ressonância, reforço nas laterais para maior durabilidade, dimensões aproximadas de 44cm de comprimento, 5cm de largura e 5cm de altura, peso aproximado de 440g. Construção: corpo em madeira maciça, molas de aço com tratamento anticorrosivo, reforços laterais em madeira. Aplicações: samba, pagode, choro e outros estilos musicais brasileiros. Compatibilidade: adequado para uso com baquetas de reco-reco padrão.
795b7adee9ad4370232a0836ee702200 | INSTRUMENTO_PERCUSSAO | reco_reco | GOPE | RECO-RECO 21 MOLAS COM REFORÇO NAS LATERAIS | 133.07 | Reco-reco profissional para percussão com 21 molas paralelas e reforço lateral, proporcionando maior durabilidade e projeção sonora. Especificações técnicas: Corpo em madeira com tratamento para resistência à umidade, molas em aço carbono com alta tensão, reforços laterais em madeira maciça para evitar rachaduras. Dimensões aproximadas: 30cm (comprimento) x 8cm (diâmetro). Peso aproximado: 380g. Acabamento natural da madeira. Aplicações: Indicado para samba, pagode, choro e outros gêneros musicais brasileiros. Compatibilidade: Utilizável com baquetas de madeira ou metal (não inclusas).
5dac5894372244a132efa1a1ad56300a | INSTRUMENTO_PERCUSSAO | reco_reco | GOPE | RECO-RECO 21 MOLAS COM REFORÇO NAS LATERAIS - COLORIDO | 152.97 | Reco-reco de 21 molas. Categoria: Instrumento de Percussão. Reco-reco com 21 molas de aço, reforço nas laterais e acabamento colorido. Especificações técnicas: Comprimento aproximado de 30cm, 21 molas de aço com diâmetro de 6mm, estrutura de madeira com reforço nas laterais. Construção: Madeira com acabamento colorido e molas de aço. Aplicações: Samba, pagode, e outros ritmos brasileiros. Compatibilidade: Uso universal em performances de percussão.
6a9186787a0d9b32734b908cacdfae5c | INSTRUMENTO_PERCUSSAO | reco_reco | GOPE | RECO-RECO 21 MOLAS COM REFORÇO NAS LATERAIS - LUMINIX | 192.86 | Reco-Reco profissional para percussão com 21 molas de aço e reforço lateral. Especificações técnicas: corpo em madeira envernizada, 21 molas de aço com alta ressonância, reforço nas laterais para maior durabilidade, dimensões aproximadas de 46cm de comprimento, 5cm de largura e 5cm de altura, peso aproximado de 460g. Construção: corpo em madeira maciça, molas de aço com tratamento anticorrosivo, reforços laterais em madeira. Aplicações: samba, pagode, choro e outros estilos musicais brasileiros. Compatibilidade: adequado para uso com baquetas de reco-reco padrão.
460af922a2703d4a6e48543880ea2b80 | INSTRUMENTO_PERCUSSAO | reco_reco | GOPE | RECO-RECO 22 MOLAS COM REFORÇO NAS LATERAIS | 133.07 | Reco-reco profissional para percussão com 22 molas paralelas e reforço lateral, proporcionando maior durabilidade e projeção sonora. Especificações técnicas: Corpo em madeira com tratamento para resistência à umidade, molas em aço carbono com alta tensão, reforços laterais em madeira maciça para evitar rachaduras. Dimensões aproximadas: 30cm (comprimento) x 8cm (diâmetro). Peso aproximado: 385g. Acabamento natural da madeira. Aplicações: Indicado para samba, pagode, choro e outros gêneros musicais brasileiros. Compatibilidade: Utilizável com baquetas de madeira ou metal (não inclusas).
0afa8edc15b9db85ae9efe0e0a96a638 | INSTRUMENTO_PERCUSSAO | reco_reco | GOPE | RECO-RECO 22 MOLAS COM REFORÇO NAS LATERAIS - COLORIDO | 152.97 | Reco-reco de 22 molas. Categoria: Instrumento de Percussão. Reco-reco com 22 molas de aço, reforço nas laterais e acabamento colorido. Especificações técnicas: Comprimento aproximado de 30cm, 22 molas de aço com diâmetro de 6mm, estrutura de madeira com reforço nas laterais. Construção: Madeira com acabamento colorido e molas de aço. Aplicações: Samba, pagode, e outros ritmos brasileiros. Compatibilidade: Uso universal em performances de percussão.
1d9a3d02f3f4f374df840c6fbd8e493f | INSTRUMENTO_PERCUSSAO | reco_reco | GOPE | RECO-RECO 22 MOLAS COM REFORÇO NAS LATERAIS - LUMINIX | 192.86 | Reco-Reco profissional para percussão com 22 molas de aço e reforço lateral. Especificações técnicas: corpo em madeira envernizada, 22 molas de aço com alta ressonância, reforço nas laterais para maior durabilidade, dimensões aproximadas de 48cm de comprimento, 5cm de largura e 5cm de altura, peso aproximado de 480g. Construção: corpo em madeira maciça, molas de aço com tratamento anticorrosivo, reforços laterais em madeira. Aplicações: samba, pagode, choro e outros estilos musicais brasileiros. Compatibilidade: adequado para uso com baquetas de reco-reco padrão.
4d5e2825eab0a83f046c2d8db32f2c0b | INSTRUMENTO_PERCUSSAO | reco_reco | GOPE | RECO-RECO 23 MOLAS COM REFORÇO NAS LATERAIS | 133.07 | Reco-Reco profissional de percussão com 23 molas de aço e reforço nas laterais. Especificações técnicas: Corpo em madeira maciça envernizada com aproximadamente 30 cm de comprimento, molas de aço com tratamento antiferrugem, reforço lateral em metal para maior durabilidade. Construção: Corpo em madeira resistente (ex: marfim ou cedro), molas fixadas por parafusos, reforço em aço nas laterais. Aplicações: Utilizado em samba, pagode, e outros gêneros da música popular brasileira para criar efeitos de raspagem. Compatibilidade: Pode ser usado com diferentes tipos de baquetas ou varetas para percussão.
e2d0f21213651b8ab9946134e6ccb2de | INSTRUMENTO_PERCUSSAO | reco_reco | GOPE | RECO-RECO 23 MOLAS COM REFORÇO NAS LATERAIS - COLORIDO | 152.97 | Reco-reco de 23 molas. Categoria: Instrumento de Percussão. Reco-reco com 23 molas de aço, reforço nas laterais e acabamento colorido. Especificações técnicas: Comprimento aproximado de 30cm, 23 molas de aço com diâmetro de 6mm, estrutura de madeira com reforço nas laterais. Construção: Madeira com acabamento colorido e molas de aço. Aplicações: Samba, pagode, e outros ritmos brasileiros. Compatibilidade: Uso universal em performances de percussão.
adbbcb7b6ca32b482cc69489a52ad86f | INSTRUMENTO_PERCUSSAO | reco_reco | GOPE | RECO-RECO 23 MOLAS COM REFORÇO NAS LATERAIS - LUMINIX | 192.86 | Reco-Reco profissional para percussão com 23 molas de aço e reforço lateral. Especificações técnicas: corpo em madeira envernizada, 23 molas de aço com alta ressonância, reforço nas laterais para maior durabilidade, dimensões aproximadas de 50cm de comprimento, 5cm de largura e 5cm de altura, peso aproximado de 500g. Construção: corpo em madeira maciça, molas de aço com tratamento anticorrosivo, reforços laterais em madeira. Aplicações: samba, pagode, choro e outros estilos musicais brasileiros. Compatibilidade: adequado para uso com baquetas de reco-reco padrão.
4e074c9c504dfe58844c2e744340ffd5 | INSTRUMENTO_PERCUSSAO | reco_reco | GOPE | RECO-RECO 24 MOLAS COM REFORÇO NAS LATERAIS | 133.07 | Reco-Reco profissional de percussão com 24 molas de aço e reforço nas laterais. Especificações técnicas: Corpo em madeira maciça envernizada com aproximadamente 30 cm de comprimento, molas de aço com tratamento antiferrugem, reforço lateral em metal para maior durabilidade. Construção: Corpo em madeira resistente (ex: marfim ou cedro), molas fixadas por parafusos, reforço em aço nas laterais. Aplicações: Utilizado em samba, pagode, e outros gêneros da música popular brasileira para criar efeitos de raspagem. Compatibilidade: Pode ser usado com diferentes tipos de baquetas ou varetas para percussão.
9bb3e5bf190818b481bcd8a8c61c1cab | INSTRUMENTO_PERCUSSAO | reco_reco | GOPE | RECO-RECO 24 MOLAS COM REFORÇO NAS LATERAIS - COLORIDO | 152.97 | Reco-reco de 24 molas. Categoria: Instrumento de Percussão. Reco-reco com 24 molas de aço, reforço nas laterais e acabamento colorido. Especificações técnicas: Comprimento aproximado de 30cm, 24 molas de aço com diâmetro de 6mm, estrutura de madeira com reforço nas laterais. Construção: Madeira com acabamento colorido e molas de aço. Aplicações: Samba, pagode, e outros ritmos brasileiros. Compatibilidade: Uso universal em performances de percussão.
ea9abb571bd002b0a01367d88750ed0c | INSTRUMENTO_PERCUSSAO | reco_reco | GOPE | RECO-RECO 24 MOLAS COM REFORÇO NAS LATERAIS - LUMINIX | 192.86 | Reco-Reco profissional para percussão com 24 molas de aço e reforço lateral. Especificações técnicas: corpo em madeira envernizada, 24 molas de aço com alta ressonância, reforço nas laterais para maior durabilidade, dimensões aproximadas de 52cm de comprimento, 5cm de largura e 5cm de altura, peso aproximado de 520g. Construção: corpo em madeira maciça, molas de aço com tratamento anticorrosivo, reforços laterais em madeira. Aplicações: samba, pagode, choro e outros estilos musicais brasileiros. Compatibilidade: adequado para uso com baquetas de reco-reco padrão.
d0ca3ed24c503ab30cece7a44cc0e883 | INSTRUMENTO_PERCUSSAO | reco_reco | GOPE | RECO-RECO 25 MOLAS COM REFORÇO NAS LATERAIS | 133.07 | Reco-Reco profissional de percussão com 25 molas de aço e reforço nas laterais. Especificações técnicas: Corpo em madeira maciça envernizada com aproximadamente 30 cm de comprimento, molas de aço com tratamento antiferrugem, reforço lateral em metal para maior durabilidade. Construção: Corpo em madeira resistente (ex: marfim ou cedro), molas fixadas por parafusos, reforço em aço nas laterais. Aplicações: Utilizado em samba, pagode, e outros gêneros da música popular brasileira para criar efeitos de raspagem. Compatibilidade: Pode ser usado com diferentes tipos de baquetas ou varetas para percussão.
9c4794b270c22283b786d6e5052c64d1 | INSTRUMENTO_PERCUSSAO | reco_reco | GOPE | RECO-RECO 25 MOLAS COM REFORÇO NAS LATERAIS - COLORIDO | 152.97 | Reco-reco de 25 molas. Categoria: Instrumento de Percussão. Reco-reco com 25 molas de aço, reforço nas laterais e acabamento colorido. Especificações técnicas: Comprimento aproximado de 30cm, 25 molas de aço com diâmetro de 6mm, estrutura de madeira com reforço nas laterais. Construção: Madeira com acabamento colorido e molas de aço. Aplicações: Samba, pagode, e outros ritmos brasileiros. Compatibilidade: Uso universal em performances de percussão.
578e72e8770e949176e8bfec9c64e477 | INSTRUMENTO_PERCUSSAO | reco_reco | GOPE | RECO-RECO 25 MOLAS COM REFORÇO NAS LATERAIS - LUMINIX | 192.86 | Reco-Reco profissional para percussão com 25 molas de aço e reforço lateral. Especificações técnicas: corpo em madeira envernizada, 25 molas de aço com alta ressonância, reforço nas laterais para maior durabilidade, dimensões aproximadas de 54cm de comprimento, 5cm de largura e 5cm de altura, peso aproximado de 540g. Construção: corpo em madeira maciça, molas de aço com tratamento anticorrosivo, reforços laterais em madeira. Aplicações: samba, pagode, choro e outros estilos musicais brasileiros. Compatibilidade: adequado para uso com baquetas de reco-reco padrão.
a68f96ddcb38ffd779fdd13d780dc058 | INSTRUMENTO_PERCUSSAO | reco_reco | GOPE | RECO-RECO 26 MOLAS COM REFORÇO NAS LATERAIS | 133.07 | Reco-Reco profissional de percussão com 26 molas de aço e reforço nas laterais. Especificações técnicas: Corpo em madeira maciça envernizada com aproximadamente 30 cm de comprimento, molas de aço com tratamento antiferrugem, reforço lateral em metal para maior durabilidade. Construção: Corpo em madeira resistente (ex: marfim ou cedro), molas fixadas por parafusos, reforço em aço nas laterais. Aplicações: Utilizado em samba, pagode, e outros gêneros da música popular brasileira para criar efeitos de raspagem. Compatibilidade: Pode ser usado com diferentes tipos de baquetas ou varetas para percussão.
1fd664bf36657f9ecaba0308a8aee505 | INSTRUMENTO_PERCUSSAO | reco_reco | GOPE | RECO-RECO 26 MOLAS COM REFORÇO NAS LATERAIS - COLORIDO | 152.97 | Reco-reco de 26 molas. Categoria: Instrumento de Percussão. Reco-reco com 26 molas de aço, reforço nas laterais e acabamento colorido. Especificações técnicas: Comprimento aproximado de 30cm, 26 molas de aço com diâmetro de 6mm, estrutura de madeira com reforço nas laterais. Construção: Madeira com acabamento colorido e molas de aço. Aplicações: Samba, pagode, e outros ritmos brasileiros. Compatibilidade: Uso universal em performances de percussão.
5e83863105fd22760d5e547450ba7bf0 | INSTRUMENTO_PERCUSSAO | reco_reco | GOPE | RECO-RECO 26 MOLAS COM REFORÇO NAS LATERAIS - LUMINIX | 192.86 | Reco-Reco profissional para percussão com 26 molas de aço e reforço lateral. Especificações técnicas: corpo em madeira envernizada, 26 molas de aço com alta ressonância, reforço nas laterais para maior durabilidade, dimensões aproximadas de 56cm de comprimento, 5cm de largura e 5cm de altura, peso aproximado de 560g. Construção: corpo em madeira maciça, molas de aço com tratamento anticorrosivo, reforços laterais em madeira. Aplicações: samba, pagode, choro e outros estilos musicais brasileiros. Compatibilidade: adequado para uso com baquetas de reco-reco padrão.
236a33b1e608c31b7e12e858e88b3e3a | INSTRUMENTO_PERCUSSAO | reco_reco | GOPE | RECO-RECO 27 MOLAS COM REFORÇO NAS LATERAIS | 133.07 | Reco-Reco profissional de percussão com 27 molas de aço e reforço nas laterais. Especificações técnicas: Corpo em madeira maciça envernizada com aproximadamente 30 cm de comprimento, molas de aço com tratamento antiferrugem, reforço lateral em metal para maior durabilidade. Construção: Corpo em madeira resistente (ex: marfim ou cedro), molas fixadas por parafusos, reforço em aço nas laterais. Aplicações: Utilizado em samba, pagode, e outros gêneros da música popular brasileira para criar efeitos de raspagem. Compatibilidade: Pode ser usado com diferentes tipos de baquetas ou varetas para percussão.
c16029fee0d384507e3bc6f6f0d909ad | INSTRUMENTO_PERCUSSAO | reco_reco | GOPE | RECO-RECO 27 MOLAS COM REFORÇO NAS LATERAIS - COLORIDO | 152.97 | Reco-reco de 27 molas. Categoria: Instrumento de Percussão. Reco-reco com 27 molas de aço, reforço nas laterais e acabamento colorido. Especificações técnicas: Comprimento aproximado de 30cm, 27 molas de aço com diâmetro de 6mm, estrutura de madeira com reforço nas laterais. Construção: Madeira com acabamento colorido e molas de aço. Aplicações: Samba, pagode, e outros ritmos brasileiros. Compatibilidade: Uso universal em performances de percussão.
96d5a213f531aaa1c0ad9dc1bbcaba56 | INSTRUMENTO_PERCUSSAO | reco_reco | GOPE | RECO-RECO 27 MOLAS COM REFORÇO NAS LATERAIS - LUMINIX | 192.86 | Reco-Reco profissional para percussão com 27 molas de aço e reforço lateral. Especificações técnicas: corpo em madeira envernizada, 27 molas de aço com alta ressonância, reforço nas laterais para maior durabilidade, dimensões aproximadas de 58cm de comprimento, 5cm de largura e 5cm de altura, peso aproximado de 580g. Construção: corpo em madeira maciça, molas de aço com tratamento anticorrosivo, reforços laterais em madeira. Aplicações: samba, pagode, choro e outros estilos musicais brasileiros. Compatibilidade: adequado para uso com baquetas de reco-reco padrão.
1b23c3a4951abc34d7954218bf958bd1 | INSTRUMENTO_PERCUSSAO | reco_reco | GOPE | RECO-RECO 28 MOLAS COM REFORÇO NAS LATERAIS | 133.07 | Reco-Reco profissional de percussão com 28 molas de aço e reforço nas laterais. Especificações técnicas: Corpo em madeira maciça envernizada com aproximadamente 30 cm de comprimento, molas de aço com tratamento antiferrugem, reforço lateral em metal para maior durabilidade. Construção: Corpo em madeira resistente (ex: marfim ou cedro), molas fixadas por parafusos, reforço em aço nas laterais. Aplicações: Utilizado em samba, pagode, e outros gêneros da música popular brasileira para criar efeitos de raspagem. Compatibilidade: Pode ser usado com diferentes tipos de baquetas ou varetas para percussão.
0d64d07d3c5816536e083b1288d1536c | INSTRUMENTO_PERCUSSAO | reco_reco | GOPE | RECO-RECO 28 MOLAS COM REFORÇO NAS LATERAIS - COLORIDO | 152.97 | Reco-reco profissional para percussão com 28 molas paralelas e reforço lateral, proporcionando maior durabilidade e projeção sonora. Especificações técnicas: Corpo em madeira com tratamento para resistência à umidade, molas em aço carbono com alta tensão, reforços laterais em madeira maciça para evitar rachaduras. Dimensões aproximadas: 30cm (comprimento) x 8cm (diâmetro). Peso aproximado: 350g. Acabamento colorido com pintura atóxica. Aplicações: Indicado para samba, pagode, choro e outros gêneros musicais brasileiros. Compatibilidade: Utilizável com baquetas de madeira ou metal (não inclusas).
409961832ba10f8bfb2320de6a91d430 | INSTRUMENTO_PERCUSSAO | reco_reco | GOPE | RECO-RECO 28 MOLAS COM REFORÇO NAS LATERAIS - LUMINIX | 192.86 | Reco-Reco profissional para percussão com 28 molas de aço e reforço lateral. Especificações técnicas: corpo em madeira envernizada, 28 molas de aço com alta ressonância, reforço nas laterais para maior durabilidade, dimensões aproximadas de 60cm de comprimento, 5cm de largura e 5cm de altura, peso aproximado de 600g. Construção: corpo em madeira maciça, molas de aço com tratamento anticorrosivo, reforços laterais em madeira. Aplicações: samba, pagode, choro e outros estilos musicais brasileiros. Compatibilidade: adequado para uso com baquetas de reco-reco padrão.
25bb84138880ee4e5fc308eaa1058d93 | INSTRUMENTO_PERCUSSAO | reco_reco | GOPE | RECO-RECO 29 MOLAS COM REFORÇO NAS LATERAIS | 133.07 | Reco-Reco profissional de percussão com 29 molas de aço e reforço nas laterais. Especificações técnicas: Corpo em madeira maciça envernizada com aproximadamente 30 cm de comprimento, molas de aço com tratamento antiferrugem, reforço lateral em metal para maior durabilidade. Construção: Corpo em madeira resistente (ex: marfim ou cedro), molas fixadas por parafusos, reforço em aço nas laterais. Aplicações: Utilizado em samba, pagode, e outros gêneros da música popular brasileira para criar efeitos de raspagem. Compatibilidade: Pode ser usado com diferentes tipos de baquetas ou varetas para percussão.
57fe94e5ec5975a1c5d78a1fa4e63b9e | INSTRUMENTO_PERCUSSAO | reco_reco | GOPE | RECO-RECO 29 MOLAS COM REFORÇO NAS LATERAIS - COLORIDO | 152.97 | Reco-reco profissional para percussão com 29 molas paralelas e reforço lateral, proporcionando maior durabilidade e projeção sonora. Especificações técnicas: Corpo em madeira com tratamento para resistência à umidade, molas em aço carbono com alta tensão, reforços laterais em madeira maciça para evitar rachaduras. Dimensões aproximadas: 30cm (comprimento) x 8cm (diâmetro). Peso aproximado: 360g. Acabamento colorido com pintura atóxica. Aplicações: Indicado para samba, pagode, choro e outros gêneros musicais brasileiros. Compatibilidade: Utilizável com baquetas de madeira ou metal (não inclusas).
debe72eb651c3e6cc720febc2f7cbbcb | INSTRUMENTO_PERCUSSAO | reco_reco | GOPE | RECO-RECO 29 MOLAS COM REFORÇO NAS LATERAIS - LUMINIX | 192.86 | Reco-Reco profissional para percussão com 29 molas de aço e reforço lateral. Especificações técnicas: corpo em madeira envernizada, 29 molas de aço com alta ressonância, reforço nas laterais para maior durabilidade, dimensões aproximadas de 62cm de comprimento, 5cm de largura e 5cm de altura, peso aproximado de 620g. Construção: corpo em madeira maciça, molas de aço com tratamento anticorrosivo, reforços laterais em madeira. Aplicações: samba, pagode, choro e outros estilos musicais brasileiros. Compatibilidade: adequado para uso com baquetas de reco-reco padrão.
01454a03f0229bb1f2e51c450a291969 | INSTRUMENTO_PERCUSSAO | reco_reco | GOPE | RECO-RECO 3 MOLAS COM REFORÇO NAS LATERAIS | 133 | Reco-Reco profissional de percussão com 3 molas de aço e reforço nas laterais. Especificações técnicas: Corpo em madeira maciça envernizada com aproximadamente 30 cm de comprimento, molas de aço com tratamento antiferrugem, reforço lateral em metal para maior durabilidade. Construção: Corpo em madeira resistente (ex: marfim ou cedro), molas fixadas por parafusos, reforço em aço nas laterais. Aplicações: Utilizado em samba, pagode, e outros gêneros da música popular brasileira para criar efeitos de raspagem. Compatibilidade: Pode ser usado com diferentes tipos de baquetas ou varetas para percussão.
171dc4e7b75eba886d1284d7081a7458 | INSTRUMENTO_PERCUSSAO | reco_reco | GOPE | RECO-RECO 3 MOLAS COM REFORÇO NAS LATERAIS - COLORIDO | 152.97 | Reco-reco de 3 molas. Categoria: Instrumento de Percussão. Reco-reco com 3 molas de aço, reforço nas laterais e acabamento colorido. Especificações técnicas: Comprimento aproximado de 30cm, 3 molas de aço com diâmetro de 6mm, estrutura de madeira com reforço nas laterais. Construção: Madeira com acabamento colorido e molas de aço. Aplicações: Samba, pagode, e outros ritmos brasileiros. Compatibilidade: Uso universal em performances de percussão.
7a161217d1400ac86134c829ef9a5644 | INSTRUMENTO_PERCUSSAO | reco_reco | GOPE | RECO-RECO 3 MOLAS COM REFORÇO NAS LATERAIS - LUMINIX | 192.86 | Reco-reco com 3 molas e reforço nas laterais, modelo Luminix. Especificações técnicas: 3 molas de aço, comprimento total aproximado de 30cm, espessura da mola 2mm. Construção: Corpo em madeira ou metal com acabamento colorido (Luminix), molas em aço. Aplicações: Instrumento de percussão utilizado em diversos estilos musicais brasileiros. Compatibilidade: Baqueta de reco-reco.
e79685c4bf325d9fff54004ef38fa1b2 | INSTRUMENTO_PERCUSSAO | reco_reco | GOPE | RECO-RECO 3 MOLAS SIMPLES | 34.8 | Instrumento de percussão - Reco-reco de 3 molas simples. Especificações técnicas: Três molas de aço, corpo de madeira. Construção: Corpo de madeira com molas de aço fixadas. Aplicações: Acompanhamento rítmico em diversos estilos musicais. Compatibilidade: Adequado para músicos de diversos níveis de habilidade.
375623b0bb8a6a676cd727a3f0e9cd8c | INSTRUMENTO_PERCUSSAO | reco_reco | GOPE | RECO-RECO 30 MOLAS COM REFORÇO NAS LATERAIS | 133.07 | Reco-Reco profissional de percussão com 30 molas de aço e reforço nas laterais. Especificações técnicas: Corpo em madeira maciça envernizada com aproximadamente 30 cm de comprimento, molas de aço com tratamento antiferrugem, reforço lateral em metal para maior durabilidade. Construção: Corpo em madeira resistente (ex: marfim ou cedro), molas fixadas por parafusos, reforço em aço nas laterais. Aplicações: Utilizado em samba, pagode, e outros gêneros da música popular brasileira para criar efeitos de raspagem. Compatibilidade: Pode ser usado com diferentes tipos de baquetas ou varetas para percussão.
bd28939905f747de5786828f5b25462c | INSTRUMENTO_PERCUSSAO | reco_reco | GOPE | RECO-RECO 30 MOLAS COM REFORÇO NAS LATERAIS - COLORIDO | 152.97 | Reco-reco profissional para percussão com 30 molas paralelas e reforço lateral, proporcionando maior durabilidade e projeção sonora. Especificações técnicas: Corpo em madeira com tratamento para resistência à umidade, molas em aço carbono com alta tensão, reforços laterais em madeira maciça para evitar rachaduras. Dimensões aproximadas: 30cm (comprimento) x 8cm (diâmetro). Peso aproximado: 370g. Acabamento colorido com pintura atóxica. Aplicações: Indicado para samba, pagode, choro e outros gêneros musicais brasileiros. Compatibilidade: Utilizável com baquetas de madeira ou metal (não inclusas).
8ab7c8b45d92a95599dbd69f4456ff15 | INSTRUMENTO_PERCUSSAO | reco_reco | GOPE | RECO-RECO 30 MOLAS COM REFORÇO NAS LATERAIS - LUMINIX | 192.86 | Reco-Reco profissional para percussão com 30 molas de aço e reforço lateral. Especificações técnicas: corpo em madeira envernizada, 30 molas de aço com alta ressonância, reforço nas laterais para maior durabilidade, dimensões aproximadas de 64cm de comprimento, 5cm de largura e 5cm de altura, peso aproximado de 640g. Construção: corpo em madeira maciça, molas de aço com tratamento anticorrosivo, reforços laterais em madeira. Aplicações: samba, pagode, choro e outros estilos musicais brasileiros. Compatibilidade: adequado para uso com baquetas de reco-reco padrão.
5cbb8ad4657609236965ff70fdf63175 | INSTRUMENTO_PERCUSSAO | reco_reco | GOPE | RECO-RECO 31 MOLAS COM REFORÇO NAS LATERAIS | 133.07 | Reco-Reco profissional de percussão com 31 molas de aço e reforço nas laterais. Especificações técnicas: Corpo em madeira maciça envernizada com aproximadamente 30 cm de comprimento, molas de aço com tratamento antiferrugem, reforço lateral em metal para maior durabilidade. Construção: Corpo em madeira resistente (ex: marfim ou cedro), molas fixadas por parafusos, reforço em aço nas laterais. Aplicações: Utilizado em samba, pagode, e outros gêneros da música popular brasileira para criar efeitos de raspagem. Compatibilidade: Pode ser usado com diferentes tipos de baquetas ou varetas para percussão.
d3e78c6b6f502e4bf4d034557bb0fbb6 | INSTRUMENTO_PERCUSSAO | reco_reco | GOPE | RECO-RECO 31 MOLAS COM REFORÇO NAS LATERAIS - COLORIDO | 152.97 | Reco-reco profissional para percussão com 31 molas paralelas e reforço lateral, proporcionando maior durabilidade e projeção sonora. Especificações técnicas: Corpo em madeira com tratamento para resistência à umidade, molas em aço carbono com alta tensão, reforços laterais em madeira maciça para evitar rachaduras. Dimensões aproximadas: 30cm (comprimento) x 8cm (diâmetro). Peso aproximado: 380g. Acabamento colorido com pintura atóxica. Aplicações: Indicado para samba, pagode, choro e outros gêneros musicais brasileiros. Compatibilidade: Utilizável com baquetas de madeira ou metal (não inclusas).
310d0423fad0f6bfcb50e4ab39457454 | INSTRUMENTO_PERCUSSAO | reco_reco | GOPE | RECO-RECO 31 MOLAS COM REFORÇO NAS LATERAIS - LUMINIX | 192.86 | Reco-Reco profissional para percussão com 31 molas de aço e reforço lateral. Especificações técnicas: corpo em madeira envernizada, 31 molas de aço com alta ressonância, reforço nas laterais para maior durabilidade, dimensões aproximadas de 66cm de comprimento, 5cm de largura e 5cm de altura, peso aproximado de 660g. Construção: corpo em madeira maciça, molas de aço com tratamento anticorrosivo, reforços laterais em madeira. Aplicações: samba, pagode, choro e outros estilos musicais brasileiros. Compatibilidade: adequado para uso com baquetas de reco-reco padrão.
31151c281d7b3356c7a578c7d2b7af62 | INSTRUMENTO_PERCUSSAO | reco_reco | GOPE | RECO-RECO 32 MOLAS COM REFORÇO NAS LATERAIS | 133.07 | Reco-Reco profissional de percussão com 32 molas de aço e reforço nas laterais. Especificações técnicas: Corpo em madeira maciça envernizada com aproximadamente 30 cm de comprimento, molas de aço com tratamento antiferrugem, reforço lateral em metal para maior durabilidade. Construção: Corpo em madeira resistente (ex: marfim ou cedro), molas fixadas por parafusos, reforço em aço nas laterais. Aplicações: Utilizado em samba, pagode, e outros gêneros da música popular brasileira para criar efeitos de raspagem. Compatibilidade: Pode ser usado com diferentes tipos de baquetas ou varetas para percussão.
7a393300a5dbab9356883a1d9d10924a | INSTRUMENTO_PERCUSSAO | reco_reco | GOPE | RECO-RECO 32 MOLAS COM REFORÇO NAS LATERAIS - COLORIDO | 152.97 | Reco-reco profissional para percussão com 32 molas paralelas e reforço lateral, proporcionando maior durabilidade e projeção sonora. Especificações técnicas: Corpo em madeira com tratamento para resistência à umidade, molas em aço carbono com alta tensão, reforços laterais em madeira maciça para evitar rachaduras. Dimensões aproximadas: 30cm (comprimento) x 8cm (diâmetro). Peso aproximado: 390g. Acabamento colorido com pintura atóxica. Aplicações: Indicado para samba, pagode, choro e outros gêneros musicais brasileiros. Compatibilidade: Utilizável com baquetas de madeira ou metal (não inclusas).
7242a1f5fd0a7694c8f98a476317ccef | INSTRUMENTO_PERCUSSAO | reco_reco | GOPE | RECO-RECO 32 MOLAS COM REFORÇO NAS LATERAIS - LUMINIX | 192.86 | Reco-Reco profissional para percussão com 32 molas de aço e reforço lateral. Especificações técnicas: corpo em madeira envernizada, 32 molas de aço com alta ressonância, reforço nas laterais para maior durabilidade, dimensões aproximadas de 68cm de comprimento, 5cm de largura e 5cm de altura, peso aproximado de 680g. Construção: corpo em madeira maciça, molas de aço com tratamento anticorrosivo, reforços laterais em madeira. Aplicações: samba, pagode, choro e outros estilos musicais brasileiros. Compatibilidade: adequado para uso com baquetas de reco-reco padrão.
4d744500e5084604dcb2ded702ce6c61 | INSTRUMENTO_PERCUSSAO | reco_reco | GOPE | RECO-RECO 33 MOLAS COM REFORÇO NAS LATERAIS | 133.07 | Reco-Reco profissional de percussão com 33 molas de aço e reforço nas laterais. Especificações técnicas: Corpo em madeira maciça envernizada com aproximadamente 30 cm de comprimento, molas de aço com tratamento antiferrugem, reforço lateral em metal para maior durabilidade. Construção: Corpo em madeira resistente (ex: marfim ou cedro), molas fixadas por parafusos, reforço em aço nas laterais. Aplicações: Utilizado em samba, pagode, e outros gêneros da música popular brasileira para criar efeitos de raspagem. Compatibilidade: Pode ser usado com diferentes tipos de baquetas ou varetas para percussão.
b3e688d60c696b4a6401841e67e383cd | INSTRUMENTO_PERCUSSAO | reco_reco | GOPE | RECO-RECO 33 MOLAS COM REFORÇO NAS LATERAIS - COLORIDO | 152.97 | Reco-reco profissional para percussão com 33 molas paralelas e reforço lateral, proporcionando maior durabilidade e projeção sonora. Especificações técnicas: Corpo em madeira com tratamento para resistência à umidade, molas em aço carbono com alta tensão, reforços laterais em madeira maciça para evitar rachaduras. Dimensões aproximadas: 30cm (comprimento) x 8cm (diâmetro). Peso aproximado: 400g. Acabamento colorido com pintura atóxica. Aplicações: Indicado para samba, pagode, choro e outros gêneros musicais brasileiros. Compatibilidade: Utilizável com baquetas de madeira ou metal (não inclusas).
ba101439541808cdd9cba2e684da275f | INSTRUMENTO_PERCUSSAO | reco_reco | GOPE | RECO-RECO 33 MOLAS COM REFORÇO NAS LATERAIS - LUMINIX | 192.86 | Reco-Reco profissional para percussão com 33 molas de aço e reforço lateral. Especificações técnicas: corpo em madeira envernizada, 33 molas de aço com alta ressonância, reforço nas laterais para maior durabilidade, dimensões aproximadas de 70cm de comprimento, 5cm de largura e 5cm de altura, peso aproximado de 700g. Construção: corpo em madeira maciça, molas de aço com tratamento anticorrosivo, reforços laterais em madeira. Aplicações: samba, pagode, choro e outros estilos musicais brasileiros. Compatibilidade: adequado para uso com baquetas de reco-reco padrão.
a8b255d4cda647667f2eb9d724372f3e | INSTRUMENTO_PERCUSSAO | reco_reco | GOPE | RECO-RECO 34 MOLAS COM REFOR |  | Reco-reco de percussão, instrumento idiofone de fricção, com 34 molas e reforço. Especificações técnicas: Número de molas: 34. Material das molas: aço. Corpo: madeira. Dimensões: padrão, variando conforme o fabricante. Construção: Corpo em madeira, molas de aço, reforço para maior durabilidade. Aplicações: Música popular brasileira (samba, choro), escolas de samba, orquestras de percussão. Compatibilidade: Utilizado em conjunto com baquetas ou varetas para fricção.
424785c47fd157e96c83d152be76f76f | INSTRUMENTO_PERCUSSAO | reco_reco | GOPE | RECO-RECO 34 MOLAS COM REFORÇO NAS LATERAIS | 133.07 | Reco-Reco profissional de percussão com 34 molas de aço e reforço nas laterais. Especificações técnicas: Corpo em madeira maciça envernizada com aproximadamente 30 cm de comprimento, molas de aço com tratamento antiferrugem, reforço lateral em metal para maior durabilidade. Construção: Corpo em madeira resistente (ex: marfim ou cedro), molas fixadas por parafusos, reforço em aço nas laterais. Aplicações: Utilizado em samba, pagode, e outros gêneros da música popular brasileira para criar efeitos de raspagem. Compatibilidade: Pode ser usado com diferentes tipos de baquetas ou varetas para percussão.
c5e93c2b1f5c8294164a4d92c18a3dd8 | INSTRUMENTO_PERCUSSAO | reco_reco | GOPE | RECO-RECO 4 MOLAS COM REFORÇO NAS LATERAIS | 133.07 | Reco-reco profissional para percussão com 4 molas paralelas e reforço lateral, proporcionando maior durabilidade e projeção sonora. Especificações técnicas: Corpo em madeira com tratamento para resistência à umidade, molas em aço carbono com alta tensão, reforços laterais em madeira maciça para evitar rachaduras. Dimensões aproximadas: 30cm (comprimento) x 8cm (diâmetro). Peso aproximado: 250g. Acabamento natural da madeira. Aplicações: Indicado para samba, pagode, choro e outros gêneros musicais brasileiros. Compatibilidade: Utilizável com baquetas de madeira ou metal (não inclusas).
6e00108daed7684630e3acf59e2cf95f | INSTRUMENTO_PERCUSSAO | reco_reco | GOPE | RECO-RECO 4 MOLAS COM REFORÇO NAS LATERAIS - COLORIDO | 152.97 | Reco-reco de 4 molas. Categoria: Instrumento de Percussão. Reco-reco com 4 molas de aço, reforço nas laterais e acabamento colorido. Especificações técnicas: Comprimento aproximado de 30cm, 4 molas de aço com diâmetro de 6mm, estrutura de madeira com reforço nas laterais. Construção: Madeira com acabamento colorido e molas de aço. Aplicações: Samba, pagode, e outros ritmos brasileiros. Compatibilidade: Uso universal em performances de percussão.
1d3dc7220382bf4f2a96a9564202438c | INSTRUMENTO_PERCUSSAO | reco_reco | GOPE | RECO-RECO 4 MOLAS COM REFORÇO NAS LATERAIS - LUMINIX | 192.86 | Reco-reco com 4 molas e reforço nas laterais, modelo Luminix. Especificações técnicas: 4 molas de aço, comprimento total aproximado de 30cm, espessura da mola 2mm. Construção: Corpo em madeira ou metal com acabamento colorido (Luminix), molas em aço. Aplicações: Instrumento de percussão utilizado em diversos estilos musicais brasileiros. Compatibilidade: Baqueta de reco-reco.
ddc0d8ec8e8371cd56f0517134a6c8c8 | INSTRUMENTO_PERCUSSAO | reco_reco | GOPE | RECO-RECO 5 MOLAS COM REFORÇO NAS LATERAIS | 133.07 | Reco-reco profissional para percussão com 5 molas paralelas e reforço lateral, proporcionando maior durabilidade e projeção sonora. Especificações técnicas: Corpo em madeira com tratamento para resistência à umidade, molas em aço carbono com alta tensão, reforços laterais em madeira maciça para evitar rachaduras. Dimensões aproximadas: 30cm (comprimento) x 8cm (diâmetro). Peso aproximado: 260g. Acabamento natural da madeira. Aplicações: Indicado para samba, pagode, choro e outros gêneros musicais brasileiros. Compatibilidade: Utilizável com baquetas de madeira ou metal (não inclusas).
9bc1e9c8d9fedc0da7dca11e33a4743f | INSTRUMENTO_PERCUSSAO | reco_reco | GOPE | RECO-RECO 5 MOLAS COM REFORÇO NAS LATERAIS - COLORIDO | 152.97 | Reco-reco de 5 molas. Categoria: Instrumento de Percussão. Reco-reco com 5 molas de aço, reforço nas laterais e acabamento colorido. Especificações técnicas: Comprimento aproximado de 30cm, 5 molas de aço com diâmetro de 6mm, estrutura de madeira com reforço nas laterais. Construção: Madeira com acabamento colorido e molas de aço. Aplicações: Samba, pagode, e outros ritmos brasileiros. Compatibilidade: Uso universal em performances de percussão.
2295e30a34778ab5a806842ffb808b1c | INSTRUMENTO_PERCUSSAO | reco_reco | GOPE | RECO-RECO 5 MOLAS COM REFORÇO NAS LATERAIS - LUMINIX | 192.86 | Reco-reco com 5 molas e reforço nas laterais, modelo Luminix. Especificações técnicas: 5 molas de aço, comprimento total aproximado de 30cm, espessura da mola 2mm. Construção: Corpo em madeira ou metal com acabamento colorido (Luminix), molas em aço. Aplicações: Instrumento de percussão utilizado em diversos estilos musicais brasileiros. Compatibilidade: Baqueta de reco-reco.
de86e627111da8ea3846c1ef035cf16b | INSTRUMENTO_PERCUSSAO | reco_reco | GOPE | RECO-RECO 6 MOLAS COM REFORÇO NAS LATERAIS | 133.07 | Reco-reco profissional para percussão com 6 molas paralelas e reforço lateral, proporcionando maior durabilidade e projeção sonora. Especificações técnicas: Corpo em madeira com tratamento para resistência à umidade, molas em aço carbono com alta tensão, reforços laterais em madeira maciça para evitar rachaduras. Dimensões aproximadas: 30cm (comprimento) x 8cm (diâmetro). Peso aproximado: 270g. Acabamento natural da madeira. Aplicações: Indicado para samba, pagode, choro e outros gêneros musicais brasileiros. Compatibilidade: Utilizável com baquetas de madeira ou metal (não inclusas).
cb4b2175bb09faaec843fc117a5a6ba5 | INSTRUMENTO_PERCUSSAO | reco_reco | GOPE | RECO-RECO 6 MOLAS COM REFORÇO NAS LATERAIS - COLORIDO | 152.97 | Reco-reco de 6 molas. Categoria: Instrumento de Percussão. Reco-reco com 6 molas de aço, reforço nas laterais e acabamento colorido. Especificações técnicas: Comprimento aproximado de 30cm, 6 molas de aço com diâmetro de 6mm, estrutura de madeira com reforço nas laterais. Construção: Madeira com acabamento colorido e molas de aço. Aplicações: Samba, pagode, e outros ritmos brasileiros. Compatibilidade: Uso universal em performances de percussão.
44fd65ff1209eadd47f583760e765da5 | INSTRUMENTO_PERCUSSAO | reco_reco | GOPE | RECO-RECO 6 MOLAS COM REFORÇO NAS LATERAIS - LUMINIX | 192.86 | Reco-reco com 6 molas e reforço nas laterais, modelo Luminix. Especificações técnicas: 6 molas de aço, comprimento total aproximado de 30cm, espessura da mola 2mm. Construção: Corpo em madeira ou metal com acabamento colorido (Luminix), molas em aço. Aplicações: Instrumento de percussão utilizado em diversos estilos musicais brasileiros. Compatibilidade: Baqueta de reco-reco.
b71209fb172232d7cfc617769b86b814 | INSTRUMENTO_PERCUSSAO | reco_reco | GOPE | RECO-RECO 7 MOLAS COM REFORÇO NAS LATERAIS | 133.07 | Reco-reco profissional para percussão com 7 molas paralelas e reforço lateral, proporcionando maior durabilidade e projeção sonora. Especificações técnicas: Corpo em madeira com tratamento para resistência à umidade, molas em aço carbono com alta tensão, reforços laterais em madeira maciça para evitar rachaduras. Dimensões aproximadas: 30cm (comprimento) x 8cm (diâmetro). Peso aproximado: 280g. Acabamento natural da madeira. Aplicações: Indicado para samba, pagode, choro e outros gêneros musicais brasileiros. Compatibilidade: Utilizável com baquetas de madeira ou metal (não inclusas).
29fe7ffc365fef98825580a46db03397 | INSTRUMENTO_PERCUSSAO | reco_reco | GOPE | RECO-RECO 7 MOLAS COM REFORÇO NAS LATERAIS - COLORIDO | 152.97 | Reco-reco de 7 molas. Categoria: Instrumento de Percussão. Reco-reco com 7 molas de aço, reforço nas laterais e acabamento colorido. Especificações técnicas: Comprimento aproximado de 30cm, 7 molas de aço com diâmetro de 6mm, estrutura de madeira com reforço nas laterais. Construção: Madeira com acabamento colorido e molas de aço. Aplicações: Samba, pagode, e outros ritmos brasileiros. Compatibilidade: Uso universal em performances de percussão.
65bd9e05a99e81cdbfb07c22bc0f2fdc | INSTRUMENTO_PERCUSSAO | reco_reco | GOPE | RECO-RECO 7 MOLAS COM REFORÇO NAS LATERAIS - LUMINIX | 192.86 | Reco-reco com 7 molas e reforço nas laterais, modelo Luminix. Especificações técnicas: 7 molas de aço, comprimento total aproximado de 30cm, espessura da mola 2mm. Construção: Corpo em madeira ou metal com acabamento colorido (Luminix), molas em aço. Aplicações: Instrumento de percussão utilizado em diversos estilos musicais brasileiros. Compatibilidade: Baqueta de reco-reco.
9fcb817a03b571670c0deb3654bd8ab5 | INSTRUMENTO_PERCUSSAO | reco_reco | GOPE | RECO-RECO 8 MOLAS COM REFORÇO NAS LATERAIS | 133.07 | Reco-reco profissional para percussão com 8 molas paralelas e reforço lateral, proporcionando maior durabilidade e projeção sonora. Especificações técnicas: Corpo em madeira com tratamento para resistência à umidade, molas em aço carbono com alta tensão, reforços laterais em madeira maciça para evitar rachaduras. Dimensões aproximadas: 30cm (comprimento) x 8cm (diâmetro). Peso aproximado: 290g. Acabamento natural da madeira. Aplicações: Indicado para samba, pagode, choro e outros gêneros musicais brasileiros. Compatibilidade: Utilizável com baquetas de madeira ou metal (não inclusas).
377e1466fff7737470b1a52aa4c15fba | INSTRUMENTO_PERCUSSAO | reco_reco | GOPE | RECO-RECO 8 MOLAS COM REFORÇO NAS LATERAIS - COLORIDO | 152.97 | Reco-reco de 8 molas. Categoria: Instrumento de Percussão. Reco-reco com 8 molas de aço, reforço nas laterais e acabamento colorido. Especificações técnicas: Comprimento aproximado de 30cm, 8 molas de aço com diâmetro de 6mm, estrutura de madeira com reforço nas laterais. Construção: Madeira com acabamento colorido e molas de aço. Aplicações: Samba, pagode, e outros ritmos brasileiros. Compatibilidade: Uso universal em performances de percussão.
0555a482813afedbebd3b847ed455039 | INSTRUMENTO_PERCUSSAO | reco_reco | GOPE | RECO-RECO 8 MOLAS COM REFORÇO NAS LATERAIS - LUMINIX | 192.86 | Reco-reco com 8 molas e reforço nas laterais, modelo Luminix. Especificações técnicas: 8 molas de aço, comprimento total aproximado de 30cm, espessura da mola 2mm. Construção: Corpo em madeira ou metal com acabamento colorido (Luminix), molas em aço. Aplicações: Instrumento de percussão utilizado em diversos estilos musicais brasileiros. Compatibilidade: Baqueta de reco-reco.
9fd6e02c2ca66dc2cbd9d29a7f092993 | INSTRUMENTO_PERCUSSAO | reco_reco | GOPE | RECO-RECO 9 MOLAS COM REFORÇO NAS LATERAIS | 133.07 | Reco-reco profissional para percussão com 9 molas paralelas e reforço lateral, proporcionando maior durabilidade e projeção sonora. Especificações técnicas: Corpo em madeira com tratamento para resistência à umidade, molas em aço carbono com alta tensão, reforços laterais em madeira maciça para evitar rachaduras. Dimensões aproximadas: 30cm (comprimento) x 8cm (diâmetro). Peso aproximado: 300g. Acabamento natural da madeira. Aplicações: Indicado para samba, pagode, choro e outros gêneros musicais brasileiros. Compatibilidade: Utilizável com baquetas de madeira ou metal (não inclusas).
ab4d4cd47aeffd07e515a3ab47635cdf | INSTRUMENTO_PERCUSSAO | reco_reco | GOPE | RECO-RECO 9 MOLAS COM REFORÇO NAS LATERAIS - COLORIDO | 152.97 | Reco-reco de 9 molas. Categoria: Instrumento de Percussão. Reco-reco com 9 molas de aço, reforço nas laterais e acabamento colorido. Especificações técnicas: Comprimento aproximado de 30cm, 9 molas de aço com diâmetro de 6mm, estrutura de madeira com reforço nas laterais. Construção: Madeira com acabamento colorido e molas de aço. Aplicações: Samba, pagode, e outros ritmos brasileiros. Compatibilidade: Uso universal em performances de percussão.
fd0689d43bdbb3e32aa06539403c2ae1 | INSTRUMENTO_PERCUSSAO | reco_reco | GOPE | RECO-RECO 9 MOLAS COM REFORÇO NAS LATERAIS - LUMINIX | 192.86 | Reco-reco com 9 molas e reforço nas laterais, modelo Luminix. Especificações técnicas: 9 molas de aço, comprimento total aproximado de 30cm, espessura da mola 2mm. Construção: Corpo em madeira ou metal com acabamento colorido (Luminix), molas em aço. Aplicações: Instrumento de percussão utilizado em diversos estilos musicais brasileiros. Compatibilidade: Baqueta de reco-reco.
78be186451856ee7a7372d1e70805995 | INSTRUMENTO_PERCUSSAO | repinique | GOPE | REPIQUE - 6CM x 12" - 6 AFINAÇÕES | 251.1 | Repique de mão para percussão, com 6cm de altura e 12 polegadas de diâmetro, equipado com 6 pontos de afinação. Especificações técnicas: Diâmetro de 304.8mm (12"), altura de 60mm, 6 parafusos de afinação. Construção: Casco em alumínio ou metal similar, aros em aço, ferragens cromadas. Aplicações: Samba, pagode e outros ritmos brasileiros. Compatibilidade: Baquetas de repique padrão.
3d0d3ac2c8d0643d01590da690c18b63 | INSTRUMENTO_PERCUSSAO | repinique | GOPE | REPIQUE - 6CM x 14" - 6 AFINAÇÕES | 275.57 | Repique de mão para percussão, com 6cm de altura e 14 polegadas de diâmetro, equipado com 6 pontos de afinação. Especificações técnicas: Diâmetro de 355.6mm (14"), altura de 60mm, 6 parafusos de afinação. Construção: Casco em alumínio ou metal similar, aros em aço, ferragens cromadas. Aplicações: Samba, pagode e outros ritmos brasileiros. Compatibilidade: Baquetas de repique padrão.
e1a2b059574da1f6aea794348ab1e6b7 | ACESSORIO_MUSICAL | suporte_instrumento | GOPE | SUPORTE DE CHÃO PARA ATABAQUE 100CM (5997MD) | 156.87 | Suporte de chão para atabaque - Categoria: Acessório para percussão. Características principais: Altura fixa de 100cm, construção robusta em metal, design ergonômico para estabilidade. Especificações técnicas: Altura aproximada: 100 cm; Material: Aço com pintura eletrostática; Base: Tripé estável com pés emborrachados; Ajustes: Não possui ajustes de altura, fixo em 100cm. Construção: Estrutura tubular em aço, pés de borracha para aderência e proteção do piso, acabamento em pintura preta fosca. Aplicações: Estabilização de atabaques de diferentes tamanhos (compatível com tambores de aproximadamente 30-40 cm de diâmetro na base), uso em palco, estúdio, ensaios e apresentações ao vivo. Compatibilidade: Atabaques com diâmetro de base adequado para o encaixe da base do suporte.
c22e6e5f33ff57ebc00ea9334810e912 | ACESSORIO_MUSICAL | suporte_instrumento | GOPE | SUPORTE DE CHÃO PARA ATABAQUE 100CM (5997MD) | 156.87 | Suporte para atabaque de chão. Categoria: Acessório de Percussão. Projetado para elevar e estabilizar atabaques de 100cm de altura. Especificações técnicas: Altura fixa de 20cm (elevação do atabaque), diâmetro do aro superior ajustável para atabaques de 100cm de altura. Construção: Aço tubular com pintura eletrostática preta. Ponteiras de borracha antiderrapantes. Aplicações: Palcos, estúdios, ensaios, apresentações de capoeira e candomblé. Compatibilidade: Atabaques com diâmetro de boca compatível com o aro ajustável do suporte e altura de 100cm.
9e525890bc43b569c248ca30cd6a7497 | ACESSORIO_MUSICAL | suporte_instrumento | GOPE | SUPORTE DE CHÃO PARA ATABAQUE 120CM (5997GR) | 156.87 | Suporte de chão para atabaque - Categoria: Acessório para percussão. Características principais: Altura fixa de 120cm, construção robusta em metal, design ergonômico para estabilidade. Especificações técnicas: Altura aproximada: 120 cm; Material: Aço com pintura eletrostática; Base: Tripé estável com pés emborrachados; Ajustes: Não possui ajustes de altura, fixo em 120cm. Construção: Estrutura tubular em aço, pés de borracha para aderência e proteção do piso, acabamento em pintura preta fosca. Aplicações: Estabilização de atabaques de diferentes tamanhos (compatível com tambores de aproximadamente 30-40 cm de diâmetro na base), uso em palco, estúdio, ensaios e apresentações ao vivo. Compatibilidade: Atabaques com diâmetro de base adequado para o encaixe da base do suporte.
6cdd8c82b2804e63b39d83cb1762722f | ACESSORIO_MUSICAL | suporte_instrumento | GOPE | SUPORTE DE CHÃO PARA ATABAQUE 120CM (5997GR) | 156.87 | Suporte para atabaque de chão. Categoria: Acessório de Percussão. Projetado para elevar e estabilizar atabaques de 120cm de altura. Especificações técnicas: Altura fixa de 20cm (elevação do atabaque), diâmetro do aro superior ajustável para atabaques de 120cm de altura. Construção: Aço tubular com pintura eletrostática preta. Ponteiras de borracha antiderrapantes. Aplicações: Palcos, estúdios, ensaios, apresentações de capoeira e candomblé. Compatibilidade: Atabaques com diâmetro de boca compatível com o aro ajustável do suporte e altura de 120cm.
12631c76cb6afed92daed99db040a22c | ACESSORIO_MUSICAL | suporte_instrumento | GOPE | SUPORTE DE CHÃO PARA ATABAQUE 80CM (5997PQ) | 156.87 | Suporte de chão para atabaque - Categoria: Acessório para percussão. Características principais: Altura fixa de 80cm, construção robusta em metal, design ergonômico para estabilidade. Especificações técnicas: Altura aproximada: 80 cm; Material: Aço com pintura eletrostática; Base: Tripé estável com pés emborrachados; Ajustes: Não possui ajustes de altura, fixo em 80cm. Construção: Estrutura tubular em aço, pés de borracha para aderência e proteção do piso, acabamento em pintura preta fosca. Aplicações: Estabilização de atabaques de diferentes tamanhos (compatível com tambores de aproximadamente 30-40 cm de diâmetro na base), uso em palco, estúdio, ensaios e apresentações ao vivo. Compatibilidade: Atabaques com diâmetro de base adequado para o encaixe da base do suporte.
7fdce236abf7a138a109e43f38f743eb | ACESSORIO_MUSICAL | suporte_instrumento | GOPE | SUPORTE DE CHÃO PARA ATABAQUE 80CM (5997PQ) | 156.87 | Suporte para atabaque de chão. Categoria: Acessório de Percussão. Projetado para elevar e estabilizar atabaques de 80cm de altura. Especificações técnicas: Altura fixa de 20cm (elevação do atabaque), diâmetro do aro superior ajustável para atabaques de 80cm de altura. Construção: Aço tubular com pintura eletrostática preta. Ponteiras de borracha antiderrapantes. Aplicações: Palcos, estúdios, ensaios, apresentações de capoeira e candomblé. Compatibilidade: Atabaques com diâmetro de boca compatível com o aro ajustável do suporte e altura de 80cm.
8e58729ef77f8683aed6c7a30c6ab7dd | ACESSORIO_MUSICAL | suporte_instrumento | GOPE | SUPORTE DESMONTAVEL PARA TIMBAL | 274.75 | Suporte desmontável para Timbal - Categoria: Acessório para percussão. Características principais: Design dobrável e portátil, permitindo fácil transporte e montagem/desmontagem rápida. Especificações técnicas: Material: Aço com pintura eletrostática ou cromado; Tipo: Dobrável/desmontável; Ajustes de Altura: Sim, através de pino de travamento; Ajustes de Inclinação: Geralmente permite ajuste de ângulo do tambor; Base: Tripé estável com pés emborrachados; Montagem: Encaixe rápido do tambor, mecanismo de travamento seguro. Construção: Estrutura tubular em aço, ferragens resistentes, dobradiças de alta durabilidade, borrachas de proteção e nos pés. Aplicações: Suporte para timbales de diversos tamanhos (com cordas ou de encaixe), ideal para músicos que se deslocam frequentemente, ensaios e apresentações. Compatibilidade: Timbales com diâmetro de aro compatível com o sistema de encaixe do suporte.
2d94315e5448cccf880c2d012e4a2dd8 | ACESSORIO_MUSICAL | suporte_instrumento | GOPE | SUPORTE PARA CONGA/TUMBADORA CENTRAL DUPLA | 467.56 | Suporte central dupla para Congas/Tumbadoras - Categoria: Acessório para percussão. Características principais: Estrutura projetada para acomodar duas Congas ou Tumbadoras lado a lado, com ajustes independentes ou compartilhados para altura e inclinação. Especificações técnicas: Material: Aço robusto com pintura eletrostática ou cromado; Ajustes de Altura: Múltiplos níveis para cada tambor; Ajustes de Inclinação: Sim, para cada tambor individualmente; Base: Estrutura estável, frequentemente em forma de 'X' ou tripé reforçado, com pés emborrachados; Compatibilidade com tambores: Duas Congas ou Tumbadoras de diâmetros variados (geralmente de 10" a 12"). Construção: Estrutura tubular de aço de alta resistência, sistema de encaixe com borrachas de proteção, ferragens resistentes. Aplicações: Montagem de kits de percussão com duas Congas/Tumbadoras, ideal para ritmos latinos e percussivos, ensaios e apresentações. Compatibilidade: Duas Congas ou Tumbadoras com diâmetros de aro compatíveis com os encaixes.
c2d0c531045a08d3c399e9c4a80d6fe4 | ACESSORIO_MUSICAL | suporte_instrumento | GOPE | SUPORTE PARA CONGA/TUMBADORA CENTRAL DUPLA | 467.56 | Acessório de suporte para percussão - Estante central dupla, projetada para acomodar um par de congas ou tumbadoras com estabilidade. Especificações técnicas: Capacidade: 2 tambores (congas/tumbadoras). Ajustes: Altura e ângulo dos encaixes dos tambores. Pernas: Tripé duplo reforçado (double braced) com pés de borracha antiderrapantes. Altura mínima/máxima: Variável, tipicamente de 80 cm a 120 cm. Construção: Estrutura principal em tubos de aço com acabamento cromado ou preto. Encaixes dos tambores com proteção de borracha para evitar danos ao casco. Parafusos de aperto tipo borboleta. Aplicações: Para percussionistas que utilizam setup com duas congas em apresentações ao vivo, estúdios ou salas de ensaio. Compatibilidade: Universal, compatível com a maioria das congas e tumbadoras que possuem suporte de fixação lateral padrão.
5910bfd82def47f79645b2efa9c52ffd | ACESSORIO_MUSICAL | suporte_instrumento | GOPE | SUPORTE PARA CONGA/TUMBADORA INDIVIDUAL | 423.05 | Suporte individual para Conga/Tumbadora - Categoria: Acessório para percussão. Características principais: Design de tripé com ajuste de altura e inclinação, sistema de encaixe seguro para o tambor. Especificações técnicas: Material: Aço cromado ou com pintura eletrostática; Ajustes de Altura: Múltiplos níveis através de pino de travamento; Ajustes de Inclinação: Sim, permite variar o ângulo do tambor; Base: Tripé com pés emborrachados para estabilidade e absorção de vibrações; Compatibilidade com tambores: Congas e Tumbadoras de diversos diâmetros (geralmente de 10" a 12"). Construção: Estrutura tubular em aço, borrachas de proteção no ponto de contato com o tambor e nos pés, ferragens cromadas ou com acabamento em pintura. Aplicações: Suporte individual para Congas e Tumbadoras em apresentações ao vivo, estúdios de gravação e ensaios, permitindo posicionamento ergonômico. Compatibilidade: Congas e Tumbadoras com diâmetros de aro compatíveis com o sistema de encaixe.
f51c1a47bad6f7909ab508d1ae008660 | ACESSORIO_MUSICAL | suporte_instrumento | GOPE | SUPORTE PARA CONGA/TUMBADORA INDIVIDUAL | 423.05 | Acessório de suporte para percussão - Estante individual projetada para sustentar uma conga ou tumbadora. Especificações técnicas: Tipo: Suporte tipo berço (basket) ou tripé. Capacidade: 1 tambor (conga/tumbadora). Ajustes: Altura. Pernas: Tripé simples ou duplo com pés de borracha. Altura média de operação: 70 cm a 110 cm. Construção: Estrutura em tubos de aço com acabamento cromado ou preto. Contatos com o tambor protegidos por borracha. Aplicações: Essencial para tocar conga em pé. Utilizado em estúdios, palcos e salas de aula. Pode ser usado isoladamente ou em conjunto com outros suportes. Compatibilidade: Ajustável para diferentes diâmetros de congas e tumbadoras, geralmente de 10" a 13".
49921c293eaa289f65fdfe02d2a84aa1 | ACESSORIO_MUSICAL | suporte_instrumento | GOPE | SUPORTE PARA REBOLO - ACABAMENTO PRETO - TIRAS DE COURO - DESMONTAVEL | 340.25 | Acessório para percussão - Suporte de chão desmontável para Rebolo, com sistema de fixação por tiras de couro. Especificações técnicas: Altura: Ajustável em múltiplos níveis, Diâmetro do berço: Compatível com rebolos de 10 a 14 polegadas. Sistema de fixação: 3 ou 4 tiras de couro com fivelas ou ganchos para prender ao corpo do instrumento. Construção: Estrutura principal em tubos de aço com acabamento em pintura epóxi preta, Pés com ponteiras de borracha para evitar deslizamento, Sistema de regulagem de altura com parafuso borboleta ou pino de travamento. Design desmontável para fácil transporte. Aplicações: Permitir que o percussionista toque o rebolo em pé, proporcionando maior conforto e projeção sonora em shows e apresentações. Compatibilidade: Projetado para rebolos, mas pode ser compatível com outros tambores de dimensões similares como tan-tans e timbaus.
81b846fb2a0c2b77f46fd9735db4d1fb | ACESSORIO_MUSICAL | talabarte | GOPE | TALABARTE DE COURO 1 GANCHO | 36.3 | Acessório para instrumento musical - Talabarte de couro com 1 gancho. Especificações técnicas: Comprimento ajustável de 90cm a 120cm, largura de 2.5cm, gancho de metal niquelado. Construção: Couro legítimo, costuras reforçadas, gancho de metal resistente. Aplicações: Suporte para instrumentos de sopro como saxofones, clarinetes e oboés. Compatibilidade: Instrumentos com argola para fixação do talabarte.
e21bfb5bd5ba21dfc292e652ccd0cccd | ACESSORIO_MUSICAL | talabarte | GOPE | TALABARTE DE COURO 2 GANCHOS | 39.6 | Acessório para instrumento musical - Talabarte de couro com 2 ganchos. Especificações técnicas: Comprimento ajustável de 90cm a 120cm, largura de 2.5cm, ganchos de metal niquelado. Construção: Couro legítimo, costuras reforçadas, ganchos de metal resistente. Aplicações: Suporte para instrumentos de sopro como saxofones, clarinetes e oboés. Compatibilidade: Instrumentos com argolas para fixação do talabarte.
b98b9d3ec73e6805e33a2477beaf9480 | ACESSORIO_MUSICAL | talabarte | GOPE | TALABARTE DE NYLON 1 GANCHO | 20.96 | Acessório de suporte para instrumentos - Talabarte de ombro para instrumentos de percussão com sistema de um gancho. Especificações técnicas: Largura da fita: 40 mm ou 50 mm. Comprimento: Ajustável, de 80 cm a 140 cm (aprox.). Número de ganchos: 1. Construção: Fita de nylon resistente. Gancho de metal (aço) com acabamento niquelado e fecho de mola. Fivela de ajuste rápido em plástico de alta resistência. Aplicações: Sustentação de instrumentos de percussão mais leves, como tarol, caixa de guerra, repinique ou malacacheta. Compatibilidade: Universal para instrumentos de percussão que possuem um único ponto de fixação para gancho.
ad49d69fa88057295cc2237f2c55ab45 | ACESSORIO_MUSICAL | talabarte | GOPE | TALABARTE DE NYLON 2 GANCHOS | 24.45 | Acessório de suporte para instrumentos - Talabarte de ombro para instrumentos de percussão com sistema de dois ganchos. Especificações técnicas: Largura da fita: 50 mm. Comprimento: Ajustável, de 90 cm a 150 cm (aprox.). Número de ganchos: 2. Cor: Variável (tipicamente branco ou cores primárias). Construção: Fita em nylon de alta tenacidade. Ganchos de metal (aço) com acabamento niquelado e fecho de mola. Fivelas de ajuste em plástico de alta resistência. Aplicações: Transporte e execução de instrumentos de percussão em desfiles e apresentações, como surdos, repiniques e caixas de guerra. Compatibilidade: Universal para instrumentos de percussão equipados com suportes para fixação de dois ganchos.
9ce977c70c8bc90356087799e111fc8d | ACESSORIO_MUSICAL | talabarte | GOPE | TALABARTE DE NYLON 2 GANCHOS (PRETO) | 24.45 | Acessório de suporte para instrumentos - Talabarte de ombro para instrumentos de percussão com sistema de dois ganchos. Especificações técnicas: Largura da fita: 50 mm. Comprimento: Ajustável, de 90 cm a 150 cm (aprox.). Número de ganchos: 2. Cor: Preto. Construção: Fita confeccionada em nylon de alta tenacidade para suportar peso e resistir ao desgaste. Ganchos de metal (aço) com sistema de mola e acabamento niquelado. Fivelas de ajuste em plástico injetado de alta resistência. Aplicações: Sustentação de instrumentos de marcha e fanfarra como surdos, caixas e repiniques, distribuindo o peso sobre o ombro. Compatibilidade: Universal para instrumentos de percussão que possuem aros ou suportes para fixação de dois ganchos.
f165a3e5ea0cad9944b843121d64634c | INSTRUMENTO_PERCUSSAO | tarol | GOPE | TAROL - 10CM x 14" - 6 AFINAÇÕES | 289.92 | Tarol de bateria/percussão para samba e orquestra com 10cm de altura e 14 polegadas de diâmetro, equipado com 6 pontos de afinação independentes. Especificações técnicas: Diâmetro de 355.6mm (14"), altura de 100mm, 6 parafusos de afinação, bordão de aço com regulagem. Construção: Casco em madeira compensada com acabamento em celuloide ou similar, aros em aço, ferragens cromadas. Aplicações: Samba, orquestras, bandas marciais. Compatibilidade: Baquetas de bateria padrão, estantes de caixa/tarol.
c50a493bb5d2758481939b4852b682bf | INSTRUMENTO_PERCUSSAO | tarol | GOPE | TAROL -10CM x 10" - 6 AFINAÇÕES | 200.23 | Tarol de bateria/percussão para samba e orquestra com 10cm de altura e 10 polegadas de diâmetro, equipado com 6 pontos de afinação independentes. Especificações técnicas: Diâmetro de 254mm (10"), altura de 100mm, 6 parafusos de afinação, bordão de aço com regulagem. Construção: Casco em madeira compensada com acabamento em celuloide ou similar, aros em aço, ferragens cromadas. Aplicações: Samba, orquestras, bandas marciais. Compatibilidade: Baquetas de bateria padrão, estantes de caixa/tarol.
8f7afb4da6983af5eaa6ba78cc851d8e | INSTRUMENTO_PERCUSSAO | tarol | GOPE | TAROL -10CM x 12" - 6 AFINAÇÕES | 265.32 | Tarol de bateria/percussão para samba e orquestra com 10cm de altura e 12 polegadas de diâmetro, equipado com 6 pontos de afinação independentes. Especificações técnicas: Diâmetro de 304.8mm (12"), altura de 100mm, 6 parafusos de afinação, bordão de aço com regulagem. Construção: Casco em madeira compensada com acabamento em celuloide ou similar, aros em aço, ferragens cromadas. Aplicações: Samba, orquestras, bandas marciais. Compatibilidade: Baquetas de bateria padrão, estantes de caixa/tarol.
5370635a41a7bbb71fa30c4a8f5866a4 | INSTRUMENTO_PERCUSSAO | tarol | GOPE | TAROL -10CM x 14" - 6 AFINAÇÕES - COLORIDO | 376.98 | Caixa de guerra rasa (Tarol) para fanfarras - Tambor de percussão com som agudo e casco metálico colorido. Especificações técnicas: Diâmetro: 14 polegadas (35.6 cm), Altura: 10 cm (aprox. 4 polegadas), Afinação: 6 tirantes de afinação dupla, Esteira: Bordão padrão com múltiplos fios de aço. Construção: Casco em aço ou alumínio com acabamento em pintura colorida, Aros de aço, Canôas e parafusos em aço. Aplicações: Bandas marciais escolares, fanfarras, blocos e percussão de efeito. Compatibilidade: Utilizado com talabarte ou colete e baquetas para caixa de fanfarra.
aca14c6b915b42cffdfa7a66785d2447 | ACESSORIO_MUSICAL | pele_percussao | GOPE | TIRANTE PARA PANDEIRO COM PORCA (PACOTE COM 18) | 33.34 | Componente de tensionamento - Tirante de afinação para pandeiro com rosca padrão e porcas inclusas. Especificações técnicas: Comprimento total: 60mm (aprox.). Diâmetro da rosca: M5. Quantidade por pacote: 18 tirantes e 18 porcas de afinação. Construção: Tirantes e porcas fabricados em aço com acabamento cromado para alta resistência à tensão e à corrosão. Aplicações: Reposição de hardware danificado, manutenção, customização e construção de pandeiros. Compatibilidade: Projetado para pandeiros Gope e outros modelos do mercado que utilizam aros e canoas com furação e rosca M5 compatíveis.
6115657779870e6b7f3c0f1d07a327b6 | ACESSORIO_MUSICAL | pele_percussao | GOPE | TIRANTE PARA TUMBADORA COM PORCA (PACOTE COM 6) | 120.05 | Conjunto de 6 tirantes para tumba ou conga com porca. Especificações técnicas: Fabricado em aço com tratamento anticorrosivo, comprimento padrão para tumbadoras (aproximadamente 25cm), rosca compatível com porcas padrão de afinação. Construção: Aço trefilado e roscado, acabamento cromado ou niquelado. Aplicações: Reposição de tirantes danificados em tumbadoras e congas. Compatibilidade: Tumbadoras e congas de diversas marcas.
74e200dc70681ed46b1aaa1cee5fd353 | INSTRUMENTO_SOPRO | clarinete | HARMONICS | Clarinete Harmonics HCL-520 BB 17 Chaves | 850 | Instrumento de sopro - Clarinete soprano sistema Boehm com afinação em Sib (Bb), 17 chaves e corpo em Bakelite. Especificações técnicas: Afinação: Bb (Si bemol). Sistema de Chaves: Boehm, 17 chaves niqueladas, 6 anéis. Molas: Aço inoxidável. Apoio de polegar: Ajustável com anel para correia. Construção: Corpo em resina ABS/Bakelite com acabamento fosco texturizado, que oferece durabilidade e resistência a variações de temperatura e umidade. Chaves em liga metálica com banho de níquel. Sapatilhas importadas. Aplicações: Ideal para iniciação musical, estudantes, bandas escolares e fanfarras. Compatibilidade: Acompanha estojo de luxo (Soft Case), boquilha, abraçadeira, cobre-boquilha, uma palheta e kit de limpeza (graxa de cortiça e flanela).
1b65478d06a6309bc2a813a82d4795b9 | INSTRUMENTO_SOPRO | flauta | HARMONICS | Flauta Transversal C Harmonics HFL-5237S Prata | 849.89 | Instrumento de sopro - Flauta Transversal Soprano em Dó (C) com chaves abertas, mecanismo de Mi e acabamento prateado. Especificações técnicas: Afinação: C (Dó). Sistema de Chaves: Boehm, 16 chaves abertas (vazadas), G (Sol) desalinhado (offset G). Mecanismos Especiais: Mecanismo de Mi (split E) para facilitar a emissão da nota Mi aguda. Pé: em Dó (C foot). Molas: Aço inoxidável. Construção: Corpo, cabeça e pé em liga de níquel (copper-nickel) com banho de prata (chapeado a prata). Chaves em liga forjada para maior resistência. Sapatilhas importadas de feltro duplo. Aplicações: Ideal para estudantes de nível iniciante a intermediário, bandas de música e orquestras escolares. Compatibilidade: Acompanha plugs de silicone removíveis para as chaves vazadas, estojo de luxo (Soft Case), vareta de afinação/limpeza e acessórios.
014c729084226b0e18832c6be19ba050 | EQUIPAMENTO_AUDIO | microfone_sem_fio | HARMONICS | Microfone Sem Fio Harmonics HSF-300 Duplo | 583.41 | Sistema de microfone sem fio - Sistema UHF de mão duplo com varredura automática de frequência. Especificações técnicas: Faixa de frequência de operação: UHF 640-690 MHz (homologado ANATEL). Resposta de frequência de áudio: 30Hz - 20kHz. Relação Sinal/Ruído: >96 dB. THD: <0.1%. Transmissores (2): Microfones de mão com cápsula dinâmica de padrão polar cardioide. Alimentação por 2 pilhas AA cada. Potência de transmissão: ~16mW. Receptor (1): Display digital para visualização de frequência e status. Função 'Auto Scan' para busca de canais livres. Saídas de áudio: 2x XLR balanceadas (uma por canal) e 1x P10 (mix out não balanceada). Construção: Transmissores com corpo em plástico de alta resistência e grade de metal. Receptor com chassi de plástico. Aplicações: Ideal para vocalistas, palestrantes, eventos corporativos e karaokê. Compatibilidade: Conecta-se a mesas de som, caixas ativas ou interfaces de áudio através das saídas XLR ou P10.
2ce1a32bb4c10572da8082e10a67775f | INSTRUMENTO_SOPRO | saxofone | HARMONICS | Saxofone Harmonics BB HST410L Soprano Reto Laqueado | 2164.35 | Saxofone soprano reto em Si bemol (Bb) com acabamento laqueado. Especificações técnicas: Afinação em Si bemol (Bb), extensão de Bb (Si bemol) / G (Sol). Construção: Corpo em latão amarelo, sapatilhas importadas, apoio de polegar regulável, tudel reto e curvo, acabamento laqueado. Aplicações: Música clássica, jazz, música popular. Compatibilidade: Boquilhas para saxofone soprano, palhetas, abraçadeiras.
f239317c3615827a4ee738852c7d0fd3 | INSTRUMENTO_SOPRO | saxofone | HARMONICS | Saxofone Harmonics BB HTS-100L Tenor Laqueado | 2860.3 | Saxofone tenor em Si bemol (Bb) com acabamento laqueado. Especificações técnicas: Afinação em Si bemol (Bb), extensão de Bb grave a F# agudo. Construção: Corpo em latão amarelo, chaves com parafusos em aço inoxidável, sapatilhas importadas, apoio de polegar regulável, acabamento laqueado. Aplicações: Jazz, música popular, orquestras. Compatibilidade: Boquilhas para saxofone tenor, palhetas, abraçadeiras.
fde37c876c1f7b622b6c849800598384 | INSTRUMENTO_SOPRO | saxofone | HARMONICS | Saxofone Harmonics EB HAS-200L Alto Laqueado | 2173.8 | Saxofone alto em Mi bemol (Eb) com acabamento laqueado. Especificações técnicas: Afinação em Mi bemol (Eb), extensão de Bb grave a F# agudo. Dimensões: 625 x 315 x 160mm. Construção: Corpo em latão amarelo, chaves com parafusos em aço inoxidável, sapatilhas importadas, apoio de polegar regulável, acabamento laqueado. Aplicações: Jazz, música popular, orquestras. Compatibilidade: Boquilhas para saxofone alto, palhetas, abraçadeiras.
f1b5567f1a6b1eaf97c63720b99b9ab7 | INSTRUMENTO_SOPRO | saxofone | HARMONICS | Saxofone Harmonics EB HBS-110L Barítono Laqueado | 9239.02 | SAXOFONE BARÍTONO - Instrumento de sopro de grande porte, de nível estudante/intermediário, afinado em Mí Bemol. Especificações técnicas: Afinação: Eb (Mí Bemol). Extensão: Tessitura estendida do Lá grave (Low A) ao Fá# agudo (High F#). Corpo: Latão amarelo. Acabamento: Laqueado dourado. Molas: Aço carbono. Sapatilhas: Couro com ressonadores de metal. Recursos Adicionais: Mecanismo de oitava aprimorado, porta-lira e espigão (ponta de apoio para tocar sentado). Construção: Corpo em latão para sonoridade robusta e encorpada, chaves ergonômicas para facilitar a digitação em um instrumento de grande porte. Parafusos em aço carbono para durabilidade. Aplicações: Bandas de concerto, big bands de jazz, quartetos de saxofone e estudo. O Lá grave é essencial para muito do repertório de big band. Compatibilidade: Acompanha estojo de luxo (com rodinhas, devido ao peso), boquilha, abraçadeira e correia. Compatível com boquilhas e palhetas padrão para saxofone barítono.
30fcc122cefd26d18ec654c980060d57 | INSTRUMENTO_SOPRO | trombone | HARMONICS | Trombone de Pisto Harmonics BB HSL-900L Laqueado | 2300 | Trombone de pisto em Si bemol (Bb) com acabamento laqueado. Especificações técnicas: Afinação em Si bemol (Bb), calibre de 12,40mm, campana de 203mm em latão amarelo. Construção: Corpo em latão, pistões em cuproníquel com niquelado, curva de afinação em cuproníquel, acabamento laqueado. Aplicações: Bandas, orquestras, música popular. Compatibilidade: Boquilhas para trombone de pisto.
678d9ff45b95cb39d7ba2b42b73e85bd | INSTRUMENTO_SOPRO | trombone | HARMONICS | Trombone de Vara Harmonics Tenor BB/F HSL-801L Laqueado | 2059.38 | Trombone de vara tenor em Si bemol/Fá (Bb/F) com acabamento laqueado. Especificações técnicas: Afinação em Si bemol/Fá (Bb/F), calibre de 13,90 mm, campana de 215 mm em latão amarelo. Construção: Vara interna e externa em cuproníquel, curva de afinação externa em cuproníquel, acabamento laqueado. Aplicações: Orquestras, bandas sinfônicas, grupos de jazz. Compatibilidade: Boquilhas para trombone de vara.
3ecff70381a6be760bdb94d921f06bb4 | INSTRUMENTO_SOPRO | trompa | HARMONICS | Trompa Harmonics F/BB HFH-600L Laqueado | 3857.4 | Trompa dupla em Fá/Si bemol (F/Bb) com acabamento laqueado. Especificações técnicas: Afinação em F/Bb (Fá e Si Bemol), calibre de 12mm, campana de 310mm em latão amarelo, 4 rotores. Construção: Leadpipe em cuproníquel, tubos internos e externos em cuproníquel, protetor de mão em couro, corpo em latão, acabamento laqueado. Aplicações: Orquestras, bandas sinfônicas, música de câmara. Compatibilidade: Boquilhas para trompa, suportes para trompa.
3eb8a4aede5ad1b66baf0f9409e8d755 | INSTRUMENTO_SOPRO | corneta | HARMONICS | Trompete Harmonics BB HCR-900L Cornet Laqueado | 1105.97 | Corneta em Si bemol (Bb) com acabamento laqueado. Especificações técnicas: Afinação em Si bemol (Bb), calibre de 11,50mm, campana de 123mm em latão amarelo, 3 pistões em cuproníquel. Construção: Corpo em latão, pistões em cuproníquel, acabamento laqueado. Aplicações: Bandas marciais, bandas de música, fanfarras. Compatibilidade: Boquilhas para corneta.
489f687fb8cfb1e1b1592d98dbd92445 | INSTRUMENTO_SOPRO | trompete | HARMONICS | Trompete Harmonics BB HMT-500L Pocket Laqueado | 999 | Trompete pocket em Si bemol (Bb) com acabamento laqueado. Especificações técnicas: Afinação em Si bemol (Bb), calibre de 11,70mm, campana de 104mm em latão amarelo, 3 pistões em cuproníquel. Construção: Corpo em latão, pistões em cuproníquel, acabamento laqueado. Aplicações: Estudo, prática, apresentações informais. Compatibilidade: Boquilhas para trompete.
6d0c3ca7dcd49be6ca629fdfaed8b729 | INSTRUMENTO_SOPRO | trompete | HARMONICS | Trompete Harmonics BB HTR-300L Laqueado | 825 | Instrumento de sopro de metal - Trompete com afinação em Si Bemol (Bb). Especificações técnicas: Afinação: Bb (Si Bemol). Calibre (ML - Medium Large): 11,66 mm (0.459"). Diâmetro da campana: 124 mm. Válvulas: 3 pistões em Cuproníquel. Recursos: Anel regulável na 3ª pompa, dedeira (gancho) na 1ª pompa, 2 chaves d'água. Construção: Corpo em latão amarelo com acabamento laqueado dourado. Encaixes (pompas) em alpaca (Níquel Prata). Molas dos pistões em aço inoxidável. Aplicações: Indicado para estudantes, bandas de música, fanfarras e músicos amadores. Compatibilidade: Acompanha estojo semi-rígido (soft case), bocal (geralmente 7C) e kit de limpeza básico.
1c233f98857736e3048f019aa3235783 | INSTRUMENTO_SOPRO | tuba | HARMONICS | Tuba Harmonics BB HBB-200L 4/4 4 Rotores Laqueado | 9239.02 | Tuba 4/4 em Si Bemol (Bb) com 4 pistos rotativos, acabamento laqueado. Especificações técnicas: Afinação em Si Bemol (Bb), calibre de 19mm, campana de 425mm em latão amarelo. Construção: Corpo em latão, rotores em latão amarelo com ação frontal, tudel em latão amarelo, acabamento laqueado. Aplicações: Orquestras, bandas marciais, grupos de música popular. Compatibilidade: Boquilhas para tuba, suportes para tuba.
66b0dc325427bb9a3dbf25fb587a8fa2 | INSTRUMENTO_SOPRO | tuba | HARMONICS | Tuba Harmonics BB HBB-534L 4/4 4 Pistos Laqueada | 13615.45 | Tuba 4/4 em Si Bemol (Bb) com 4 pistos rotativos, acabamento laqueado. Especificações técnicas: Afinação em Si Bemol (Bb), calibre de 19mm, campana de 425mm em latão amarelo. Construção: Corpo em latão, rotores em latão amarelo com ação frontal, tudel em latão amarelo, acabamento laqueado. Aplicações: Orquestras, bandas marciais, grupos de música popular. Compatibilidade: Boquilhas para tuba, suportes para tuba.
95057aa13c69dcd8a6209907cfbd2a25 | INSTRUMENTO_CORDA | violino | HARMONICS | Violino Harmonics VA-10 4/4 Natural | 374.89 | Violino Acústico - Instrumento de Cordas para iniciantes no tamanho 4/4. Especificações técnicas: Tamanho: 4/4 (adulto), Tampo: Spruce maciço (Abeto), Fundo e laterais: Spruce maciço (informação do fabricante, pode ser Maple laminado como padrão de mercado), Braço: Maple. Construção: Acabamento em verniz brilhante natural. Estandarte em liga de alumínio com 4 microafinadores integrados. Cravelhas, queixeira e espelho em Hardwood tingido de preto. Acompanha arco, breu e estojo simples. Aplicações: Ideal para estudantes e iniciantes na música clássica, folk e popular. O tamanho 4/4 é o padrão para adultos e adolescentes. Compatibilidade: Requer afinação padrão (G-D-A-E). Necessita de breu no arco para produzir som.
88d40870c037e24bb51e4a790d9e0007 | INSTRUMENTO_CORDA | violino | HARMONICS | Violino Harmonics VA34 3/4 Natural | 353.15 | Violino Acústico - Instrumento de cordas friccionadas para estudo e performance. Especificações técnicas: Tamanho 3/4, tampo em Spruce (abeto), faixa e fundo em Maple (acero) maciço, braço em Spruce maciço, espelho em Hardwood, queixeira em White Wood, estandarte em liga de alumínio com 4 microafinadores, cravelhas em White Wood, cavalete em White Wood polido. Acabamento: Verniz brilhante natural. Construção: Construído com madeiras selecionadas para ressonância e durabilidade. Aplicações: Prática musical, aulas, apresentações orquestrais e solos. Compatibilidade: Breu para o arco (não incluso), estojo para transporte (incluso).
3852e77c19e21a5d3d61735a02edbc97 | EQUIPAMENTO_SOM | amplificador_potencia | HAYONIK | Amplificador Hayonik Ambience PA-4000D 400W | 1729.99 | Amplificador de som ambiente Classe D de 400W RMS (200W por canal). Especificações técnicas: Potência de saída: 200W RMS por canal (4 Ohms), Resposta de frequência: 20Hz - 20kHz, Impedância de saída: 4-8 Ohms/70V, Entradas: P10 Mono, P10 Stereo, USB, SD/MMC, Saídas: P10, Bornes 70V. Funções: Bluetooth, Rádio FM, USB/SD player. Alimentação: Bivolt automático 127/220VAC. Dimensões: 483 x 44,45 x 335mm, THD: 0,01%. Construção: Chassi metálico padrão rack 1U. Aplicações: Sistemas de sonorização ambiente em lojas, escritórios, escolas, etc. Compatibilidade: Caixas acústicas de 4-8 Ohms ou linha de 70V.
4b11f1b10992c479ae9d91722ea913bf | EQUIPAMENTO_SOM | amplificador_potencia | HAYONIK | Amplificador Hayonik Ambience PA-4000S 400W | 1544.9 | Amplificador de som ambiente Classe D de 400W RMS (200W por canal). Especificações técnicas: Potência de saída: 200W RMS por canal (4 Ohms), Resposta de frequência: 20Hz - 20kHz, Impedância de saída: 4-8 Ohms/70V, Entradas: P10 Mono, P10 Stereo, Saídas: P10, Bornes 70V. Alimentação: Bivolt automático 127/220VAC. Dimensões: 483 x 44,45 x 335mm, THD: 0,01%. Construção: Chassi metálico padrão rack 1U. Aplicações: Sistemas de sonorização ambiente em lojas, escritórios, escolas, etc. Compatibilidade: Caixas acústicas de 4-8 Ohms ou linha de 70V.
844c78b54fd7e00d407e31c03d2c155b | EQUIPAMENTO_SOM | amplificador_potencia | HAYONIK | Amplificador Hayonik Ambience PA-6000D 600W | 1789.99 | Amplificador de som ambiente Classe D de 600W RMS (300W por canal). Especificações técnicas: Potência de saída: 300W RMS por canal (4 Ohms), Resposta de frequência: 20Hz - 20kHz, Impedância de saída: 4-8 Ohms/70V, Entradas: P10 Mono, P10 Stereo, USB, SD/MMC, Saídas: P10, Bornes 70V. Funções: Bluetooth, Rádio FM, USB/SD player. Alimentação: Bivolt automático 127/220VAC. Dimensões: 483 x 44,45 x 335mm. Construção: Chassi metálico padrão rack 1U. Aplicações: Sistemas de sonorização ambiente em lojas, escritórios, escolas, etc. Compatibilidade: Caixas acústicas de 4-8 Ohms ou linha de 70V.
c4789a93daa8696e53bb18cc2298c5da | EQUIPAMENTO_SOM | amplificador_potencia | HAYONIK | Amplificador Hayonik Ambience PA-6000D 600W | 1763.09 | AMPLIFICADOR DE POTÊNCIA PARA INSTALAÇÃO - Amplificador de 2 canais com player multimídia, projetado para sonorização de ambientes e linha de 70V. Especificações técnicas: Potência: 600W RMS (300W por canal). Classe de Amplificação: Classe D. Saídas: Bornes para linha de 70V (25 Ohms) e saída P10 (baixa impedância, 4-8 ohms). Conectividade: Bluetooth, USB, SD Card, Rádio FM. Entradas: 2x P10 (1/4") Mono, 1x P10 (1/4") Estéreo. Tensão: Bivolt Automático (127V/220V). Distorção Harmônica Total (THD): < 0,01%. Construção: Chassi metálico para montagem em rack (1U). Dimensões: 483 x 44,45 x 335 mm. Peso: 3,9 kg. Acompanha controle remoto. Aplicações: Sonorização de ambientes comerciais, lojas, escolas, clínicas, escritórios e residências com múltiplas caixas. Compatibilidade: Caixas de som para linha de 70V (com transformador) ou caixas de som de baixa impedância (4-8 ohms). Fontes de áudio via Bluetooth, USB ou P10.
69dc7b7545cb2c0216fe8515dfe2fdf5 | EQUIPAMENTO_SOM | amplificador_potencia | HAYONIK | Amplificador Hayonik Ambience PA-6000S 600W | 1591.23 | AMPLIFICADOR DE POTÊNCIA PARA INSTALAÇÃO - Classe D de 2 canais com saída de linha 70V, projetado para sonorização de ambientes. Especificações técnicas: Potência de Saída: 600W RMS (2x 300W RMS @ 4 Ohms). Resposta de Frequência: 20Hz - 20kHz. Topologia: Classe D. Distorção Harmônica Total (THD): <0.01% @ 1kHz. Relação Sinal/Ruído: >98dB. Fator de Amortecimento: >200. Entradas: 2x P10 (TS, não balanceadas). Saídas: Bornes de parafuso para 4 Ohms e linha 70V por canal. Controles: Volume independente por canal no painel frontal. Proteções: Contra curto-circuito, sobrecarga térmica e DC na saída. Alimentação: Bivolt automático (127V-220V AC, 50/60Hz). Consumo Máximo: 840W. Construção: Chassi de metal padrão rack 19", altura de 1U (44,45mm). Dimensões (L x A x P): 483 x 44,45 x 335mm. Peso: 3,9 kg. Ventilação forçada com cooler interno de baixo ruído. Aplicações: Sistemas de som distribuído em ambientes comerciais, corporativos, escolas, hotéis e shoppings. Compatibilidade: Mixers, processadores de áudio e fontes de som com saída de linha. Caixas acústicas de baixa impedância (4/8 Ohms) ou caixas para linha de 70V com transformadores de áudio.
dd92f0f74be1c8b712c9c10d8f6fd116 | EQUIPAMENTO_SOM | amplificador_potencia | HAYONIK | Amplificador Hayonik MS4000 400W RMS Multisetores | 1199.99 | Amplificador multisetorial de 400W RMS com controle individual de volume por setor. Especificações técnicas: Potência total: 400W RMS (100W por canal), Impedância de saída: 4 Ohms, Entradas: P10 Mono, RCA, USB, SD Card, Microfone. Funções: Bluetooth, Rádio FM, Gongo eletrônico. Alimentação: Bivolt automático. Dimensões: 401 x 54,7 x 145,5mm, THD: 0,05%. Construção: Chassi metálico. Aplicações: Sistemas de sonorização ambiente multizona em lojas, escritórios, escolas, etc. Compatibilidade: Caixas acústicas de 8 Ohms.
f68064bdc8cc2a865e639973623b221d | EQUIPAMENTO_SOM | amplificador_potencia | HAYONIK | Amplificador Hayonik PRO2000 200W RMS | 1062.41 | AMPLIFICADOR E MIXER INTEGRADO - Amplificador de potência para instalações com CARACTERÍSTICAS PRINCIPAIS: múltiplas entradas de áudio, media player integrado (USB/Bluetooth/FM) e saídas de baixa impedância (4 Ohms) e alta impedância (70V). Especificações técnicas: Potência de Saída: 200W RMS, Classe de Operação: AB, Impedância de Saída: 4 Ohms ou Linha de 70V (selecionável por chave), Entradas: 2x Microfone/Guitarra (P10), 1x Auxiliar (RCA), 1x Media Player (USB, SD, Bluetooth, FM), Equalizador Master: 3 bandas (Grave, Médio, Agudo), THD: 0.01%, Tensão de Alimentação: Bivolt automático (127/220V). Construção: Gabinete metálico. Dimensões: 380 x 70 x 230 mm, Peso: 2.6 kg. Inclui controle remoto para o media player. Aplicações: Sonorização de ambientes comerciais como lojas, escritórios, consultórios, bares, restaurantes. Sistemas de aviso e música de fundo. Compatibilidade: Microfones, players de áudio, smartphones. Compatível com caixas acústicas de 4 Ohms ou transformadores de linha de 70V.
b870e0b7abf7d337c179967983421091 | EQUIPAMENTO_SOM | amplificador_potencia | HAYONIK | Amplificador Hayonik PRO620 100W RMS Com Gongo | 780.34 | Amplificador de som ambiente de 100W RMS com gongo eletrônico. Especificações técnicas: Potência de saída: 100W RMS, Impedância de saída: 0.8 Ohms, 4 Ohms, 70V, Entradas: P10 Mono, RCA, USB, SD Card. Funções: Bluetooth, Rádio FM, Equalizador (Grave, Pop, Jazz, Clássica e Country), Gongo eletrônico. Alimentação: Bivolt selecionável 127/220VAC. Dimensões: 300 x 80 x 210 mm, THD: 0,01%. Construção: Chassi metálico. Aplicações: Sistemas de sonorização ambiente em lojas, escritórios, consultórios, etc. Compatibilidade: Caixas acústicas de 4 Ohms ou linha de 70V.
655fe32e325ae09795cae03cf417537e | EQUIPAMENTO_SOM | amplificador_potencia | HAYONIK | Amplificador Hayonik Sonora 1200 120W RMS | 599.9 | Amplificador de som estéreo Classe AB de 120W RMS. Especificações técnicas: Potência total: 120W RMS (60W por canal em 4 Ohms), Resposta de frequência: 20Hz - 20kHz, Entradas: Auxiliar, Óptica, USB, Bluetooth 5.0. Distorção harmônica: <0,03%. Arquivos compatíveis: MP3/WMA/SBC/ACC. Corte de frequência do subwoofer: 160Hz (-3db). Aplicações: Sistemas de som residenciais, home theaters. Compatibilidade: Caixas acústicas de 4 Ohms.
e63d0c58fba89672fd9ac6dd82dd7e8d | EQUIPAMENTO_SOM | amplificador_potencia | HAYONIK | Amplificador Hayonik Sonora 2200 400W RMS | 1019.9 | Amplificador de som estéreo Classe D de 400W RMS. Especificações técnicas: Potência total: 400W RMS (200W por canal em 4 Ohms), Resposta de frequência: 20Hz - 20kHz, Entradas: Auxiliar, Óptica, USB, Bluetooth 5.0. Distorção harmônica: <0,03%. Arquivos compatíveis: MP3/WMA/SBC/ACC. Corte de frequência do subwoofer: 160Hz (-3db). Aplicações: Sistemas de som residenciais, home theaters. Compatibilidade: Caixas acústicas de 4 Ohms.
65f0a7d2915ed8f3e1ead7e3d01d21f7 | EQUIPAMENTO_SOM | amplificador_potencia | HAYONIK | Amplificador Óptico Hayonik Compact 1000 OD 80W | 658.58 | Amplificação de áudio multicanal - Amplificador/Receiver integrado com 4 canais, player multimídia e entrada óptica. Especificações técnicas: Potência de saída: 80W RMS total (4 x 20W RMS em 4 Ohms). Classe de operação: AB. Impedância mínima de saída: 4 Ohms por canal. THD: < 0,05%. Resposta de frequência: 20Hz - 20kHz. Entradas: 1x P10 mono (Microfone), 1x RCA estéreo (Auxiliar), 1x Óptica Digital (Toslink). Conectividade: Player USB, leitor de cartão SD, Bluetooth e Rádio FM. Alimentação: Fonte chaveada bivolt automática (100-240VAC). Consumo: 160VA. Construção: Gabinete metálico compacto. Dimensões: 324 x 66 x 175 mm. Peso: 1,76 kg. Aplicações: Sonorização ambiente para residências, escritórios, consultórios, lojas e áreas de lazer, permitindo múltiplas fontes de áudio. Compatibilidade: Suporta até 8 caixas de som de 8 Ohms (conectando duas caixas em paralelo por canal). Acompanha controle remoto.
d9a49084abee4da7a7ad70e5e6abfdfc | ACESSORIO_MUSICAL | cabos_audio | HAYONIK | Cabo Para Microfone Hayonik Player XLR Fêmea x XLR Macho 3m Preto | 40.01 | Cabo balanceado para microfone, com conectores XLR. Especificações técnicas: Conectores: XLR fêmea para XLR macho. Condutor: 2 x 0,22 mm². Revestimento: PVC de 6,0 mm. Comprimento: 3 metros. Condutor interno: 28 x 0,10 mm fios de cobre. Isolamento: Polietileno de 1,4 mm. Blindagem: 128 x 0.12 mm em alumínio trançado envolto em cobre com blindagem estanhada. Fator de proteção: 95%. Construção: Condutores de cobre, blindagem trançada. Aplicações: Conexão de microfones a mesas de som, interfaces de áudio e outros equipamentos. Compatibilidade: Microfones com saída XLR, equipamentos com entrada XLR.
98a247f6d5a94d493ecd8b40e33eabdf | ACESSORIO_MUSICAL | cabos_audio | HAYONIK | Cabo Para Microfone Hayonik Player XLR Fêmea x XLR Macho 5m Preto | 39.47 | Cabo balanceado para microfone, com conectores XLR. Especificações técnicas: Conectores: XLR fêmea para XLR macho. Condutor: 2 x 0,22 mm². Revestimento: PVC de 6,0 mm. Comprimento: 5 metros. Condutor interno: 28 x 0,10 mm fios de cobre. Isolamento: Polietileno de 1,4 mm. Blindagem: 128 x 0.12 mm em alumínio trançado envolto em cobre com blindagem estanhada. Fator de proteção: 95%. Construção: Condutores de cobre, blindagem trançada. Aplicações: Conexão de microfones a mesas de som, interfaces de áudio e outros equipamentos. Compatibilidade: Microfones com saída XLR, equipamentos com entrada XLR.
3750f7eb4b330ccffaa7afdbd1b9a7e3 | ACESSORIO_MUSICAL | cabos_audio | HAYONIK | Cabo Para Microfone Hayonik Player XLR Fêmea x XLR Macho 7m Preto | 44 | Cabo balanceado para microfone, com conectores XLR. Especificações técnicas: Conectores: XLR fêmea para XLR macho. Condutor: 2 x 0,22 mm². Revestimento: PVC de 6,0 mm. Comprimento: 7 metros. Condutor interno: 28 x 0,10 mm fios de cobre. Isolamento: Polietileno de 1,4 mm. Blindagem: 128 x 0.12 mm em alumínio trançado envolto em cobre com blindagem estanhada. Fator de proteção: 95%. Construção: Condutores de cobre, blindagem trançada. Aplicações: Conexão de microfones a mesas de som, interfaces de áudio e outros equipamentos. Compatibilidade: Microfones com saída XLR, equipamentos com entrada XLR.
b3830ff0380d1138ad01ac8b88990e6a | ACESSORIO_MUSICAL | cabos_audio | HAYONIK | Cabo Para Microfone Hayonik Player XLR(F) x XLR(M) 10m Preto | 55.64 | Cabo balanceado para microfone, com conectores XLR. Especificações técnicas: Conectores: XLR fêmea para XLR macho. Condutor: 2 x 0,22 mm². Revestimento: PVC de 6,0 mm. Comprimento: 10 metros. Condutor interno: 28 x 0,10 mm fios de cobre. Isolamento: Polietileno de 1,4 mm. Blindagem: 128 x 0.12 mm em alumínio trançado envolto em cobre com blindagem estanhada. Fator de proteção: 95%. Construção: Condutores de cobre, blindagem trançada. Aplicações: Conexão de microfones a mesas de som, interfaces de áudio e outros equipamentos. Compatibilidade: Microfones com saída XLR, equipamentos com entrada XLR.
dc8bd73d4820e70b346825c1b58ce843 | EQUIPAMENTO_SOM | caixa_ativa | HAYONIK | Caixa Acústica Ativa Hayonik CPA 10200 160W Bluetooth Preta | 679.85 | Reforço sonoro - Caixa acústica ativa de 2 vias com player digital integrado. Especificações técnicas: Potência: 160W (Bi-amplificada, Classe A/B). Componentes: 1x Alto-falante de 10 polegadas, 1x Driver de Titânio de 1.35 polegadas. Resposta de Frequência: 50Hz – 18kHz. Conectividade: Bluetooth, entrada USB, leitor de cartão SD, Rádio FM. Entradas: 1x Mic (XLR), 1x Linha (XLR). Saídas: 1x Linha (XLR). Equalização: Controles de Grave e Agudo. Alimentação: 127/220V (com chave seletora). Homologação ANATEL: 05407-18-11619. Construção: Gabinete em plástico injetado, tela de proteção frontal em aço, alça para transporte e copo de 35mm para pedestal. Dimensões: 34 x 42 x 63,5 cm. Aplicações: Sonorização para eventos de pequeno porte, palestras, música ambiente, monitor de palco e uso recreativo. Compatibilidade: Microfones (XLR), mesas de som, instrumentos (via DI ou mesa), dispositivos Bluetooth, pen drives e cartões SD.
8edd6ce9a9fb9e8652abb3fc15e8fa5a | EQUIPAMENTO_SOM | caixa_ativa | HAYONIK | Caixa Acústica Ativa Hayonik CPX 12A 12" Falante e Driver JBL | 1495.83 | CAIXA DE SOM ATIVA COM COMPONENTES JBL - Caixa acústica ativa de 2 vias com woofer de 12" e driver de titânio JBL. Especificações técnicas: Potência: 300W RMS. Amplificador: Classe AB com limiter integrado. Componentes: 1x Woofer JBL de 12" + 1x Driver de Titânio JBL de 44mm (1.75"). Resposta de Frequência: 40Hz - 20kHz. Entradas: 1x Mic (XLR/P10), 1x Linha (RCA Estéreo). Reprodutor de Mídia: Leitor USB/SD, Rádio FM e Bluetooth. Saídas: 1x XLR (Line Out), 1x Speakon (para alimentar uma caixa passiva de 8 Ohms). Controles: Volume Master, volumes independentes, equalizador de 2 bandas (Grave, Agudo). Alimentação: Chave seletora 127/220V AC. Construção: Gabinete em madeira MDF com pintura texturizada. Dimensões (A x L x P): 60,8 x 39,5 x 34,4 cm. Peso: 17,06 kg. Aplicações: PA para bares, restaurantes, eventos sociais, treinamentos e festas. Compatibilidade: Mixers, microfones, instrumentos e fontes de áudio via cabo ou Bluetooth. Pode alimentar uma caixa passiva adicional.
34b5813b053dea9a6d6fe5a6ae86c6cb | EQUIPAMENTO_SOM | caixa_ativa | HAYONIK | Caixa Acústica Ativa Hayonik CPX 15A 15" Falante e Driver JBL | 1492.26 | CAIXA DE SOM ATIVA COM COMPONENTES JBL - Caixa acústica ativa de alta performance com woofer de 15" e driver de titânio JBL. Especificações técnicas: Potência: 300W RMS. Amplificador: Classe AB com limiter integrado. Componentes: 1x Woofer JBL de 15" + 1x Driver de Titânio JBL de 44mm (1.75"). Resposta de Frequência: 40Hz - 20kHz. Entradas: 1x Mic (XLR/P10), 1x Linha (RCA Estéreo). Reprodutor de Mídia: Leitor USB/SD, Rádio FM e Bluetooth. Saídas: 1x XLR (Line Out), 1x Speakon (para alimentar uma caixa passiva de 8 Ohms). Controles: Volume Master, volumes independentes, equalizador de 2 bandas (Grave, Agudo). Alimentação: Chave seletora 127/220V AC. Construção: Gabinete em madeira MDF com pintura texturizada. Dimensões (A x L x P): 64,0 x 50,4 x 44,0 cm. Peso: 26,16 kg. Aplicações: PA para eventos de médio porte, DJs, bandas, igrejas e casas de festas. Compatibilidade: Mixers, microfones, instrumentos e fontes de áudio via cabo ou Bluetooth. Capacidade de alimentar uma caixa passiva adicional.
a77178985c93536dc34ccc7dae182c30 | EQUIPAMENTO_SOM | caixa_ativa | HAYONIK | Caixa Acústica Ativa Hayonik CXHK 12A | 1365.37 | Caixa de som ativa multiuso - Caixa acústica ativa de 2 vias com player digital integrado, Bluetooth e potência de 200W RMS. Especificações técnicas: Potência: 200W RMS. Amplificador: Classe AB. Alto-falante: 1x 12 polegadas. Driver de alta frequência: Driver de Titânio JBL. Entradas: 1x Microfone (P10), 1x Linha (P10/RCA), 1x Auxiliar (P2). Conectividade: Bluetooth, Leitor USB, Leitor de cartão SD, Rádio FM. Saída: 1x P10 para link de sinal, 1x Speakon para caixa passiva (8 Ohms). Controles: Volume Master, EQ de 2 bandas (Grave, Agudo). Tensão: 127/220V (chave seletora). Consumo máximo: 280VA. Dimensões: 600 x 400 x 380 mm. Peso: 14.78 kg. Construção: Gabinete em madeira MDF, pintura texturizada, tela de proteção metálica, alças e suporte para pedestal. Aplicações: PA para músicos, bares, restaurantes, igrejas e eventos de pequeno a médio porte. Compatibilidade: Microfones, instrumentos, mesas de som. Reproduz áudio de pen drives, cartões SD e dispositivos móveis via Bluetooth.
417871186f4dc3f0b1d684188b16aa62 | EQUIPAMENTO_SOM | caixa_ativa | HAYONIK | Caixa Acústica Hayonik CPA 12400L Ativa 400W Bluetooth Preta | 1030.12 | Caixa de som ativa multifuncional - Caixa amplificada de 2 vias com player integrado e alta potência. Especificações técnicas: Potência RMS: 200W @ 4 Ohms (com caixa passiva), 120W @ 8 Ohms (apenas a ativa), 400W de potência de programa. Componentes: 1x Alto-falante de 12", 1x Driver de Titânio de 1.35". Amplificador: Classe AB. Resposta de Frequência: 40Hz - 20kHz. Entradas: 1x XLR (mic), 1x XLR (linha), 1x P10 (linha), 1x RCA estéreo. Saídas: 1x Speakon (para caixa passiva), 1x RCA estéreo. Player: USB, SD Card, Bluetooth, Rádio FM. Equalização: 2 bandas (Grave, Agudo). Alimentação: Bivolt com chave seletora (127V/220V). Construção: Gabinete em plástico injetado ABS, tela de aço, alças laterais e superior, copo para pedestal de 35mm. Dimensões: 64 x 34 x 42 cm. Aplicações: P.A. para eventos de pequeno e médio porte, monitor de palco, DJs, palestras e instalações em auditórios. Compatibilidade: Capaz de alimentar uma caixa passiva de 8 Ohms através da saída Speakon. Conecta-se a mesas de som, microfones e instrumentos.
d091339605c02bc656b062c557fb52ed | EQUIPAMENTO_SOM | caixa_ativa | HAYONIK | Caixa Acústica Hayonik CPA 15600L Ativa 600W Bluetooth Preta | 1205.4 | Caixa de som ativa de 2 vias - Categoria técnica de sistema de PA com amplificador integrado e Bluetooth. (Nota: a descrição original apresenta dados conflitantes. Esta descrição é baseada no modelo CPA 15600L, de 15 polegadas e 600W). Especificações técnicas: Potência: 600W de pico (~300W RMS). Componentes: 1x Woofer de 15 polegadas, 1x Driver de compressão de titânio de 1". Resposta de Frequência: 45Hz - 20kHz. Conectividade: Bluetooth, leitor de USB e cartão SD. Entradas: 1x Combo XLR/P10 para Microfone/Linha, 1x RCA estéreo. Saídas: 1x XLR Line Out para link com outra caixa ativa. Equalizador: 2 bandas (graves e agudos). SPL Máximo: ~125 dB. Construção: Gabinete trapezoidal em polipropileno injetado, tela de aço, múltiplas alças para transporte e copo de 35mm para pedestal. Aplicações: Ideal para DJs, festas, eventos ao vivo, igrejas e como PA principal para bandas. Compatibilidade: Conecta-se a mesas de som, microfones, instrumentos e dispositivos Bluetooth. A saída Line Out permite expandir o sistema.
26d7fce03b8e0d88111ca73c196014d3 | EQUIPAMENTO_SOM | caixa_passiva | HAYONIK | Caixa Acústica Hayonik CXHK 12P Passiva | 1086.64 | CAIXA DE SOM PASSIVA - Sistema de PA de duas vias com CARACTERÍSTICAS PRINCIPAIS: woofer de 12 polegadas, driver de compressão de titânio JBL e alta capacidade de potência. Especificações técnicas: Potência Admissível: 200W RMS (400W Programa), Impedância Nominal: 8 Ohms, Componentes: 1x Woofer 12", 1x Driver de Titânio JBL, Resposta de Frequência: ~60Hz - 20kHz, Conectores: 2x Speakon (paralelos, para entrada e link de outra caixa). Construção: Gabinete em madeira MDF com acabamento em pintura texturizada preta, tela frontal de aço com pintura eletrostática, alças laterais e copo de 35mm para montagem em pedestal. Dimensões: 598 x 398 x 347 mm, Peso: 10.86 kg. Aplicações: Sistema de PA principal (com subwoofer), monitor de palco, sonorização de eventos, bares e igrejas. Compatibilidade: Requer um amplificador de potência externo com capacidade de fornecer no mínimo 200W RMS em 8 Ohms por canal.
6b71248c243f83902e452e6deccb8a62 | EQUIPAMENTO_SOM | caixa_ativa | HAYONIK | Caixa Acústica Hayonik CXHK 15A Ativa | 1880.44 | CAIXA ACÚSTICA ATIVA MULTIUSO - Sistema de som amplificado de 2 vias com player multimídia integrado. Especificações técnicas: Potência: 200W RMS. Amplificador: Classe AB. Componentes: 1x Alto-falante de 15 polegadas, 1x Driver de titânio JBL. Resposta de Frequência: 50Hz - 20kHz (estimado). Conectividade: Bluetooth, USB, SD Card, Rádio FM. Entradas: 1x Microfone (P10), 1x Linha/Instrumento (P10), 1x Auxiliar (RCA estéreo). Saídas: 1x Saída de linha (P10), 1x Saída amplificada para caixa passiva (Speakon, 8 ohms). Controles: Volume Master, Volume de canal, Equalizador de 2 bandas (Grave, Agudo). Tensão: 127V/220V com chave seletora. Consumo máximo: 280VA. Construção: Gabinete em madeira (MDF) com acabamento texturizado. Tela de proteção metálica. Dimensões: 63 x 51 x 44 cm. Peso: 21,7 kg. Aplicações: Músicos, bares, restaurantes, palestras, eventos de pequeno e médio porte. Compatibilidade: Microfones dinâmicos, instrumentos musicais, mixers, computadores, smartphones e pendrives. Pode alimentar uma caixa passiva de 8 ohms.
9382f98db10b514f4548a14333d4fa68 | EQUIPAMENTO_SOM | caixa_passiva | HAYONIK | Caixa Acústica Hayonik CXHK 15P Passiva | 1048.96 | Caixa acústica passiva para sonorização - Sistema de 2 vias com woofer de 15 polegadas e componentes JBL. Especificações técnicas: Potência: 200W RMS, 400W Programa. Impedância: 8 Ohms. Componentes: 1x Alto-falante de 15", 1x Driver de compressão de Titânio JBL. Resposta de Frequência: 48Hz - 19kHz. Conexões: 2x Speakon NL4 paralelas. Dimensões: 63 x 51 x 44 cm. Peso: 18,5 Kg. Construção: Gabinete em madeira MDF, acabamento em pintura texturizada, tela frontal de aço, alças laterais embutidas e suporte para pedestal de 35mm. Aplicações: Sonorização para músicos, bares, restaurantes e eventos de pequeno a médio porte que necessitam de boa resposta de graves. Compatibilidade: Requer amplificador de potência externo com aproximadamente 250-300W RMS em 8 Ohms por canal. Pode ser conectada em paralelo com outras caixas de 8 Ohms.
ec03f419402409e8f5c2414ceac022b2 | EQUIPAMENTO_SOM | caixa_passiva | HAYONIK | Caixa Acústica Passiva Hayonik CP 15600 600W Preta | 689.48 | Reforço sonoro - Caixa acústica passiva de 2 vias de alta potência. Especificações técnicas: Potência RMS: 350W. Potência Musical: 600W. Impedância Nominal: 8 Ohms. Componentes: 1x Woofer de 15 polegadas, 1x Driver de Titânio de 1 polegada. Resposta de Frequência: 45Hz – 20kHz. Conexões: 2x Speakon (1x Entrada, 1x Saída para link). Suporte para pedestal: Copo de 35mm na base. Construção: Gabinete em plástico injetado de alta resistência, tela de proteção frontal em aço, alças laterais e superior para transporte. Dimensões: 39 x 48 x 76 cm. Peso: 11 kg. Aplicações: P.A. para eventos de médio porte, casas de show, igrejas, bandas e DJs. Compatibilidade: Requer um amplificador de potência externo com capacidade para fornecer entre 350W e 500W RMS em 8 Ohms por canal.
46d063b02339726cb66e4f62b7ffbc83 | EQUIPAMENTO_SOM | caixa_passiva | HAYONIK | Caixa Acústica Passiva Hayonik CPX 12P 12" Falante e Driver JBL | 1048.96 | Caixa acústica passiva para sonorização - Sistema de 2 vias de alta performance com componentes JBL. Especificações técnicas: Potência: 300W RMS, 600W Programa. Impedância: 8 Ohms. Componentes: 1x Alto-falante de 12" JBL, 1x Driver de compressão de Titânio 44mm JBL. Resposta de Frequência: 55Hz - 20kHz. Sensibilidade (1W/1m): Aprox. 97 dB. Conexões: 2x Speakon NL4 paralelas. Dimensões: 60,8 x 39,5 x 34,4 cm. Construção: Gabinete em MDF com pintura texturizada de alta resistência, tela frontal de aço com pintura eletrostática, alças laterais embutidas e copo para pedestal de 35mm. Aplicações: P.A. principal, monitor de palco, instalações fixas em igrejas, bares e auditórios. Compatibilidade: Requer amplificador de potência externo com aproximadamente 400-500W RMS em 8 Ohms por canal para um desempenho ótimo.
20346afb24f8748c4bc52dce92924ed8 | EQUIPAMENTO_SOM | caixa_ativa | HAYONIK | Caixa Multiuso Hayonik Lite 200 40W RMS | 525.57 | Sistema de som amplificado - Caixa multiuso ativa compacta de duas vias com media player. Especificações técnicas: Potência de saída: 40W RMS. Alto-falantes: 1x Woofer de 6 polegadas + 1x Tweeter Piezoelétrico. Resposta de frequência: 70Hz - 18kHz (estimado para a categoria). Entradas: 1x P10 para microfone, 1x P10 para linha/instrumento, 1x RCA estéreo (Auxiliar), 1x porta USB-A, 1x slot para cartão SD. Conectividade sem fio: Bluetooth. Funções do player: Rádio FM, reprodução de MP3. Equalizador: 2 vias (Grave e Agudo). Controles: Volume Master, Volume Mic, Volume Linha. Alimentação: AC 110V/220V (bivolt com chave seletora). Dimensões: 449 x 319 x 214 mm. Peso: 6,68 kg. Construção: Gabinete em madeira (MDF/aglomerado) com revestimento sintético preto, grade frontal metálica. Aplicações: Estudo de instrumentos, pequenas palestras, aulas, sonorização de pequenos ambientes. Compatibilidade: Microfones dinâmicos, instrumentos musicais, dispositivos de áudio com saída P10/RCA, pendrives, cartões SD e dispositivos Bluetooth. Homologação ANATEL: 05150-18-11597.
ed978439185077dd95d484bbae67ae24 | EQUIPAMENTO_SOM | caixa_ativa | HAYONIK | Caixa Multiuso Hayonik Lite 400 60W RMS | 554.78 | Sistema de som amplificado - Caixa multiuso ativa de duas vias com media player integrado. Especificações técnicas: Potência de saída: 60W RMS. Alto-falantes: 1x Woofer de 8 polegadas + 1x Tweeter Piezoelétrico. Resposta de frequência: 60Hz - 18kHz (estimado para a categoria). Entradas: 1x P10 para microfone, 1x P10 para linha/instrumento, 1x RCA estéreo (Auxiliar), 1x porta USB-A, 1x slot para cartão SD. Conectividade sem fio: Bluetooth. Funções do player: Rádio FM, reprodução de MP3. Equalizador: 2 vias (Grave e Agudo). Controles: Volume Master, Volume Mic, Volume Linha. Alimentação: AC 110V/220V (bivolt com chave seletora). Dimensões: 489 x 319 x 214 mm. Peso: 7,40 kg. Construção: Gabinete em madeira (MDF/aglomerado) com revestimento sintético preto, grade frontal de proteção metálica, alça superior para transporte. Aplicações: Pequenas apresentações musicais, palestras, aulas, sonorização de ambientes e estudo de instrumentos. Compatibilidade: Microfones dinâmicos, violões, teclados, dispositivos de áudio com saída P10/RCA, pendrives e cartões SD. Homologação ANATEL: 05150-18-11597.
812ad6a0d1f8dbe9380d5e2a598aafe3 | EQUIPAMENTO_SOM | caixa_ativa | HAYONIK | Caixa Multiuso Hayonik Lite 600 100W RMS | 938.54 | Caixa de som multiuso amplificada - Sistema de áudio versátil com múltiplas entradas, media player e rádio FM. Especificações técnicas: Potência: 100W RMS. Alto-falantes: 1x Woofer de 12 polegadas e 2x Tweeters Piezoelétricos. Conectividade: Bluetooth, Rádio FM. Media Player: Porta USB e slot para cartão SD. Entradas: 1x P10 (MIC), 1x P10 (LINE), 1x RCA estéreo (AUX). Controles: Volume Mic, Volume Linha, Volume Master, Equalizador de 2 vias (Grave, Agudo). Alimentação: Bivolt com chave seletora (127V/220V). Dimensões: 584 x 470 x 284 mm. Peso: 12,70 Kg. Construção: Gabinete em madeira (MDF) com revestimento em courvin ou carpete preto. Grade frontal metálica para proteção dos alto-falantes. Alça superior para transporte. Aplicações: Sonorização de pequenos ambientes, festas, apresentações de voz e violão, aulas de dança, palestras. Compatibilidade: As entradas P10 são compatíveis com microfones dinâmicos, violões elétricos e teclados. A entrada RCA é ideal para conectar CD players, notebooks e outros dispositivos. Homologação Anatel: 05150-18-11597.
fe48a3927f2989bf8ab8fef3b226a5bd | EQUIPAMENTO_SOM | caixa_portatil | HAYONIK | Caixa Multiuso Hayonik Lite 800 200W RMS | 1116.59 | Sistema de áudio amplificado e portátil - CATEGORIA TÉCNICA: Caixa multiuso ativa. CARACTERÍSTICAS PRINCIPAIS: Player de mídia integrado (USB, SD, Bluetooth, Rádio FM), woofer de 15" para boa resposta de graves e múltiplas entradas para microfones e instrumentos. Especificações técnicas: Potência: 200W RMS. Componentes: 1x Woofer de 15", 2x Tweeters Piezoelétricos. Resposta de frequência: 50Hz - 18kHz (estimada). Entradas: 1x USB tipo A, 1x slot para cartão SD, Bluetooth, 1x P10 (microfone), 1x P10 (linha/instrumento), 1x RCA estéreo. Equalizador: 2 vias (Grave e Agudo). Controles: Volume Master, Volume Mic, Volume Linha. Alimentação: Bivolt AC (com chave seletora). ANATEL: 05150-18-11597. Construção: Gabinete em MDF com acabamento em pintura texturizada ou carpete. Grade de proteção em aço, alças laterais para transporte. Dimensões: 630 x 470 x 284 mm. Peso: 15,84 kg. Aplicações: Sonorização de festas e eventos de pequeno a médio porte, apresentações musicais (voz e violão), palestras, aulas e karaokê. Compatibilidade: Conecta-se a microfones, instrumentos musicais (violão, teclado), smartphones (via Bluetooth ou cabo), notebooks e pendrives. Acompanha controle remoto para o player de mídia.
32128e3f9abc139d97e37186954b3cd0 | EQUIPAMENTO_SOM | amplificador_potencia | HAYONIK | Cubo Para Guitarra HG20 20W Preto Hayonik | 387.37 | Amplificador combo para guitarra de 20W RMS. Especificações técnicas: Potência de saída: 20W RMS, Alto-falante: 6 polegadas, Impedância de entrada: 100mV (-20dB), Canais: Clean e Overdrive. Controles: Master Volume, Grave, Agudo e Ganho. Conexões: P10 IN e Fone de Ouvido. Alimentação: Bivolt chaveado 127~220VAC. Dimensões: 250x220x195mm (LxAxP). Construção: Gabinete em madeira compensada revestido em courvin. Aplicações: Prática de guitarra, estudo, pequenos ensaios. Compatibilidade: Guitarras elétricas com saída P10.
0419171a98e3475860dcb4a462b14852 | EQUIPAMENTO_SOM | amplificador_potencia | HAYONIK | Cubo Para Guitarra HG60 60W Preto Hayonik | 701.77 | Amplificador de instrumento - Amplificador combo para guitarra com dois canais (Clean/Overdrive). Especificações técnicas: Potência: 60W RMS. Alto-falante: 1x 8 polegadas. Canais: 2 (Clean e Overdrive com chave de seleção). Controles: Gain, Level (canal Overdrive), Volume Master, Equalizador de 3 bandas (Bass, Middle, Treble). Entradas: 1x P10 (instrumento), 1x RCA estéreo (auxiliar). Saídas: 1x P10 (fone de ouvido). Sensibilidade de entrada: 100mV (-20dB). Consumo de energia: 84VA. Alimentação: 127/220V (com chave seletora). Construção: Gabinete em MDF, revestimento em courvin preto, cantoneiras de proteção, tela frontal em tecido ortofônico. Dimensões: 42 x 36 x 22 cm (LxAxP). Peso: 6.96 kg. Aplicações: Estudo, ensaios, pequenas apresentações e gravações caseiras. Compatibilidade: Compatível com qualquer guitarra elétrica ou instrumento com saída P10.
250df1682186fd4aba0835aec3314f77 | EQUIPAMENTO_TECNICO | fonte_energia | HAYONIK | Inversor de Onda Modificada 1000W 12Vdc/127V PW11-2 Off Grid Hayonik | 574.6 | Conversor de energia - Inversor de tensão DC-AC para sistemas off-grid e veiculares com forma de onda modificada. Especificações técnicas: Potência nominal contínua de 1000W, potência de pico (surto) de 2000W. Tensão de entrada: 12V DC (faixa de 10.5V a 15.0V). Tensão de saída: 127V AC. Frequência de saída: 60Hz ± 3Hz. Forma de onda: Senoidal modificada. Eficiência máxima de 85%. Consumo de corrente sem carga: <0.4A. Proteções integradas: sobrecarga, curto-circuito, superaquecimento, subtensão e sobretensão da bateria. Construção: Carcaça em alumínio extrudado para dissipação de calor, com ventoinha de refrigeração interna. Dimensões: 213 x 147 x 79 mm. Conexões: terminais de entrada para bateria, tomada de saída padrão brasileiro (NBR 14136). Aplicações: Alimentação de equipamentos eletrônicos em motorhomes, barcos, sistemas de energia solar isolados e veículos de serviço. Compatibilidade: Baterias de 12V (chumbo-ácido, AGM, Gel). Adequado para cargas resistivas e algumas cargas indutivas. Não recomendado para equipamentos de áudio de alta fidelidade, equipamentos médicos ou motores sensíveis.
30c9b117c5ebabf58bbdf0222d02879f | EQUIPAMENTO_SOM | amplificador_potencia | HAYONIK | Kit de Som Para Ambiente Hayonik Ambience 2000 OD V2 Branco | 552.06 | Kit de som ambiente estéreo com amplificador de 20W RMS e 2 caixas acústicas de 30W RMS cada. Especificações técnicas: Potência total: 60W RMS (2x30W), Impedância de saída do amplificador: 4 Ohms, Impedância das caixas: 8 Ohms. Entradas do amplificador: Optical IN (Toslink), Auxiliar (RCA), Microfone (P10), USB, SD/MMC Card. Resposta de frequência das caixas: 80Hz - 20kHz. Dimensões do amplificador: 55x210x116mm, Dimensões das caixas: 140x205x125mm (cada). Alimentação: Bivolt. Classe: A/B. Aplicações: Sistemas de som ambiente em residências, escritórios, etc. Compatibilidade: Dispositivos com saída óptica, RCA, USB, SD/MMC, microfones.
c028f02e6713637a642bfca925b876f7 | EQUIPAMENTO_SOM | amplificador_potencia | HAYONIK | Kit de Som para Ambiente Hayonik Ambience 2000 V2 Preto | 482.72 | Kit de som ambiente estéreo com amplificador de 20W RMS e 2 caixas acústicas de 30W RMS cada. Especificações técnicas: Potência total: 60W RMS (2x30W), Impedância de saída do amplificador: 8 Ohms, Impedância das caixas: 8 Ohms. Entradas do amplificador: USB, Cartão SD/MMC, 2x RCA e Microfone (P10). Resposta de frequência das caixas: 80Hz - 20kHz. Alimentação: Bivolt. Aplicações: Sistemas de som ambiente em residências, escritórios, etc. Compatibilidade: Dispositivos com saída RCA, USB, SD/MMC, microfones.
4925ee8d566bac101442a380560c39b2 | EQUIPAMENTO_SOM | amplificador_potencia | HAYONIK | Kit de Som Para Ambiente Hayonik Ambience 4000 V2 Branco | 806.55 | Sistema de sonorização de ambiente - Kit completo de áudio com amplificador, caixas acústicas e cabos. Especificações técnicas: **Amplificador (COMPACT 400):** Potência: 40W RMS (20W+20W) em 8 Ohms. Resposta de frequência: 20Hz - 20kHz. Distorção Harmônica Total (THD): <0,5%. Relação Sinal/Ruído: >75dB. Entradas: 1x USB (para MP3/WMA), 1x Slot SD/MMC, 1x Antena FM, 2x RCA (Auxiliar), 1x P10 (Microfone). Conectividade sem fio: Bluetooth 4.2. Saídas: Borne de pressão para até 4 caixas de 8 Ohms (2 por canal em paralelo, resultando em 4 Ohms). Alimentação: Bivolt automático (110V/220V AC). **Caixas Acústicas (MSB60NC):** Tipo: 2 vias, full-range. Potência: 30W RMS cada. Impedância: 8 Ohms. Componentes: Woofer de 4" e Tweeter de 1". Resposta de frequência: 80Hz - 18kHz. Sensibilidade: 88 dB/W/m. **Cabos:** 2x 5m (bicolor), 2x 10m (bicolor). Construção: Amplificador com gabinete em metal. Caixas com gabinete em plástico ABS injetado branco e tela de proteção metálica. Aplicações: Sonorização de ambientes comerciais e residenciais como lojas, escritórios, consultórios, varandas gourmet e áreas de lazer. Compatibilidade: Reproduz arquivos MP3 e WMA via USB/SD. Conecta-se a smartphones, tablets e notebooks via Bluetooth. Entradas RCA compatíveis com CD players, TVs e outros equipamentos de áudio.
c269722e528147bc094c7ecf9d4e73c3 | EQUIPAMENTO_SOM | monitor_de_palco | HAYONIK | Monitor de Palco Ativo Hayonik CMHK 12A | 1149.11 | Sistema de monitoramento de áudio - CATEGORIA TÉCNICA: Monitor de palco ativo (amplificado) de 2 vias. CARACTERÍSTICAS PRINCIPAIS: Amplificador classe AB integrado, mixer de 2 canais com entradas para microfone e linha, e saída amplificada para conexão de um monitor passivo. Especificações técnicas: Potência de saída: 200W RMS. Componentes: 1x Woofer de 12", 1x Tweeter de compressão piezoelétrico. Resposta de frequência: 60Hz - 18kHz. Entradas: 1x P10 (mic), 1x P10 (linha), 1x RCA estéreo (L/R). Saídas: 1x Speakon (para caixa passiva, impedância mínima 8Ω). Equalizador: 2 bandas (Grave, Agudo). Consumo máximo: 280VA. Alimentação: 127/220V AC com chave seletora. Construção: Gabinete em MDF com acabamento em pintura texturizada preta, formato de cunha para posicionamento no chão. Grade de proteção frontal em aço perfurado. Dimensões: 386 x 360 x 568 mm. Peso: 12,74 kg. Aplicações: Retorno de palco para músicos, PA de pequeno porte para palestras, eventos corporativos, igrejas e auditórios. Compatibilidade: Mesas de som, microfones, teclados, violões com captação. Pode alimentar um monitor passivo de 8 Ohms via saída Speakon.
bb857761185eac4279f4becd5b01bb6a | EQUIPAMENTO_SOM | monitor_de_palco | HAYONIK | Monitor de Palco Ativo Hayonik CMHK 15A | 1359.61 | Monitor de palco ativo - Caixa acústica ativa de 2 vias com design em formato de cunha para uso como monitor de retorno no palco. Especificações técnicas: Potência: 200W RMS. Amplificador: Classe AB. Alto-falante: 1x 15 polegadas. Driver de alta frequência: 1x Tweeter. Entradas: 1x Microfone (P10), 1x Linha (P10/RCA). Saída: 1x P10 para link de sinal, 1x Speakon para monitor passivo (8 Ohms). Controles: Volume Master, EQ de 2 bandas (Grave, Agudo). Tensão: 127/220V (chave seletora). Consumo máximo: 280VA. Dimensões: 431 x 500 x 651 mm. Peso: 17.22 kg. Construção: Gabinete em madeira MDF com design de monitor (formato cunha), pintura texturizada, tela de proteção metálica e alças para transporte. Aplicações: Retorno de áudio para músicos, vocalistas e palestrantes em palcos de pequeno e médio porte. Compatibilidade: Conexão direta de microfones e instrumentos (para uso simples) ou recebendo sinal de um canal auxiliar de uma mesa de som.
3536074aca9476839b4c37e22be5d69f | EQUIPAMENTO_SOM | monitor_de_palco | HAYONIK | Monitor de Referência Para Estúdio Hayonik M50 Bi-amplificado | 746.45 | Monitor de áudio - Monitor de referência ativo de campo próximo (nearfield), bi-amplificado, para estúdio. Especificações técnicas: Resposta de Frequência: 50Hz - 22kHz (-10dB). Potência dos Amplificadores: 50W RMS para o woofer (LF) e 30W RMS para o tweeter (HF). Amplificação: Classe AB. Nível de Pressão Sonora (SPL): 108 dB (pico a 1m). Componentes: Woofer de 5.25 polegadas com cone de fibra de vidro e Tweeter de 1 polegada com domo de seda. Frequência do Crossover: (Dado não informado, tipicamente entre 2.5kHz - 3.5kHz para esta configuração). Conectores de Entrada: 1x XLR (balanceado), 1x P10 (1/4" TRS, balanceado), 1x RCA (não balanceado). Impedância de Entrada: 10 kΩ. Controles de Ajuste Acústico: Chaves para ajuste de altas frequências (HF Trim) e baixas frequências (LF Trim). Alimentação: 127V AC (verificar se há seletor de voltagem). Construção: Gabinete em MDF com revestimento em vinil PVC preto. Duto de reflexo de graves (bass reflex port) na parte traseira. Dimensões: 175 x 220 x 285 mm. Peso: 5.6 kg (por unidade). Aplicações: Monitoramento de áudio em home studios, estúdios de projeto, edição de vídeo e audição crítica. Compatibilidade: Conecta-se diretamente a interfaces de áudio, mixers ou qualquer fonte de áudio com saídas de nível de linha.
4837f7b3a7b7aef5a27ff0c3252ba4a6 | EQUIPAMENTO_SOM | monitor_de_palco | HAYONIK | Monitor de Referência Para Estúdio Hayonik M60 Bi-amplificado | 829.38 | Monitor de áudio para estúdio - Monitor de referência ativo (amplificado) de campo próximo (nearfield) com sistema bi-amplificado. Especificações técnicas: Potência RMS: 90W (Woofer 60W + Tweeter 30W). Resposta de Frequência: 45Hz - 22kHz (-10dB). Componentes: Woofer de 6,5 polegadas com cone de fibra de aramida, Tweeter de 1 polegada com domo de seda. Crossover: 2.7kHz. SPL Máximo: 111dB. Impedância de entrada: 10k Ohms. Controles de ajuste no painel traseiro: Volume, HF Trim (+/- 2dB), LF Trim (+/- 2dB). Entradas: 1x XLR balanceada, 1x TRS 1/4" balanceada, 1x RCA desbalanceada. Construção: Gabinete em MDF com revestimento em PVC, duto de reflexo de graves (bass reflex) traseiro. Blindagem magnética. Dimensões: 224 x 253 x 350 mm. Peso: 7,4 kg (por unidade). Aplicações: Monitoração crítica em estúdios de gravação, home studios, produção musical, edição de vídeo, mixagem e masterização. Compatibilidade: Tensão de alimentação 127V. Conecta-se diretamente a interfaces de áudio, mixers e controladores de monitor.
e7c4c0365d80acf76593de9a2b341316 | EQUIPAMENTO_TECNICO | switch_rede | Intelbras | Switch Gerenciavel Gigabit Poe 24P + 4P Sfp S2328G-Pa 4760107 | 3167.9 | Switch gerenciável Gigabit Ethernet com 24 portas PoE+ e 4 portas SFP. Especificações técnicas: 24 portas RJ45 Gigabit Ethernet 10/100/1000 Mbps com suporte a PoE+ (802.3af/at), 4 portas SFP (1GB), Capacidade de comutação: 56 Gbps, Taxa de encaminhamento de pacotes: 41.7 Mpps, Memória: 512 MB, Memória flash: 256 MB, Potência PoE total: 370W, Potência máxima por porta PoE: 30W (até 12 portas) ou 15W (até 24 portas), Proteção contra surtos: 15 kV. Funções: VLAN, QoS, SNMP. Dimensões: 440mm × 43.6mm x 260mm. Alimentação: 100-240 VCA. Construção: Gabinete metálico padrão rack 1U. Aplicações: Redes corporativas, sistemas de vigilância IP, redes VoIP. Compatibilidade: Dispositivos PoE compatíveis com 802.3af/at, módulos SFP.
60a60908e756127a454413d286a472da | INSTRUMENTO_PERCUSSAO | tamborim | IZZO | BACURINHA 08 POL X 30 CM ALUMINIO ARO CROMADO 5AF PELE LEITOSA IZZO | 338.75 | Bacurinha - Tambor de percussão agudo com 5 afinações. Especificações técnicas: Diâmetro: 8 polegadas (20,32 cm). Altura: 30 cm. Número de afinações: 5 tirantes individuais com ganchos. Pele: Leitosa (filme sintético branco). Construção: Corpo em alumínio polido. Aros em aço com acabamento cromado. Ferragens (ganchos, porcas e canoas) em aço cromado. Aplicações: Instrumento de efeito e frases rítmicas agudas em grupos de axé, samba-reggae e percussão baiana. Tocada com duas baquetas finas de nylon ou bambu. Compatibilidade: Utiliza peles de 8 polegadas. Requer uso de talabarte para tocar em movimento.
1d2c78f85c371a3e36ee5cf10bfce65c | INSTRUMENTO_PERCUSSAO | tamborim | IZZO | BAQUETA TRIPLA P/TAMBORIM PROLIPROPILENO PCT C/10 IZZO | 38.9 | Jogo de 10 baquetas triplas para tamborim em polipropileno. Especificações técnicas: Material em polipropileno, formato triplo para maior projeção sonora, comprimento padrão (aproximadamente 20cm). Construção: Bastões de polipropileno unidos em uma extremidade. Aplicações: Execução de ritmos no tamborim, em samba, pagode e outros estilos musicais. Compatibilidade: Utilizável com tamborins de diversos tamanhos.
931f8b0b36fe2402a5a76f7c38fb2a31 | INSTRUMENTO_PERCUSSAO | bombo_fanfarra | IZZO | BUMBO FUZILEIRO 22 POL X 30 CM ALUMINIO C/PELE LEITOSA IZZO | 596.62 | Instrumento de percussão - Bumbo de marcha tipo Fuzileiro para fanfarras e blocos. Especificações técnicas: Diâmetro de 22 polegadas (aprox. 55,9 cm), profundidade do casco de 30 cm. Equipado com 8 a 10 afinadores por lado. Peles sintéticas do tipo leitosa em ambos os lados. Construção: Corpo fabricado em chapa de alumínio para leveza e projeção sonora. Aros de aço e garras de afinação em aço cromado. Possui olhais para fixação de talabarte (alça). Aplicações: Uso em bandas marciais, fanfarras, blocos de carnaval e apresentações de rua que exigem instrumentos de grande porte e volume. Compatibilidade: Peles de 22 polegadas. Transportado com talabarte de ombro (não incluso). Tocado com maça ou baqueta com ponta de feltro.
8ad21cf51d1060d5c541171df6b7bd06 | INSTRUMENTO_PERCUSSAO | caixa_guerra | IZZO | CAIXA DE GUERRA 14 POL x 15 CM ALUMINIO PELE LEITOSA IZZO | 405.08 | Instrumento de percussão - Caixa de guerra para uso em bandas marciais e fanfarras. Especificações técnicas: Diâmetro de 14 polegadas (35,5 cm), profundidade de 15 cm (aprox. 6 polegadas). Equipada com 8 afinadores duplos. Pele batedeira leitosa (poliéster) e pele de resposta fina transparente. Esteira de caixa com 12 a 20 fios (padrão do fabricante). Construção: Corpo cilíndrico em alumínio, que proporciona leveza e um som agudo e cortante. Aros de aço. Ferragens cromadas e automático da esteira com acionamento lateral simples. Aplicações: Bandas marciais, fanfarras, blocos de carnaval e eventos cívicos. Compatibilidade: Talabartes para caixa, baquetas para caixa de marcha e peles de 14 polegadas.
d83679e6467943329e7464c8fe8b16a9 | INSTRUMENTO_PERCUSSAO | caixa_guerra | IZZO | CAIXA REPIQUE 14 POL X 10 CM C/PELE LEITOSA P0 ALUMINIO IZZO | 349.34 | Caixa Repique - Instrumento de percussão para marcação rítmica. Especificações técnicas: Diâmetro de 14 polegadas, altura de 10 cm, corpo em alumínio, pele leitosa. Construção: Corpo em alumínio leve, aros de metal. Aplicações: Samba, Axé, e outros ritmos percussivos de alta energia. Compatibilidade: Utilizado em bandas de samba, escolas de samba e grupos de percussão.
f207a002e1c18ca644d028c2e4cf5d99 | INSTRUMENTO_PERCUSSAO | cuica | IZZO | CUICA 08 POL X 30CM ALUMINIO IZZO | 347.11 | Cuíca - Instrumento de percussão brasileiro com som característico. Especificações técnicas: Diâmetro de 8 polegadas, altura de 30 cm, corpo em alumínio. Construção: Corpo em alumínio com vareta interna. Aplicações: Samba, MPB e outros ritmos brasileiros. Compatibilidade: Utilizada em conjunto com outros instrumentos de percussão.
a0ebe2c34af2c00577a1322f631941a9 | INSTRUMENTO_PERCUSSAO | cuica | IZZO | CUICA 10 POL X 30 CM ALUMINIO IZZO | 473.48 | Instrumento de percussão - Cuíca tradicional brasileira com corpo em alumínio. Especificações técnicas: Diâmetro: 10 polegadas (25.4 cm). Profundidade do corpo: 30 cm. Número de afinadores: 8 ganchos de afinação. Pele: Couro (caprina) com haste de bambu interna (cambito). Construção: Corpo cilíndrico em alumínio polido, leve e resistente. Aros em aço cromado. Ferragens (canecas e ganchos) em aço cromado. Aplicações: Instrumento essencial no samba e pagode, utilizado para criar sons rítmicos e melódicos por fricção na haste interna. Compatibilidade: Requer o uso de um pano úmido ou esponja para friccionar a haste interna. Pode ser usada com talabartes para tocar em pé.
a985eb24be0b407df131a9d12ff35b55 | INSTRUMENTO_PERCUSSAO | malacacheta | IZZO | MALACACHETA 12 POL X 20 CM C/PELE LEITOSA P3 ALUMINIO IZZO | 347.48 | Malacacheta - Instrumento de percussão similar ao timbal. Especificações técnicas: Diâmetro de 12 polegadas, altura de 20 cm, corpo em alumínio, pele leitosa P3. Construção: Corpo em alumínio leve, aros de metal. Aplicações: Samba reggae, axé e outros ritmos afro-brasileiros. Compatibilidade: Utilizado em bandas de samba reggae e grupos de percussão.
3298eeba194d2dce578de7892b28a90a | INSTRUMENTO_PERCUSSAO | pandeiro | IZZO | PANDEIRO 10 POL ABS PRETO C/PELE METALIZADA IZZO | 83.44 | Pandeiro profissional, da categoria de instrumentos de percussão brasileira, com 10 polegadas de diâmetro, corpo em ABS preto e pele metalizada. Especificações técnicas: Diâmetro de 10 polegadas, corpo em plástico ABS, pele em material sintético metalizado, 5 pares de platinelas em latão ou aço inox. Construção: Corpo em ABS resistente, pele sintética metalizada com boa resposta, platinelas fixadas por rebites. Aplicações: Samba, pagode, MPB, música popular brasileira. Compatibilidade: Adequado para uso em apresentações musicais e gravações.
8f9970e24e485f96c57a12835cfc24e2 | INSTRUMENTO_PERCUSSAO | pandeiro | IZZO | PANDEIRO 10 POL PINHO C/PELE ANIMAL 46 MM IZZO | 226.38 | Pandeiro de 10 polegadas com corpo em pinho e pele animal. Especificações técnicas: Diâmetro: 10 polegadas, Largura da tala: 46mm. Construção: Corpo em pinho, pele animal, platinelas em metal. Aplicações: Instrumento de percussão para samba, choro e outros ritmos brasileiros. Compatibilidade: Instrumento de percussão.
df870899c208dbd1f0adb90de519973d | INSTRUMENTO_PERCUSSAO | pele_percussao | IZZO | PELE 08 POL P3 POROSA FILME UNICO IZZO | 25.91 | Pele leitosa para bateria/percussão de 8 polegadas com filme único P3 (grossa), com acabamento poroso. Especificações técnicas: Diâmetro de 8 polegadas (203.2mm), filme simples de poliéster (PET) com espessura entre 12mil e 14mil (0.30mm - 0.35mm), acabamento poroso. Construção: Filme único de poliéster (PET) com tratamento poroso, aro de aço prensado. Aplicações: Bateria, timbales, e outros instrumentos de percussão, para quem busca um som abafado e com bom controle. Compatibilidade: Tambores de bateria com aro de 8 polegadas padrão.
1e2d81ceefff19ae6593457fe190d4b3 | INSTRUMENTO_PERCUSSAO | pele_percussao | IZZO | PELE 10 POL P3 POROSA FILME UNICO IZZO | 34.2 | Pele para bateria de 10 polegadas, modelo P3 porosa de filme único. Especificações técnicas: Diâmetro de 10 polegadas (254mm), filme único de poliéster (Mylar), espessura de 10 mil (0.254mm). Construção: Filme de poliéster com acabamento poroso para maior ressonância e sensibilidade. Aplicações: Ideal para toms e caixas, proporcionando um som quente e controlado. Compatibilidade: Compatível com toms e caixas de bateria de 10 polegadas.
df37a04e484cd54a530b3edae68972f5 | ACESSORIO_MUSICAL | pele_percussao | IZZO | PELE 12 POL P3 POROSA FILME UNICO IZZO | 39.58 | Pele para bateria de 12 polegadas com filme simples poroso. Especificações técnicas: Diâmetro de 12 polegadas, filme simples de poliéster (PET) com acabamento poroso. Construção: Filme de poliéster com tratamento poroso tensionado sobre um aro de metal. Aplicações: Tambores de bateria, caixas, para maior controle de harmônicos e som mais seco. Compatibilidade: Compatível com tambores de bateria de 12 polegadas.
42830c9bfd58cacb6976b407160ecb58 | ACESSORIO_MUSICAL | pele_percussao | IZZO | PELE 14 POL P3 POROSA FILME UNICO IZZO | 51.36 | Pele para caixa de bateria, com filme simples poroso para um som quente e controlado. Especificações técnicas: Diâmetro de 14 polegadas, filme simples de poliéster (Mylar) com espessura de 10 mil, acabamento poroso (revestimento branco texturizado). Construção: Filme simples com revestimento poroso para maior controle de harmônicos e um som mais quente e focado. Aplicações: Ideal para caixas, proporcionando um som com bom controle de sustain e sensibilidade. Compatibilidade: Compatível com caixas de bateria padrão de 14 polegadas.
0964015fc220eb3f1135ff8538eb19cc | INSTRUMENTO_PERCUSSAO | pele_percussao | IZZO | PELE ANIMAL 08 COURO CAPRINO C/ARO IZZO | 40.94 | Pele de couro caprino com aro para tamborim, diâmetro de 8 polegadas. Especificações técnicas: Couro caprino curtido, espessura variável (aproximadamente 1-2mm), aro em aço ou madeira. Construção: Pele de couro esticada e fixada a um aro para tensionamento. Aplicações: Tamborim, proporcionando timbre agudo e estalado. Compatibilidade: Tamborins de 8 polegadas da marca Izzo e outras marcas.
05fcd2bca13574087a46fa8ea3c023bc | ACESSORIO_MUSICAL | pele_percussao | IZZO | PELE ANIMAL 10 POL COURO CAPRINO C/ARO IZZO | 48.51 | Pele de Reposição - Instrumento de Percussão com 10 polegadas de diâmetro. Especificações técnicas: Pele de couro caprino natural, diâmetro de 10 polegadas, com aro de fixação. Construção: Couro caprino curtido e esticado, aro de metal ou madeira. Aplicações: Pandeiros, tamborins e outros instrumentos de percussão folclóricos. Compatibilidade: Instrumentos de percussão com diâmetro de 10 polegadas e sistema de fixação compatível com aro.
a79ead67d54f761f4cb625e749895b21 | ACESSORIO_MUSICAL | pele_percussao | IZZO | PELE ANIMAL 10 POL P/CUICA IZZO | 86.94 | Pele animal para cuíca de 10 polegadas. Especificações Técnicas: Diâmetro: 10 polegadas, Material: Pele animal (caprina ou bovina), Espessura: Variável (depende do tratamento da pele). Construção: Pele animal curtida e preparada para uso em instrumentos de percussão. Aplicações: Cuíca. Compatibilidade: Cuícas com aro de 10 polegadas.
9f4b6996596f0b28787722fbbb5c67df | ACESSORIO_MUSICAL | pele_percussao | IZZO | PELE ANIMAL 11 POL COURO CAPRINO C/ARO IZZO | 64.72 | Pele animal para instrumentos de percussão - Pele de 11 polegadas feita de couro caprino com aro para instrumentos como pandeiro ou outros instrumentos de percussão. Especificações técnicas: Diâmetro de 11 polegadas (279 mm), couro caprino natural tratado, aro de metal. Construção: Pele de couro tensionada e fixada em um aro de metal. Aplicações: Reposição ou construção de instrumentos de percussão que utilizam pele animal, como pandeiros. Compatibilidade: Compatível com instrumentos de percussão que utilizam peles de 11 polegadas com aro.
e48fc6bad63b6c333b8b80846ab825b1 | ACESSORIO_MUSICAL | pele_percussao | IZZO | PELE ANIMAL 12 POL COURO CAPRINO C/ARO IZZO | 65.48 | Pele animal para pandeiro, com 12 polegadas de diâmetro, feita de couro caprino, com aro, marca Izzo. Especificações técnicas: Diâmetro de 12 polegadas (30.48 cm), material: couro caprino curtido, aro de madeira ou metal (especificar material do aro). Construção: Pele de couro natural com aro de fixação. Aplicações: Reposição ou construção de pandeiros. Compatibilidade: Pandeiros com diâmetro de 12 polegadas.
e7b3113aad8daaec308f2c87a8965d09 | ACESSORIO_MUSICAL | pele_percussao | IZZO | PELE ANIMAL 14 POL COURO CAPRINO C/ARO IZZO | 89.08 | Pele de bateria - Pele animal de couro caprino de 14 polegadas com aro, para instrumentos de percussão como pandeiros, tamborins ou caixas. Especificações técnicas: Diâmetro de 14 polegadas, couro caprino natural, aro de madeira ou metal. Espessura variável dependendo do tratamento do couro. Construção: Couro animal esticado e fixado em aro. Aplicações: Pandeiros, tamborins, caixas de bateria (estilo vintage). Compatibilidade: Instrumentos com aro de 14 polegadas.
ef65842d454a4d87230486062191c9f9 | ACESSORIO_MUSICAL | pele_percussao | IZZO | PELE ANIMAL 16 POL COURO CAPRINO C/ARO IZZO | 103.3 | Pele para instrumento de percussão - Pele animal (couro caprino) com aro. Especificações técnicas: Diâmetro de 16 polegadas, couro caprino curtido, aro de madeira ou metal. Construção: Couro caprino, aro de madeira ou metal. Aplicações: Repique, tamborim, outros instrumentos de percussão que utilizam pele animal. Compatibilidade: Instrumentos de percussão com aro de 16 polegadas.
c9e77d9dbf19012f0961db7ff757869d | ACESSORIO_MUSICAL | pele_percussao | IZZO | PELE ANIMAL 18 POL COURO CAPRINO C/ARO IZZO | 145.95 | Pele de couro animal (caprino) para instrumentos de percussão com 18 polegadas de diâmetro. Especificações técnicas: Diâmetro de 18 polegadas (45.72 cm), couro caprino curtido, espessura variável (tipicamente entre 1mm e 2mm). Construção: Couro animal, aro de madeira ou metal. Aplicações: Surdo, timbal, outros instrumentos de percussão. Compatibilidade: Instrumentos de percussão com diâmetro de 18 polegadas.
b97ea2453867509dec11f7beb7bbf6f5 | ACESSORIO_MUSICAL | pele_percussao | IZZO | PELE ANIMAL 20 POL COURO CAPRINO C/ARO IZZO | 171.04 | Pele animal para bateria - Filme de couro caprino de 20 polegadas com aro IZZO. Especificações técnicas: Diâmetro: 20 polegadas; Material: Couro caprino; Aro: Inclusa; Espessura: Variável (característica do couro natural). Construção: Pele de couro natural com aro de fixação. Aplicações: Instrumentos de percussão que utilizam peles animais, como tamborins, surdos e outros instrumentos de percussão. Compatibilidade: Instrumentos de percussão de 20 polegadas projetados para peles de couro.
122b1dd68fcc0c04781cd3d4147b5912 | ACESSORIO_MUSICAL | pele_percussao | IZZO | PELE ANIMAL 22 POL COURO CAPRINO C/ARO IZZO | 197.07 | Pele animal Izzo, categoria percussão, com 22 polegadas de diâmetro, feita em couro caprino. Especificações técnicas: Pele de couro natural, com aro para fixação. Espessura variável dependendo da parte do animal e do tratamento. Construção: Couro caprino curtido e preparado, aro de metal. Aplicações: Utilizada em instrumentos de percussão como surdos, timbaus e outros instrumentos que requerem sonoridade orgânica. Compatibilidade: Tambores com aro de 22 polegadas.
b7df0fa77c1473621d17af5c05aeeb98 | ACESSORIO_MUSICAL | pele_percussao | IZZO | PELE ANIMAL 24 POL COURO CAPRINO C/ARO IZZO | 186.01 | Pele animal (couro) para instrumentos de percussão, com aro. Especificações técnicas: Diâmetro de 24 polegadas, couro caprino, com aro de fixação. Espessura variável dependendo do animal. Construção: Couro natural tratado, aro de madeira ou metal. Aplicações: Atabaques, tambores folclóricos, instrumentos de percussão artesanais. Compatibilidade: Tambores com diâmetro de 24 polegadas e sistema de fixação compatível com o aro.
9ec8bf8fbda820df4322d49f2e87247c | ACESSORIO_MUSICAL | pele_percussao | IZZO | PELE BATEDEIRA P/BUMBO 20 POL F C/NAPA PRETA IZZO | 87.56 | Pele para bumbo de 20 polegadas com filme simples e napa preta para abafar o som. Especificações técnicas: Diâmetro de 20 polegadas, filme simples, napa preta central para controle de harmônicos. Construção: Filme de poliéster com um círculo de napa preta colado no centro. Aplicações: Bumbo de bateria. Compatibilidade: Baterias acústicas com bumbo de 20 polegadas.
5ead5dbdc85052b6efb8345e61a9ceed | ACESSORIO_MUSICAL | pele_percussao | IZZO | PELE BATEDEIRA P/BUMBO 20 POL P2 GROSSA LEITOSA IZZ | 44.83 | Pele de bateria para bumbo - 20 polegadas, modelo P2 grossa leitosa (coated) para batedeira. Especificações técnicas: Diâmetro de 20", filme duplo de poliéster com espessura de 10 mil (cada filme), acabamento revestido branco (coated) para maior durabilidade e ataque controlado. Construção: Dois filmes de poliéster revestidos. Aplicações: Bumbo de bateria. Compatibilidade: Bumbos de bateria acústica de 20".
b024c995a966b7a5d31d2c543675918f | ACESSORIO_MUSICAL | pele_percussao | IZZO | PELE BATEDEIRA P/BUMBO 20 POL P3 SUPER GROSSA LEITOSA IZZO | 48.75 | Pele Batedeira para Bumbo - Tambor de Percussão com 20 polegadas de diâmetro. Especificações técnicas: Diâmetro de 20 polegadas, construção em filme simples P3 (espessura média de 10mil), acabamento leitoso (branco opaco), projetada para bumbo. Construção: Filme de poliéster (Mylar) com revestimento leitoso. Aplicações: Bumbo de bateria acústica, proporciona um som grave e controlado com sustain moderado. Compatibilidade: Bumbos de bateria com diâmetro de 20 polegadas.
28794adbe244a8f64c7ede930b49a849 | ACESSORIO_MUSICAL | pele_percussao | IZZO | PELE BATEDEIRA P/BUMBO 22 P2 GROSSA LEITOSA IZZO | 50.89 | Pele de bateria - Batedeira para bumbo de 22 polegadas, filme duplo grosso leitoso para maior ataque e durabilidade. Especificações técnicas: Diâmetro de 22 polegadas (aprox. 55.88cm), filme duplo de poliéster (PET) com espessura de 10mil (0.25mm) por camada, acabamento branco leitoso. Construção: Dois filmes de poliéster esticados e colados em aro de aço. Aplicações: Bumbo de bateria acústica, diversos estilos musicais. Compatibilidade: Bumbos de 22 polegadas de diversas marcas.
f1dcd8352f43da4676a2d8bf57284b5a | ACESSORIO_MUSICAL | pele_percussao | IZZO | PELE BATEDEIRA P/BUMBO 22 POL F C/NAPA PRETA IZZO | 73 | Pele de bateria para bumbo de 22 polegadas, filme simples com napa preta (faixa abafadora), para controle de ressonância e ataque definido. Especificações técnicas: Diâmetro de 22 polegadas (558.8 mm), filme simples de poliéster (tipicamente 10mil), faixa de napa preta colada na borda interna para reduzir harmônicos e controlar o sustain. Construção: Filme único de poliéster com colar de encaixe reforçado e faixa de abafamento em napa. Aplicações: Bumbo em baterias de rock, pop e outros estilos musicais que exigem um som potente e controlado. Compatibilidade: Bumbos de 22 polegadas de diversas marcas e modelos.
8a18ac9bcf0be56ebfe3a257312c76b8 | ACESSORIO_MUSICAL | pele_percussao | IZZO | PELE BATEDEIRA P/BUMBO 22 POL P3 SUPER GROSSA LEITOSA IZZO | 53.29 | Pele batedeira para bumbo, com filme triplo super grosso para máxima durabilidade e punch. Especificações técnicas: Diâmetro de 22 polegadas, filme triplo leitoso, espessura total de aproximadamente 21-24 mil (7-8 mil por filme), anel abafador interno. Construção: Três camadas de filme de poliéster (Mylar) com acabamento leitoso para maior ataque e controle de ressonância. Aplicações: Bumbo em estilos musicais que exigem grande impacto e projeção sonora, como rock, metal e funk. Compatibilidade: Compatível com bumbos de bateria padrão de 22 polegadas.
d7e2d804a081a304fb0cf3ba63e45da3 | ACESSORIO_MUSICAL | pele_percussao | IZZO | PELE BATEDEIRA P/BUMBO 24 POL P2 GROSSA LEITOSA IZZO | 53.16 | Pele batedeira para bumbo, com filme duplo grosso para durabilidade e ataque controlado. Especificações técnicas: Diâmetro de 24 polegadas, filme duplo leitoso, espessura total de aproximadamente 14-16 mil (7-8 mil por filme), anel abafador interno (opcional). Construção: Duas camadas de filme de poliéster (Mylar) com acabamento leitoso para maior ataque e controle de ressonância. Aplicações: Bumbo em diversos estilos musicais, desde rock até jazz. Compatibilidade: Compatível com bumbos de bateria padrão de 24 polegadas.
97b4f3ad4e47e47632eeffe0b829b957 | ACESSORIO_MUSICAL | pele_percussao | IZZO | PELE BATEDEIRA P/CAIXA 14 POL P1 MEDIA LEITOSA IZZO | 16.8 | Pele de bateria para caixa - Batedeira com filme simples de espessura média leitosa (branco opaco). Especificações técnicas: Diâmetro de 14 polegadas, filme simples de poliéster (Mylar) com espessura de aproximadamente 10 mil (0,25mm), acabamento leitoso que proporciona sonoridade controlada e com sustain reduzido. Construção: Filme único de poliéster com tratamento leitoso, aro de aço prensado. Aplicações: Ideal para caixa de bateria em diversos estilos musicais, especialmente onde se busca controle de harmônicos e resposta focada. Compatibilidade: Compatível com caixas de bateria de 14 polegadas de qualquer marca.
601d4e2fce3620ac4b2bccf93672ef20 | INSTRUMENTO_PERCUSSAO | pele_percussao | IZZO | PELE BATEDEIRA P/CAIXA 14 POL P2 C/NAPA PRETA IZZO | 32.55 | Pele batedeira para caixa de bateria de 14 polegadas, modelo P2 com napa preta. Especificações técnicas: Diâmetro de 14 polegadas (355.6mm), filme duplo de poliéster (Mylar), napa preta central para controle de harmônicos. Construção: Filme duplo de poliéster com anel abafador (napa) colado na parte interna. Aplicações: Ideal para caixa de bateria, proporcionando um som encorpado e controlado, com menos sustain. Compatibilidade: Compatível com caixas de bateria de 14 polegadas.
117694e9c3d0c14984ff3673e9025fec | ACESSORIO_MUSICAL | pele_percussao | IZZO | PELE BATEDEIRA P/CAIXA 14 POL P2 GROSSA LEITOSA IZZO | 25.07 | Pele de bateria - Pele batedeira para caixa de 14 polegadas, modelo P2 grossa leitosa. Especificações técnicas: Diâmetro de 14 polegadas (35,56 cm), filme simples com espessura média (7-10 mil), acabamento leitoso para um som mais abafado e controlado. Construção: Filme de poliéster (Mylar), aro de aço. Aplicações: Caixa de bateria para diversos estilos musicais. Compatibilidade: Caixas de bateria com diâmetro de 14 polegadas.
ed237945acb0e32320dbe7e1fbbece95 | ACESSORIO_MUSICAL | pele_percussao | IZZO | PELE BATEDEIRA P/CAIXA 14 POL P3 SUPER GROSSA LEITOSA IZZO | 25.03 | Pele de bateria - Pele batedeira para caixa de 14 polegadas, modelo P3 super grossa leitosa. Especificações técnicas: Diâmetro de 14 polegadas (35,56 cm), filme duplo com espessura alta (10-14 mil), acabamento leitoso para um som extremamente abafado e controlado, maior durabilidade. Construção: Dois filmes de poliéster (Mylar), aro de aço. Aplicações: Caixa de bateria para estilos musicais que exigem um som muito controlado e potente, como rock e metal. Compatibilidade: Caixas de bateria com diâmetro de 14 polegadas.
6db5d8f105eb448574fb8d00d0b5756f | INSTRUMENTO_PERCUSSAO | pele_percussao | IZZO | PELE BATEDEIRA P/SURDO 16 POL P2 GROSSA LEITOSA IZZO | 25.9 | Pele batedeira leitosa para surdo de 16 polegadas, com filme duplo P2 (médio). Especificações técnicas: Diâmetro de 16 polegadas (406.4mm), filme duplo de poliéster (PET) com espessura total entre 14mil e 16mil (0.35mm - 0.40mm), acabamento leitoso. Construção: Dois filmes de poliéster (PET) colados, aro de aço prensado. Aplicações: Surdo de bateria, para quem busca um som controlado e com sustain moderado. Compatibilidade: Tambores de surdo com aro de 16 polegadas padrão.
465d7765a031856dcb45f70f1359f6c2 | INSTRUMENTO_PERCUSSAO | pele_percussao | IZZO | PELE BATEDEIRA P/SURDO 16 POL P3 SUPER GROSSA LEITOSA IZZO | 26.13 | Pele batedeira leitosa para surdo de 16 polegadas, com filme triplo P3 (super grossa). Especificações técnicas: Diâmetro de 16 polegadas (406.4mm), filme triplo de poliéster (PET) com espessura total entre 21mil e 24mil (0.53mm - 0.60mm), acabamento leitoso. Construção: Três filmes de poliéster (PET) colados, aro de aço prensado. Aplicações: Surdo de bateria, para quem busca um som grave, controlado e com muito pouco sustain. Compatibilidade: Tambores de surdo com aro de 16 polegadas padrão.
39d09ff62f1431f31ea652691f7b4df8 | INSTRUMENTO_PERCUSSAO | pele_percussao | IZZO | PELE BATEDEIRA P/SURDO 18 POL P2 ALUM GRANDE GROSSA LEITOSA IZZO | 30.87 | Pele batedeira para surdo de 18 polegadas, modelo P2, alumínio grande, grossa, leitosa, marca Izzo, para resposta grave e controlada. Especificações técnicas: Diâmetro: 18 polegadas (45.72 cm). Filme: Simples, espessura grossa (12-14 mil). Material: Alumínio com revestimento leitoso. Construção: Filme único de alumínio com revestimento. Aplicações: Surdo de bateria ou outros instrumentos de percussão. Compatibilidade: Surdos com aro de 18 polegadas.
00784b4d8eb9a86ae2ba44f2a7e35fa7 | INSTRUMENTO_PERCUSSAO | pele_percussao | IZZO | PELE BATEDEIRA P/SURDO 18 POL P2 C/NAPA PRETA IZZO | 84.32 | Pele batedeira para surdo, da categoria de peles simples com napa, com 18 polegadas de diâmetro e filme simples com napa preta central. Especificações técnicas: Diâmetro de 18 polegadas, filme simples de poliéster (Mylar) com espessura de 10mil (0.254mm), napa preta central com diâmetro aproximado de 10cm. Construção: Filme simples com anel abafador (napa) colado no centro para controle de harmônicos. Aplicações: Surdo de bateria, proporcionando som grave e controlado com sustain curto. Compatibilidade: Surdos de bateria de 18 polegadas de diversas marcas e modelos.
59f6a046552ac48ce232e015c0f29ec8 | INSTRUMENTO_PERCUSSAO | pele_percussao | IZZO | PELE BATEDEIRA P/SURDO 18 POL P2 GROSSA LEITOSA IZZO | 26.84 | Pele batedeira leitosa para surdo de 18 polegadas, com filme duplo P2 (médio). Especificações técnicas: Diâmetro de 18 polegadas (457.2mm), filme duplo de poliéster (PET) com espessura total entre 14mil e 16mil (0.35mm - 0.40mm), acabamento leitoso. Construção: Dois filmes de poliéster (PET) colados, aro de aço prensado. Aplicações: Surdo de bateria, para quem busca um som controlado e com sustain moderado. Compatibilidade: Tambores de surdo com aro de 18 polegadas padrão.
622971833f69100d057ba16309f58822 | ACESSORIO_MUSICAL | pele_percussao | IZZO | PELE BATEDEIRA P/SURDO 18 POL P3 SUPER GROSSA LEITOSA IZZO | 29.52 | Pele batedeira leitosa super grossa para surdo de 18 polegadas. Especificações Técnicas: Diâmetro de 18 polegadas, filme duplo (P3) com espessura de 10mil cada, acabamento leitoso. Construção: Dois filmes de poliéster (Mylar) sobrepostos com acabamento leitoso. Aplicações: Ideal para surdos de marcação em samba e outros estilos musicais. Compatibilidade: Compatível com surdos de 18 polegadas.
0c7dd3b97cd1b38a5291551ffb07c445 | ACESSORIO_MUSICAL | pele_percussao | IZZO | PELE BATEDEIRA P/TAMBORIM 6 POL P2 GROSSA LEITOSA IZZO | 12.26 | Pele leitosa para tamborim - Pele grossa de filme duplo para tamborim de 6 polegadas. Especificações técnicas: Diâmetro de 6 polegadas (15.24cm), filme duplo de poliéster, espessura de 10-14 mil (milésimos de polegada), acabamento leitoso/branco. Construção: Filme de poliéster tensionado em aro de plástico. Aplicações: Batedeira em tamborins. Compatibilidade: Tamborins de 6 polegadas.
3d5737add10663652443324aa763bdf1 | ACESSORIO_MUSICAL | pele_percussao | IZZO | PELE BATEDEIRA P/TAMBORIM 6 POL P3 SUPER GROSSA LEITOSA IZZO | 12.27 | Pele leitosa para tamborim - Pele super grossa de filme triplo para tamborim de 6 polegadas. Especificações técnicas: Diâmetro de 6 polegadas (15.24cm), filme triplo de poliéster, espessura de 15-20 mil (milésimos de polegada), acabamento leitoso/branco. Construção: Filme de poliéster tensionado em aro de plástico. Aplicações: Batedeira em tamborins. Compatibilidade: Tamborins de 6 polegadas.
d584696428f2ff7ddbfda58945f04b76 | ACESSORIO_MUSICAL | pele_percussao | IZZO | PELE BATEDEIRA P/TAMBORIM 8 POL P2 GROSSA LEITOSA IZZO | 12.52 | Pele leitosa para tamborim - Pele grossa de filme duplo para tamborim de 8 polegadas. Especificações técnicas: Diâmetro de 8 polegadas (20.32cm), filme duplo de poliéster, espessura de 10-14 mil (milésimos de polegada), acabamento leitoso/branco. Construção: Filme de poliéster tensionado em aro de plástico. Aplicações: Batedeira em tamborins. Compatibilidade: Tamborins de 8 polegadas.
288b5869815939b91349a7300cb6ceb2 | ACESSORIO_MUSICAL | pele_percussao | IZZO | PELE BATEDEIRA P/TONTON 12 POL P2 GROSSA C/NAPA PRETA IZZO | 27.96 | Pele batedeira para tom/tonton de 12 polegadas, filme duplo (P2) grossa com napa preta. Especificações Técnicas: Diâmetro de 12 polegadas, filme duplo com espessura de 10mil (cada filme), anel abafador (napa) na borda. Construção: Dois filmes de poliéster (Mylar) sobrepostos com anel abafador. Aplicações: Ideal para tons e surdos, proporciona som encorpado e controlado. Compatibilidade: Compatível com tambores de 12 polegadas.
59bb4b8d0beb79fd82586f751618daf9 | INSTRUMENTO_PERCUSSAO | pele_percussao | IZZO | PELE BATEDEIRA P/TONTON 12 POL P2 GROSSA LEITOSA IZZO | 17.97 | Pele de batedeira leitosa para tom de 12 polegadas. Especificações técnicas: Diâmetro: 12 polegadas, Espessura: Filme duplo (P2), Acabamento: Leitosa (branca opaca), Material: Filme de poliéster (Mylar), Espessura de cada filme: Aproximadamente 7-10 mil (milésimos de polegada). Construção: Dois filmes de poliéster colados. Aplicações: Batedeira para tons de bateria. Compatibilidade: Tambores de 12 polegadas.
aa2b7926d9533d0821ad9735f01d2984 | INSTRUMENTO_PERCUSSAO | pele_percussao | IZZO | PELE BATEDEIRA P/TONTON 12 POL P3 SUPER GROSSA LEITOSA IZZO | 18.78 | Pele de batedeira leitosa para tom de 12 polegadas. Especificações técnicas: Diâmetro: 12 polegadas, Espessura: Filme duplo (P3 Super Grossa), Acabamento: Leitosa (branca opaca), Material: Filme de poliéster (Mylar), Espessura de cada filme: Aproximadamente 12-14 mil (milésimos de polegada). Construção: Dois filmes de poliéster colados. Aplicações: Batedeira para tons de bateria. Compatibilidade: Tambores de 12 polegadas.
46e0fdb5ca8377e0e0648a564a677b18 | INSTRUMENTO_PERCUSSAO | pele_percussao | IZZO | PELE BATEDEIRA P/TONTON CAIXA 13 POL P2 GROSSA LEITOSA IZZO | 19 | Pele de batedeira leitosa para caixa ou tom de 13 polegadas. Especificações técnicas: Diâmetro: 13 polegadas, Espessura: Filme duplo (P2), Acabamento: Leitosa (branca opaca), Material: Filme de poliéster (Mylar), Espessura de cada filme: Aproximadamente 7-10 mil (milésimos de polegada). Construção: Dois filmes de poliéster colados. Aplicações: Batedeira para caixa ou tons de bateria. Compatibilidade: Tambores de 13 polegadas.
c279caf434e0afde17de453ef1aede09 | INSTRUMENTO_PERCUSSAO | pele_percussao | IZZO | PELE BATEDEIRA TRANSPARENTE 06 POL 0,0175 IZZO | 11.45 | Pele de bateria para batedeira, simples e transparente. Especificações técnicas: Diâmetro de 6 polegadas (15,24cm), espessura de 0,0175 polegadas (0,44mm), filme simples de poliéster (mylar). Construção: Filme único transparente. Aplicações: Batedeira de tambores infantis, caixas auxiliares, timbales. Compatibilidade: Aros de 6 polegadas de diâmetro.
91d870fcc188fda97e0349e3ef77d4eb | ACESSORIO_MUSICAL | pele_percussao | IZZO | PELE BATEDEIRA TRANSPARENTE 08 POL 0,0175 IZZO | 11.92 | Pele transparente para bateria/percussão - Pele de filme simples para tambores de 8 polegadas. Especificações técnicas: Diâmetro de 8 polegadas (20.32cm), filme simples de poliéster, espessura de 0.0175 polegadas (aproximadamente 4.4 mil), acabamento transparente. Construção: Filme de poliéster tensionado em aro de metal ou plástico. Aplicações: Batedeira em tons e timbales. Compatibilidade: Tambores de 8 polegadas de bateria e outros instrumentos de percussão.
2e7e7e5caa38149aee259dc1f36a611d | ACESSORIO_MUSICAL | pele_percussao | IZZO | PELE BATEDEIRA TRANSPARENTE 10 POL 0,0175 IZZO | 14.52 | Pele de bateria - Batedeira transparente. Especificações técnicas: Diâmetro de 10 polegadas, filme simples de poliéster (Mylar) com espessura de 0,0175 polegadas (aproximadamente 444 micrômetros), acabamento transparente para maior ressonância e sustain. Construção: Filme único de poliéster transparente, aro de aço prensado. Aplicações: Ideal para batedeira de tons e caixas, proporcionando bom ataque e sustain. Compatibilidade: Compatível com tambores de 10 polegadas.
a62955fe4608e16dd0b7442a5da065a1 | INSTRUMENTO_PERCUSSAO | pele_percussao | IZZO | PELE BATEDEIRA TRANSPARENTE 14 POL 0,0175 IZZO | 21.39 | Pele de bateria batedeira transparente para tons e surdos, categoria percussão, com filme simples de espessura fina (0.0175"). Especificações técnicas: Diâmetro de 14 polegadas, filme simples de poliéster (Mylar), espessura de 7 mil (0,175mm). Construção: Filme único transparente. Aplicações: Batedeira para tons e surdos, proporcionando som aberto e ressonante. Compatibilidade: Tambores de bateria com diâmetro de 14 polegadas.
28a1fee0219ade5d906f1e47fa02d155 | INSTRUMENTO_PERCUSSAO | pele_percussao | IZZO | PELE BATEDEIRA TRANSPARENTE 20 POL 0,0175 IZZO | 41.94 | Pele para bateria - Batedeira transparente 20 polegadas, espessura 0,0175 (polegadas). Especificações técnicas: Diâmetro de 20 polegadas (508 mm), filme simples de poliéster com espessura de 0.0175 polegadas (0.44mm), acabamento Clear (transparente). Construção: Filme simples de poliéster colado a um aro de aço. Aplicações: Bateria acústica, bumbo. Compatibilidade: Baterias acústicas com aros de 20 polegadas.
a4307ba4a49c0544f7e18bd2f27cafce | INSTRUMENTO_PERCUSSAO | pele_percussao | IZZO | PELE BATEDEIRA TRANSPARENTE AL FINO 18 POL 0,0175 IZZO | 23.72 | Pele de bateria batedeira transparente para tons e surdos, categoria percussão, com filme simples de espessura fina (0.0175"). Especificações técnicas: Diâmetro de 18 polegadas, filme simples de poliéster (Mylar), espessura de 7 mil (0,175mm). Construção: Filme único transparente. Aplicações: Batedeira para tons e surdos, proporcionando som aberto e ressonante. Compatibilidade: Tambores de bateria com diâmetro de 18 polegadas.
1ef52ef7cb34831490843e1264e3eac9 | INSTRUMENTO_PERCUSSAO | pele_percussao | IZZO | PELE RESPOSTA P/CAIXA 14 POL P0 TRANSPARENTE IZZO | 17.44 | Pele de resposta para caixa de bateria de 14 polegadas. Especificações técnicas: Diâmetro de 14 polegadas (35.56 cm), espessura de 0.18mm (7mil), filme de poliéster transparente (Mylar). Construção: Filme único de poliéster transparente. Aplicações: Caixa de bateria, resposta de esteira. Compatibilidade: Caixas de bateria de 14 polegadas.
5de8d791f9c2730c1688407b0489c6a3 | INSTRUMENTO_PERCUSSAO | pele_percussao | IZZO | PELE RESPOSTA P/SURDO 16 POL P0 TRANSPARENTE IZZO | 18.6 | Pele de resposta transparente para surdo de 16 polegadas. Especificações técnicas: Diâmetro: 16 polegadas, Espessura: Filme simples (P0), Acabamento: Transparente, Material: Filme de poliéster (Mylar), Espessura do filme: Aproximadamente 7 mil (milésimos de polegada). Construção: Filme de poliéster. Aplicações: Resposta para surdo. Compatibilidade: Surdos de 16 polegadas.
ed909ed5d21aea41a09dd907076e9403 | ACESSORIO_MUSICAL | pele_percussao | IZZO | PELE RESPOSTA P/TONTON 10 POL P0 TRANSPARENTE IZZO | 15.33 | Pele de bateria para tons - Resposta com filme simples transparente. Especificações técnicas: Diâmetro de 10 polegadas, filme simples de poliéster (Mylar) com espessura de aproximadamente 7 mil (0,18mm), acabamento transparente para maior ressonância e sustain. Construção: Filme único de poliéster transparente, aro de aço prensado. Aplicações: Ideal para pele de resposta (ressonância) em tons, proporcionando sustain e projeção sonora. Compatibilidade: Compatível com tons de bateria de 10 polegadas de qualquer marca.
b6f5659da71e45d25d09bbd8d550614a | ACESSORIO_MUSICAL | pele_percussao | IZZO | PELE RESPOSTA P/TONTON 12 POL P0 TRANSPARENTE IZZO | 16.57 | Pele de bateria para tons - Resposta com filme simples transparente. Especificações técnicas: Diâmetro de 12 polegadas, filme simples de poliéster (Mylar) com espessura de aproximadamente 7 mil (0,18mm), acabamento transparente para maior ressonância e sustain. Construção: Filme único de poliéster transparente, aro de aço prensado. Aplicações: Ideal para pele de resposta (ressonância) em tons, proporcionando sustain e projeção sonora. Compatibilidade: Compatível com tons de bateria de 12 polegadas de qualquer marca.
de41efc224248ae7cb7d2da9ed991913 | INSTRUMENTO_PERCUSSAO | pele_percussao | IZZO | PELE RESPOSTA P/TONTON CAIXA 13 POL P0 TRANSPARENTE IZZO | 17.33 | Pele de resposta para tom ou caixa de bateria de 13 polegadas. Especificações técnicas: Diâmetro de 13 polegadas (33.02 cm), espessura de 0.18mm (7mil), filme de poliéster transparente (Mylar). Construção: Filme único de poliéster transparente. Aplicações: Tom ou caixa de bateria, resposta de esteira. Compatibilidade: Tambores de 13 polegadas.
b9b1186429698d2238711fb760452798 | INSTRUMENTO_PERCUSSAO | tantan | IZZO | REBOLO 12 POL X 50 CM ALUMINIO CONICO C/ PELE NAPA IZZO | 420.05 | Marcação rítmica de base - Instrumento de percussão com corpo cônico e pele sintética para maior durabilidade. Especificações técnicas: Diâmetro: 12" (~30.5 cm), Profundidade: 50 cm (~19.7"). Corpo com formato cônico. Equipado com 6 tirantes de afinação com ganchos. Pele sintética tipo "Napa", que oferece um som grave e aveludado, com alta resistência a variações de umidade. Construção: Corpo em chapa de alumínio polido. Aros e ferragens (ganchos e canecas) em aço cromado. Peso aproximado: 3.0 kg. Aplicações: Ideal para samba e pagode, especialmente em apresentações ao ar livre ou em ambientes com umidade variável, onde a pele sintética mantém a afinação estável. Compatibilidade: Executado com as mãos.
4256e6bf107154cde5ae8d7ebe1394f6 | INSTRUMENTO_PERCUSSAO | repinique | IZZO | REPINIQUE DE ALUMINIO 10 POL X 30 CM C/ 8 AFINADORES C/ PELE LEITOSA IZZO | 282.36 | Repinique - Instrumento de percussão com som agudo e cortante para samba e outros ritmos brasileiros. Especificações técnicas: Dimensões de 10 polegadas (diâmetro) x 30 cm (altura), corpo em alumínio, 8 afinadores, pele leitosa (branca opaca). Construção: Corpo em alumínio, ferragens em aço, pele em filme simples de poliéster (PET). Aplicações: Grupos de samba, escolas de samba, apresentações de choro, e outras performances de música popular brasileira. Compatibilidade: Baquetas de bateria ou varetas específicas para repique.
dcfe6891a4ef2c65a7fa65b2f5c80a4d | INSTRUMENTO_PERCUSSAO | repinique | IZZO | REPIQUE DE MAO 10 POL X 30 CM ALUMINIO /PELE LEITOSA 6 AFINADORES IZZO | 184.8 | Repique de mão - Instrumento de percussão com corpo em alumínio e pele leitosa para sonoridade brilhante. Especificações técnicas: Diâmetro de 10 polegadas, altura de 30 cm, corpo em alumínio, pele leitosa sintética, 6 afinadores. Construção: Corpo em alumínio, aros de aço, parafusos de afinação em aço. Aplicações: Samba, pagode, música popular brasileira. Compatibilidade: Utilização manual.
d52a950f896c93d5e8be08d3e0d1b386 | ACESSORIO_MUSICAL | suporte_instrumento | IZZO | SUPORTE TRIPE P/SURDO PRETO IZZO | 144.27 | Suporte tripé para surdo de bateria acústica, acessório para fixação e sustentação do surdo. Especificações técnicas: Altura ajustável entre 45cm e 60cm, pés emborrachados antiderrapantes, ferragens reforçadas, acabamento preto. Construção: Aço com acabamento em pintura eletrostática preta. Aplicações: Surdos de bateria acústica de diversos tamanhos. Compatibilidade: Surdos com sistema de fixação por tripé.
018e72d5c132b00db8c2134ee38574fd | INSTRUMENTO_PERCUSSAO | surdo_mao | IZZO | SURDO 14 POL X 30 CM ALUMINIO C/PELE LEITOSA IZZO | 358.28 | Instrumento de percussão - Surdo de marcação ou corte com timbre médio-grave. Especificações técnicas: Diâmetro: 14 polegadas (aprox. 35,5 cm). Altura: 30 cm. Afinação: O número padrão de afinações para este modelo Izzo é de 8 tirantes. Pele: Sintética leitosa (nylon), oferecendo boa durabilidade e um som clássico de surdo. Construção: Corpo em alumínio polido, proporcionando leveza e boa ressonância. Ferragens: Canecas e aros em aço com acabamento cromado. Pés de borracha na base para uso apoiado no chão. Aplicações: Samba, pagode, blocos de carnaval. Pode ser usado como surdo de terceira (corte/contratempo) ou como surdo de marcação em formações menores. Compatibilidade: Pode ser tocado com talabarte ou em estante de surdo. Utiliza-se baquetas com ponta de feltro ou borracha.
93bbd17c53174f70bb3620c6b6549cd1 | INSTRUMENTO_PERCUSSAO | surdo_mao | IZZO | SURDO 20 POL X 60 CM ALUMINIO C/PELE LEITOSA 8 AFINADORES IZZO | 868.1 | Instrumento de percussão - Surdo de primeira (marcação) com 20 polegadas de diâmetro por 60 cm de profundidade. Especificações técnicas: Diâmetro: 20 polegadas (aprox. 50.8 cm). Profundidade: 60 cm. Afinações: 8 afinadores (tirantes) duplos. Construção: Corpo em chapa de alumínio polido ou escovado. Aros em aço cromado. Pele superior sintética leitosa e pele de resposta transparente. Pés de borracha para apoio estável no chão. Aplicações: Escolas de samba, blocos de carnaval, grupos de maracatu. Utilizado para a marcação grave e fundamental do ritmo (surdo de primeira ou 'fundão'). Compatibilidade: Usado com talabarte para desfiles ou apoiado no chão. Requer baquetas (macetas) com ponta de pelúcia ou feltro.
62d9f24cbde3b6d6f805f1dabf0711eb | INSTRUMENTO_PERCUSSAO | surdo_mao | IZZO | SURDO 22 POL X 60 CM ALUMINIO C/PELE LEITOSA 10 AFINADORES IZZO | 939.09 | Instrumento de percussão - Surdo de marcação para samba e ritmos brasileiros. Especificações técnicas: Diâmetro: 22 polegadas (55,88 cm). Profundidade: 60 cm. Afinação: 10 tirantes de afinação inteiriços. Pele: Leitosa (plástica, filme simples de poliéster), ideal para um som grave, aberto e com sustain. Construção: Corpo (casco) em chapa de alumínio polido, leve e resistente. Aros em aço cromado. Ferragens (canecas, ganchos, porcas) em aço cromado. Pés de borracha para apoio no chão, evitando deslizes e protegendo o instrumento. Aplicações: Baterias de escola de samba, blocos de carnaval, grupos de pagode. Ideal para a função de marcação de primeiro ou segundo surdo (surdo de primeira ou segunda). Compatibilidade: Utiliza talabarte para ser tocado em pé (não incluso). Compatível com maços (baquetas) com ponta de pelúcia ou feltro.
7a643732aa5aeff8ae44ad81d240c4f8 | INSTRUMENTO_PERCUSSAO | surdo_mao | IZZO | SURDO 24 POL X 45 CM ALUMINIO C/PELE ANIMAL IZZO | 606.48 | Instrumento de percussão para marcação grave - Surdo de primeira com som profundo, grave e com longo sustain, ideal para a base fundamental do samba. Especificações técnicas: Diâmetro: 24 polegadas (61 cm), Profundidade: 45 cm, Afinação: 10 tirantes duplos em aço, Pele: Couro animal (pele de cabra) para um timbre clássico e encorpado. Peso aproximado: 6.5 kg. Construção: Corpo cilíndrico em chapa de alumínio polido, aros em aço, ferragens (canoas e parafusos) em aço zincado. Aplicações: Surdo de marcação (primeira) em baterias de escolas de samba, blocos de carnaval, grupos de samba e pagode. Compatibilidade: Talabartes de ombro ou cintura reforçados, maçanetas com cabeça de pelúcia ou feltro macio para extrair os graves.
5ba97b0ffe0618fed1d57718689f1d74 | INSTRUMENTO_PERCUSSAO | surdo_mao | IZZO | SURDO SAMBA 18 POL X 55 CM ALUMINIO C/PELE LEITOSA IZZO | 988.29 | INSTRUMENTO DE PERCUSSÃO - SURDO DE SAMBA com CORPO DE ALUMÍNIO E PELE SINTÉTICA. Instrumento de marcação fundamental em baterias de escolas de samba e grupos de pagode. Especificações técnicas: Diâmetro: 18 polegadas (45,72 cm). Altura: 55 cm. Número de afinações: Tipicamente 8 ou 10 afinadores. Pele: Sintética leitosa (nylon/poliéster) para resposta de graves e durabilidade. Construção: Corpo cilíndrico em alumínio para leveza e projeção sonora. Aros em aço. Ferragens (canecas e ganchos) cromadas. Aplicações: Marcação de tempo (primeira, segunda ou terceira) em baterias de samba, pagode e outros ritmos brasileiros. Compatibilidade: Usado com talabarte para tocar em desfiles ou em suporte de chão. Tocada com maços (baquetas) com ponta de feltro ou pelúcia.
0e5f5c9eb45885f63dd3be377510bca6 | ACESSORIO_MUSICAL | talabarte | IZZO | TALABARTE P/BUMBO C/2 MOSQUETOES NYLON BRANCO IZZO | 17.85 | Talabarte para bumbo, com dois mosquetões. Especificações técnicas: Material em nylon, cor branca, comprimento ajustável de 80cm a 140cm, largura de 5cm, mosquetões em metal com trava de segurança. Construção: Nylon resistente com costuras reforçadas, mosquetões em aço. Aplicações: Bumbo de orquestra, bandas marciais. Compatibilidade: Bumbos com olhais para fixação de talabarte.
f963324fb1f7a0c9e231e0d3fd60ccf7 | ACESSORIO_MUSICAL | talabarte | IZZO | TALABARTE P/TAMBOR C/1 MOSQUETAO NYLON BRANCO IZZO | 14.7 | Talabarte para tambor - Suporte de nylon branco com um mosquetão. Especificações técnicas: Material em nylon de alta resistência, largura da correia de aproximadamente 5cm, comprimento ajustável, mosquetão em aço com trava de segurança. Construção: Correia de nylon com costuras reforçadas, mosquetão de aço. Aplicações: Suporte para tambor em apresentações e desfiles. Compatibilidade: Tambores com olhais para fixação do mosquetão.
07162c58724b4115971ed5492337cd97 | INSTRUMENTO_PERCUSSAO | pandeiro | IZZO | TAMBORIM 06 POL ABS AMARELO C/PELE LEITOSA IZZO | 46.08 | Tamborim - 6 polegadas com corpo em ABS amarelo e pele leitosa. Especificações técnicas: Diâmetro de 6", corpo em plástico ABS de alta resistência, pele leitosa de poliéster, 6 afinadores. Construção: Corpo em ABS, pele leitosa, ferragens em aço. Aplicações: Ritmos de samba, pagode, choro e outros estilos musicais brasileiros. Compatibilidade: Mãos do músico.
bae84ad52856b07a5eaaed7e6d563a78 | INSTRUMENTO_PERCUSSAO | pandeiro | IZZO | TAMBORIM 06 POL ABS AZUL C/PELE LEITOSA IZZO | 46.08 | Tamborim - 6 polegadas com corpo em ABS azul e pele leitosa. Especificações técnicas: Diâmetro de 6", corpo em plástico ABS de alta resistência, pele leitosa de poliéster, 6 afinadores. Construção: Corpo em ABS, pele leitosa, ferragens em aço. Aplicações: Ritmos de samba, pagode, choro e outros estilos musicais brasileiros. Compatibilidade: Mãos do músico.
a9208cc38cdb6f13937d2d5d8ecb7284 | INSTRUMENTO_PERCUSSAO | pandeiro | IZZO | TAMBORIM 06 POL ABS COR BRANCO C/PELE LEITOSA IZZO | 46.08 | Tamborim - 6 polegadas com corpo em ABS branco e pele leitosa. Especificações técnicas: Diâmetro de 6", corpo em plástico ABS de alta resistência, pele leitosa de poliéster, 6 afinadores. Construção: Corpo em ABS, pele leitosa, ferragens em aço. Aplicações: Ritmos de samba, pagode, choro e outros estilos musicais brasileiros. Compatibilidade: Mãos do músico.
f2bd2d2537a634ceed56f00fc4019d38 | INSTRUMENTO_PERCUSSAO | pandeiro | IZZO | TAMBORIM 06 POL ABS PRETO C/PELE LEITOSA IZZO | 46.08 | Tamborim - 6 polegadas com corpo em ABS preto e pele leitosa. Especificações técnicas: Diâmetro de 6", corpo em plástico ABS de alta resistência, pele leitosa de poliéster, 6 afinadores. Construção: Corpo em ABS, pele leitosa, ferragens em aço. Aplicações: Ritmos de samba, pagode, choro e outros estilos musicais brasileiros. Compatibilidade: Mãos do músico.
b7d6ce2e2357882981b77ba7cf7c5abc | INSTRUMENTO_PERCUSSAO | pandeiro | IZZO | TAMBORIM 06 POL ABS VERDE C/PELE LEITOSA IZZO | 46.08 | Tamborim - 6 polegadas com corpo em ABS verde e pele leitosa. Especificações técnicas: Diâmetro de 6", corpo em plástico ABS de alta resistência, pele leitosa de poliéster, 6 afinadores. Construção: Corpo em ABS, pele leitosa, ferragens em aço. Aplicações: Ritmos de samba, pagode, choro e outros estilos musicais brasileiros. Compatibilidade: Mãos do músico.
888625e1d64ccc9b5db709aff3e6c453 | INSTRUMENTO_PERCUSSAO | pandeiro | IZZO | TAMBORIM 06 POL ABS VERMELHO C/PELE LEITOSA IZZO | 46.08 | Tamborim - 6 polegadas com corpo em ABS vermelho e pele leitosa. Especificações técnicas: Diâmetro de 6", corpo em plástico ABS de alta resistência, pele leitosa de poliéster, 6 afinadores. Construção: Corpo em ABS, pele leitosa, ferragens em aço. Aplicações: Ritmos de samba, pagode, choro e outros estilos musicais brasileiros. Compatibilidade: Mãos do músico.
be8ff402e722fd839c220d6e19de0e98 | INSTRUMENTO_PERCUSSAO | tamborim | IZZO | TAMBORIM 06 POL ALUMINIO ANODIZADO AZUL C/PELE LEITOSA IZZO | 83.33 | Tamborim profissional, da categoria de instrumentos de percussão brasileira, com 6 polegadas de diâmetro, corpo em alumínio anodizado azul e pele leitosa. Especificações técnicas: Diâmetro de 6 polegadas, corpo em alumínio com anodização azul, pele sintética leitosa, ferragens em aço. Construção: Corpo em alumínio leve e resistente, pele sintética leitosa com boa resposta, ferragens para fixação e afinação da pele. Aplicações: Samba, pagode, música popular brasileira. Compatibilidade: Adequado para uso em apresentações musicais e gravações.
8664fbfbc9935cfd24df986ed1cd2473 | INSTRUMENTO_PERCUSSAO | tamborim | IZZO | TAMBORIM 06 POL ALUMINIO ANODIZADO PRATA C/PELE LEITOSA IZZO | 72.42 | Tamborim de 6 polegadas para percussão, com corpo em alumínio anodizado prata e pele leitosa. Especificações técnicas: Diâmetro de 6 polegadas, corpo em alumínio com acabamento anodizado prata, pele leitosa (branca opaca) sintética. Construção: Corpo em alumínio, pele sintética. Aplicações: Percussão em geral, samba. Compatibilidade: Baqueta de tamborim.
6fce628973cf053d563f5e66aa3f932f | INSTRUMENTO_PERCUSSAO | tamborim | IZZO | TAMBORIM PROFISSIONAL 06 POL FORMICA C/9 CORES SORTIDAS C/PELE LEITOSA CX C/9 IZZO | 767.7 | Instrumento de percussão - Tamborim profissional de 6 polegadas com corpo em fórmica. Especificações técnicas: Diâmetro: 6 polegadas (15.24 cm). Afinação: Possui 6 afinadores (tirantes) para ajuste da tensão da pele. Pele: Pele sintética leitosa de camada simples, oferecendo um som agudo e estalado característico. Construção: Corpo cilíndrico em fórmica, um material compósito laminado de alta durabilidade e ressonância. Aros em aço com acabamento cromado ou pintado. Ferragens (afinadores e porcas) em aço. Aplicações: Instrumento essencial em baterias de escolas de samba, blocos de carnaval, pagode e outros gêneros da música popular brasileira. Compatibilidade: Pode ser tocado com baquetas de plástico ou fibra de diversos tamanhos e flexibilidades (não inclusas).
a277f6f8bc88fd06e324a168ab743e68 | INSTRUMENTO_PERCUSSAO | tarol | IZZO | TAROL 14 POL X 6 CM ALUMINIO C/PELE P3 PELE RESPOSTA P0 IZZO | 329.57 | Tarol (caixa) de 14 polegadas de diâmetro e 6 cm de altura, construído em alumínio. Especificações técnicas: Diâmetro de 14 polegadas, altura de 6 cm, ferragens padrão de caixa (automático, esteira). Construção: Corpo em alumínio, pele P3 (provavelmente filme simples) no batedor e pele P0 (provavelmente filme fino para resposta da esteira) na parte inferior. Aplicações: Bandas marciais, fanfarras, grupos de percussão. Compatibilidade: Baquetas de caixa.
43f850e1384225e7ab2d17a009750ca1 | INSTRUMENTO_PERCUSSAO | timbal | IZZO | TIMBAL CONICO 14 POL X 90 CM ALUMINIO C/PELE LEITOSA 8 AFINADORES IZZO | 600.9 | Instrumento de percussão para solo e condução rítmica - Timbal baiano com grande profundidade, proporcionando uma vasta gama de timbres, do grave no centro ao agudo cortante na borda. Especificações técnicas: Diâmetro: 14 polegadas (35,5 cm), Altura: 90 cm, Afinação: 8 tirantes duplos em aço para alta tensão, Pele: Sintética leitosa (single-ply Mylar, 10-12 mil de espessura) para máxima projeção. Peso aproximado: 5 kg. Construção: Corpo cônico em chapa de alumínio polido, aros em aço, ferragens (canoas e parafusos) em aço zincado. Aplicações: Axé music, timbalada, samba-reggae e outros ritmos afro-brasileiros. Usado tanto para marcação quanto para solos virtuosísticos. Compatibilidade: Talabartes de ombro, pode ser tocado com as mãos ou com baquetas finas de timbal.
fd3d28f9555bc8b0bd581e7ee2563f53 | INSTRUMENTO_PERCUSSAO | zabumba | IZZO | ZABUMBA 18 POL X 20 CM ALUMINIO C/PELE LEITOSA IZZO | 471.88 | Instrumento de percussão - Zabumba tradicional de forró com corpo em alumínio. Especificações técnicas: Diâmetro: 18 polegadas (45.7 cm). Profundidade do corpo: 20 cm. Peles: Pele superior leitosa (plástica, branca) para batida com bacalhau e pele inferior de resposta (geralmente transparente). Número de afinadores: 8 afinadores. Construção: Corpo cilíndrico em chapa de alumínio. Aros em aço com acabamento cromado ou pintado. Ferragens e ganchos de afinação em aço. Aplicações: Instrumento fundamental em ritmos nordestinos como forró, xote e baião. Compatibilidade: Utilizado com talabarte para tocar em pé. Requer o uso de baqueta e maceta (bacalhau) para execução correta.
10775c983a74416ba61f7f6bb599b612 | EQUIPAMENTO_SOM | caixa_ativa | JBL | Caixa Acústica Ativa 8" JBL IRX108BT 200W Preta | 2822.48 | Reforço sonoro portátil e multiuso - CAIXA ACÚSTICA ATIVA DE 2 VIAS com woofer de 8 polegadas, DSP com 4 presets de EQ, supressão de microfonia dbx AFS e conectividade Bluetooth 5.0. Especificações técnicas: Potência: 1300W (Pico), 200W (RMS). SPL Máximo: 124 dB. Resposta de Frequência: 54 Hz - 20 kHz. Componentes: Woofer de 8 polegadas, driver de compressão de 1 polegada. Padrão de Cobertura: 90º x 60º. Entradas: 2x Combo XLR/P10 (Mic/Line). Saída: 1x XLR Pass-Thru. Recursos DSP: 4 presets de EQ, supressão automática de feedback dbx AFS2, função Music Ducking. Dimensões: 486 x 313 x 258 mm. Peso: 7.9 kg. Homologação Anatel: 03234-20-02701. Construção: Gabinete em polipropileno com grade de aço em formato colmeia. Alças ergonômicas e copo para pedestal de 35mm. Aplicações: Apresentações musicais, palestras, eventos corporativos, instrutores de ginástica, monitor pessoal. Compatibilidade: Mesas de som, microfones, instrumentos musicais e dispositivos de streaming de áudio via Bluetooth.
e381111610b17d9e58b9d7705a2a00a8 | EQUIPAMENTO_SOM | coluna_vertical | JBL | Caixa Acústica Passiva JBL CBT-50LA1 Line Array Vertical 8x2" Preta | 3258.49 | Caixa acústica de coluna - LINE ARRAY vertical passivo com tecnologia Constant Beamwidth Technology™ (CBT). Especificações técnicas: Componentes: 8 x alto-falantes de 2" (50 mm) Full-Range. Potência: 150W (programa contínuo), 600W (pico). Resposta de Frequência (-10dB): 80 Hz - 20 kHz. Sensibilidade: 93 dB (modo voz), 89 dB (modo música). Impedância Nominal: 8 Ohms. Máximo SPL: 115 dB (contínuo, modo voz). Dispersão: 150° Horizontal x 20° Vertical. Conectores: Terminais de parafuso. Construção: Gabinete em ABS reforçado com fibra de vidro, grade de alumínio pintado, cor preta. Dimensões: 528 x 99 x 153 mm. Peso: 4.1 kg. Pontos de montagem: 10 x M6 no painel traseiro. Aplicações: Salas de conferência, auditórios, igrejas, museus, centros de trânsito, sistemas de som distribuído. Compatibilidade: Amplificadores de baixa impedância (8 Ohms), processadores de áudio para otimização de resposta. Acompanha suporte de parede giratório.
ab5894ba8ef9c8f63fd7cda03d8731d6 | EQUIPAMENTO_SOM | caixa_ativa | JBL | Caixa de Som Ativa JBL Max 12 Bluetooth Preto | 2535.83 | CAIXA ACÚSTICA ATIVA - Sistema de P.A. ativo de 2 vias com DSP e conectividade Bluetooth. Especificações técnicas: Potência: 350W RMS (700W de pico). Amplificador: Classe D. Componentes: 1x Alto-falante de 12 polegadas, 1x Driver de compressão de 1 polegada. Resposta de Frequência: 65Hz - 16.5kHz (-3dB). SPL Máximo: 128 dB. Cobertura: 100° H x 60° V. Entradas: 2x Combo XLR/TRS (mic/linha), 1x Aux P2 (3.5mm). Saída: 1x XLR pass-thru. Conectividade: Bluetooth 5.0 para streaming de áudio, Reprodutor MP3 via USB. DSP: 5 presets de 'Tone' e 3 presets de 'Locate' (pedestal, monitor, fly). Construção: Gabinete em polipropileno de alta resistência, tela de aço, alças ergonômicas. Dimensões: 639 x 365 x 355 mm. Peso: 15.9 kg. Montagem: Copo para pedestal de 35mm com duplo ângulo (0° e 7.5°), 3 pontos de içamento M10. Aplicações: P.A. principal para eventos, monitor de palco, reforço sonoro em igrejas e auditórios, música ao vivo e DJs. Compatibilidade: Fontes de áudio via XLR, P10, P2, Bluetooth e USB.
87b7afd823f388ab51a652bb270acf58 | EQUIPAMENTO_SOM | caixa_ativa | JBL | Caixa de Som Ativa JBL Max 15 Bluetooth Preto | 2803.44 | Reforço sonoro multiuso de alta potência - CAIXA DE SOM ATIVA DE 2 VIAS com woofer de 15 polegadas, DSP com presets de Tone e Locate, Bluetooth e MP3 player via USB. Especificações técnicas: Potência: 350 Watts RMS. SPL Máximo: 129 dB. Resposta de Frequência: 59Hz - 16.5Khz. Componentes: Woofer de 15 polegadas. Padrão de Cobertura: 100° x 60°. Entradas: 2x Combo XLR/TRS (mic/line com ajuste de ganho automático), 1x Aux P2 (3.5mm). Saída: 1x XLR pass-thru. DSP: 5 presets de Tone, 3 presets de Locate. Dimensões: 639 x 365 x 355 mm. Peso: 15.9 kg. Construção: Gabinete em polipropileno robusto e leve, grade de aço. Copo para pedestal com duplo ângulo (0° e -7.5°), 3 pontos de içamento M8 e alças ergonômicas. Aplicações: PA para bandas, DJs, igrejas, eventos corporativos, instalações fixas e monitor de palco. Compatibilidade: Microfones, instrumentos, mesas de som, pendrives USB (para MP3) e dispositivos Bluetooth.
3da035b6486206bacb52822bc64a6ebd | EQUIPAMENTO_SOM | monitor_de_palco | JBL | CaixMonitor de Referência Ativo 6'' 306P MKII Preta JBL | 2134.77 | Monitor de referência de estúdio ativo de duas vias com woofer de 6.5 polegadas. Especificações técnicas: Resposta de frequência: 47 Hz – 20 kHz (±3 dB), Alcance de frequência: 39 Hz – 24 kHz (-10 dB), Frequência de crossover: 1425 Hz, SPL máximo: 110 dB, Potência do amplificador: 56 W Classe D (LF) + 56 W Classe D (HF). Transdutores: Woofer de 6.5 polegadas, Tweeter de domo macio de 1 polegada. Entradas: XLR e TRS balanceadas. Alimentação: 100 - 240 VCA (±10%), 50 / 60 Hz. Dimensões: 361x224x282 (AxLxP). Construção: Gabinete em MDF de 15 mm com baffle em ABS moldado por injeção. Aplicações: Mixagem, masterização, produção musical. Compatibilidade: Interfaces de áudio, mesas de mixagem.
b4d8ca969a6844bf39801b53b48b311a | EQUIPAMENTO_AUDIO | fone_monitor | JBL | Fone de Ouvido JBL Live Free NC+ TWS Bluetooth Branco | 712.27 | Fone de ouvido para áudio pessoal - Fone de ouvido intra-auricular True Wireless Stereo (TWS) com Cancelamento de Ruído Ativo e conectividade sem fio. Especificações técnicas: Drivers: Dinâmicos de 6.8mm. Resposta de Frequência: 20Hz – 20kHz. Impedância: 16 ohms. Sensibilidade: 96 dB SPL @ 1 kHz. Versão Bluetooth: 5.1. Perfis Bluetooth: A2DP V1.3, AVRCP V1.6, HFP V1.7. Bateria (Fones): até 7 horas (sem ANC) / até 6 horas (com ANC). Bateria (Estojo): 14 horas adicionais. Tempo de recarga: 2 horas (via USB-C). Carregamento sem fio: Compatível com padrão Qi. Microfone: Sistema de microfone duplo integrado. Certificação de Resistência: IPX7 (à prova d'água). Construção: Corpo em polímero, ponteiras de silicone (3 tamanhos) e protetores auriculares em gel (2 tamanhos). Estojo de carregamento em polímero. Aplicações: Audição de música, podcasts, chamadas telefônicas, uso em atividades físicas e em ambientes com ruído. Compatibilidade: Compatível com dispositivos Bluetooth (smartphones, tablets, notebooks). Funções Fast Pair com Android. Suporte a assistentes de voz Google e Amazon Alexa.
3c6cf0ab74949b36eb73b183c3f5b15c | EQUIPAMENTO_SOM | monitor_de_palco | JBL | Monitor de Referência para Estúdio Ativo 8'' 308P MKII Preta JBL | 2372.09 | Monitor de referência de estúdio ativo de duas vias com woofer de 8 polegadas. Especificações técnicas: Resposta de frequência: 45 Hz – 20 kHz (±3 dB), Alcance de frequência: 37 Hz – 24 kHz (-10 dB), Frequência de crossover: 1800 Hz, SPL máximo: 112 dB, Potência do amplificador: 56 W Classe D (LF) + 56 W Classe D (HF). Transdutores: Woofer de 8 polegadas, Tweeter de domo macio de 1 polegada. Entradas: XLR e TRS balanceadas. Alimentação: 100 - 240 VCA (±10%), 50 / 60 Hz. Dimensões: 419x254x308mm (AxLxP). Construção: Gabinete em MDF de 15 mm com baffle em ABS moldado por injeção. Aplicações: Mixagem, masterização, produção musical. Compatibilidade: Interfaces de áudio, mesas de mixagem.
041aa940fef11563b93ec7c2a50db1eb | EQUIPAMENTO_SOM | subwoofer_ativo | JBL | Subwoofer Amplificado JBL SW8A-MS Slim 200w | 1281.68 | REFORÇO DE GRAVES AUTOMOTIVO - SUBWOOFER ATIVO DE PERFIL BAIXO com amplificador de 3 canais. Especificações técnicas: Potência RMS (Subwoofer): 200W. Potência RMS (Canais Estéreo): 2x 100W @ 2 Ohms. Componente: 1x Subwoofer de 8 polegadas (200mm). Resposta de Frequência: 30Hz - 150Hz. Filtro Low-Pass variável: 50Hz - 150Hz. Bass Boost: 0 a +12dB @ 70Hz. Entradas: Nível Alto (fio, para sistemas originais) e Nível Baixo (RCA). Dimensões (L x C x A): 344mm x 250mm x 71mm. Construção: Chassi compacto em alumínio fundido para máxima dissipação de calor, grade de proteção metálica para o alto-falante. Aplicações: Upgrade de sistemas de som em veículos com espaço limitado, permitindo instalação sob o banco do motorista ou passageiro. Compatibilidade: Compatível com a maioria dos players automotivos via conexão de nível alto ou RCA. Inclui controle remoto de ganho para o subwoofer. Requer instalação elétrica automotiva adequada (12V).
8358753fb437056b90f15ec29df380bf | EQUIPAMENTO_SOM | subwoofer_ativo | JBL | Subwoofer Amplificador JBL SW68A-MS Slim 100w | 954.47 | SUBWOOFER ATIVO AUTOMOTIVO - MODELO SLIM com WOOFER DE 6X8 POLEGADAS E POTÊNCIA DE 100W RMS. Solução compacta para reforço de graves projetada para instalação sob o banco ou em espaços reduzidos. Especificações técnicas: Potência de saída: 100W RMS. Alto-falante: Woofer de perfil baixo (slim) de 6x8 polegadas. Resposta de frequência: 30Hz - 150Hz. Filtro Low Pass: Variável de 50Hz a 150Hz. Bass Boost: Ajustável, até +12dB em 45Hz. Entradas: RCA de baixo nível e entradas de alto nível (fio) para conexão com sistemas originais. Controle remoto de nível de grave com fio incluso. Construção: Chassi em alumínio fundido para dissipação de calor e durabilidade. Design compacto com dimensões aproximadas de 290 x 210 x 72 mm. Aplicações: Aprimoramento do sistema de áudio em veículos de passeio, SUVs e caminhonetes, adicionando impacto nos graves sem ocupar espaço no porta-malas. Compatibilidade: Compatível com a maioria dos sistemas de som automotivo, originais ou aftermarket. Requer alimentação de 12V do veículo.
41b913c741dc3eaadc6180c5b14fe619 | ACESSORIO_MUSICAL | palheta | JUNO | PALHETA 1,5 P/CLARINETE SIb CX C/10 JCR0115 JUNO | 190.48 | Palheta para clarinete Sib, força 1.5, caixa com 10 unidades, JUNO. Especificações técnicas: espessura 1.5, fabricada em cana de alta qualidade. Construção: fabricada em cana natural, com corte francês. Aplicações: clarinete Sib, ideal para estudantes e iniciantes. Compatibilidade: clarinetes Sib.
2117cfc078d1f3cb8a0950187531f2d8 | ACESSORIO_MUSICAL | palheta | JUNO | PALHETA 1,5 P/SAX ALTO CX C/10 JUNO | 257.11 | Palheta para saxofone alto, força 1.5, caixa com 10 unidades, JUNO. Especificações técnicas: espessura 1.5, fabricada em cana de alta qualidade. Construção: fabricada em cana natural, com corte tradicional. Aplicações: saxofone alto, ideal para estudantes e iniciantes. Compatibilidade: saxofones altos.
5472ceda9f5bea1a294209172d96f810 | ACESSORIO_MUSICAL | palheta | JUNO | PALHETA 2 P/CLARINETE SIb CX C/10 JUNO | 190.48 | Palheta para clarinete Sib, força 2, caixa com 10 unidades, JUNO. Especificações técnicas: espessura 2, fabricada em cana de alta qualidade. Construção: fabricada em cana natural, com corte francês. Aplicações: clarinete Sib, ideal para estudantes e músicos intermediários. Compatibilidade: clarinetes Sib.
c2ca0053e4dd509a3b36e1eff82d51af | ACESSORIO_MUSICAL | palheta | JUNO | PALHETA 2 P/SAX ALTO CX C/10 JUNO | 257.12 | Palheta para saxofone alto, força 2, caixa com 10 unidades, JUNO. Especificações técnicas: espessura 2, fabricada em cana de alta qualidade. Construção: fabricada em cana natural, com corte tradicional. Aplicações: saxofone alto, ideal para músicos intermediários. Compatibilidade: saxofones altos.
d75f4895cc01f9879e2baaf499f897ce | ACESSORIO_MUSICAL | palheta | JUNO | PALHETA 2,5 P/CLARINETE SIb CX C/10 JCR0125 JUNO | 190.48 | Palheta para clarinete Sib, força 2.5, caixa com 10 unidades, JUNO. Especificações técnicas: espessura 2.5, fabricada em cana de alta qualidade. Construção: fabricada em cana natural, com corte francês. Aplicações: clarinete Sib, ideal para músicos com experiência intermediária ou avançada. Compatibilidade: clarinetes Sib.
f396c0a555b66a26800473f991f1f8fa | ACESSORIO_MUSICAL | palheta | JUNO | PALHETA 2,5 P/SAX ALTO CX C/10 JUNO | 257.11 | Palheta para saxofone alto, força 2.5, caixa com 10 unidades, JUNO. Especificações técnicas: espessura 2.5, fabricada em cana de alta qualidade. Construção: fabricada em cana natural, com corte tradicional. Aplicações: saxofone alto, ideal para músicos com experiência intermediária ou avançada. Compatibilidade: saxofones altos.
d6069753e92fd8d2c246a432311031fd | ACESSORIO_MUSICAL | palheta | JUNO | PALHETA 3 P/CLARINETE SIB CX C/10 JUNO | 190.48 | Palheta para clarinete Sib, força 3, caixa com 10 unidades, JUNO. Especificações técnicas: espessura 3, fabricada em cana de alta qualidade. Construção: fabricada em cana natural, com corte francês. Aplicações: clarinete Sib, ideal para músicos avançados. Compatibilidade: clarinetes Sib.
3fb058f8728db40c5b54c105cedb28dc | ACESSORIO_MUSICAL | palheta | JUNO | PALHETA 3 P/SAX ALTO CX C/10 JUNO | 257.12 | Palheta para saxofone alto, força 3, caixa com 10 unidades, JUNO. Especificações técnicas: espessura 3, fabricada em cana de alta qualidade. Construção: fabricada em cana natural, com corte tradicional. Aplicações: saxofone alto, ideal para músicos avançados. Compatibilidade: saxofones altos.
45bff62a05172c6a2dd8945e47f1487d | EQUIPAMENTO_SOM | caixa_passiva | K Audio | 65P + TRIPOD | 4888.89 | Sistema de sonorização passivo - Kit de PA composto por 4 caixas acústicas passivas de 2 vias e 2 tripés para suporte. Especificações técnicas: Cada caixa possui 1x woofer de 6.5" e 1x tweeter de domo. Potência suportada: 100W RMS / 200W de pico (programa) por caixa. Impedância nominal: 8 Ohms. Resposta de frequência: ~70Hz - 18kHz. Conectores de entrada: 2x Speakon NL4 (paralelo). Dispersão sonora: 90° x 60°. Construção: Gabinete em plástico injetado de alta resistência (ABS), grade frontal de aço perfurado. Alça para transporte integrada e encaixe para tripé (copo de 35mm). Tripés com altura ajustável (aprox. 1,20m a 1,80m) e pinos de trava de segurança. Aplicações: Sonorização de pequenos ambientes, música ambiente, palestras, eventos corporativos, igrejas de pequeno porte. Compatibilidade: Requer um amplificador de potência externo com saída compatível com a potência e impedância das caixas (ex: 150W por canal em 8 Ohms).
1ca016be26b1645733042b8789a2426d | EQUIPAMENTO_SOM | amplificador_potencia | K Audio | AMPLIFICADOR EX1000 | 1990.81 | AMPLIFICADOR DE POTÊNCIA - Amplificador de potência de áudio em Classe AB projetado para sistemas de sonorização profissional. Especificações técnicas: Potência de saída estéreo: 2x 500W RMS em 4 Ohms, 2x 300W RMS em 8 Ohms. Potência de saída em ponte (Bridge): 1000W RMS em 8 Ohms. Resposta de Frequência: 20Hz - 20kHz (+/- 0.5dB). Relação Sinal-Ruído: >100 dB. Fator de Amortecimento: >300 em 8 Ohms. Conectores de Entrada: 2x XLR e 2x P10 (TRS) balanceados. Conectores de Saída: 2x Speakon e bornes de ligação. Controles: Controles de ganho individuais por canal no painel frontal. Proteções: Térmica, contra curto-circuito, sobrecarga, DC na saída e soft-start. Refrigeração: Ventoinhas duplas com velocidade variável. Indicadores LED: Power, Signal, Clip e Protection por canal. Construção: Chassi metálico padrão rack 19 polegadas com altura de 2U. Painel frontal em alumínio. Aplicações: Sonorização de P.A. para shows, eventos corporativos, igrejas, e instalações fixas em bares e casas noturnas. Compatibilidade: Caixas acústicas passivas com impedância de 4 ou 8 Ohms. Mixers e processadores de áudio com saídas balanceadas XLR ou P10.
0bd5796e2ce03dc2aaf03c1c2a20652e | EQUIPAMENTO_SOM | amplificador_potencia | K Audio | AMPLIFICADOR EX1400 (110V) | 2222.22 | Amplificador de potência de áudio - Amplificador de dois canais, Classe AB, projetado para sistemas de sonorização profissional. Tensão de operação: 110V. Especificações técnicas: Potência de Saída (RMS): 2x 450W em 8 Ohms, 2x 700W em 4 Ohms. Potência em Bridge (RMS): 1400W em 8 Ohms. Classe de Amplificação: AB. Resposta de Frequência: 20Hz - 20kHz (±0.5dB). THD+N: <0.05%. Fator de Amortecimento: >300 @ 8 Ohms. Conexões de Entrada: 2x XLR, 2x P10 (1/4"). Conexões de Saída: 2x Speakon, 2x Bornes de ligação (Binding Post). Refrigeração: Ventoinhas duplas com velocidade variável. Proteções: Térmica, curto-circuito, sobrecarga, DC na saída. Tensão de Operação: 110V AC. Construção: Chassi de metal padrão rack 19", com altura de 2U (8,89 cm). Painel frontal com controles de ganho e LEDs indicadores de sinal, clip e proteção. Aplicações: Sonorização de PA para eventos, monitores de palco, sistemas de som em instalações fixas como igrejas e casas de show. Compatibilidade: Caixas acústicas passivas com impedância de 4 ou 8 Ohms, mixers e processadores de áudio.
72d616bfb51fc98a8d73df497c2ea055 | EQUIPAMENTO_SOM | amplificador_potencia | K Audio | AMPLIFICADOR EX1400 (220V) | 2222.22 | Amplificador de potência de áudio - Amplificador de dois canais, Classe AB, projetado para sistemas de sonorização profissional. Tensão de operação: 220V. Especificações técnicas: Potência de Saída (RMS): 2x 450W em 8 Ohms, 2x 700W em 4 Ohms. Potência em Bridge (RMS): 1400W em 8 Ohms. Classe de Amplificação: AB. Resposta de Frequência: 20Hz - 20kHz (±0.5dB). THD+N: <0.05%. Fator de Amortecimento: >300 @ 8 Ohms. Conexões de Entrada: 2x XLR, 2x P10 (1/4"). Conexões de Saída: 2x Speakon, 2x Bornes de ligação (Binding Post). Refrigeração: Ventoinhas duplas com velocidade variável. Proteções: Térmica, curto-circuito, sobrecarga, DC na saída. Tensão de Operação: 220V AC. Construção: Chassi de metal padrão rack 19", com altura de 2U (8,89 cm). Painel frontal com controles de ganho e LEDs indicadores de sinal, clip e proteção. Aplicações: Sonorização de PA para eventos, monitores de palco, sistemas de som em instalações fixas como igrejas e casas de show. Compatibilidade: Caixas acústicas passivas com impedância de 4 ou 8 Ohms, mixers e processadores de áudio.
def46341fff50de0d97b84d07bd0a071 | EQUIPAMENTO_SOM | amplificador_potencia | K Audio | AMPLIFICADOR EX2800 (110V) | 3295.02 | Amplificador de potência - Amplificador de áudio profissional de 2 canais, Classe AB, projetado para sistemas de sonorização de médio a grande porte. Versão de 110V. Especificações técnicas: Potência de Saída (RMS): 2x 900W @ 4 Ohms, 2x 550W @ 8 Ohms. Potência em Bridge (RMS): 1800W @ 8 Ohms. Potência de Programa: 2800W. Resposta de Frequência: 20Hz - 20kHz. Distorção Harmônica Total (THD): <0.05%. Fator de Amortecimento: >400. Relação Sinal-Ruído: >100 dB. Conexões de Entrada: 2x XLR, 2x P10 (1/4"). Conexões de Saída: 2x Speakon, bornes de ligação. Proteções: Térmica, curto-circuito, sobrecarga, DC na saída. Refrigeração: Ventoinhas duplas com velocidade variável. Construção: Chassi de metal robusto para montagem em rack padrão 19 polegadas (2U). Tensão de Operação: 110V AC. Aplicações: Alimentação de caixas de PA, subwoofers e monitores de palco em shows, eventos e instalações fixas. Compatibilidade: Caixas acústicas passivas, mixers, processadores de áudio.
238c99d894690b8e1ca7454ab0b20669 | EQUIPAMENTO_SOM | amplificador_potencia | K Audio | AMPLIFICADOR EX2800 (220V) | 3295.02 | Amplificador de potência - Amplificador de áudio profissional de 2 canais, Classe AB, projetado para sistemas de sonorização de médio a grande porte. Versão de 220V. Especificações técnicas: Potência de Saída (RMS): 2x 900W @ 4 Ohms, 2x 550W @ 8 Ohms. Potência em Bridge (RMS): 1800W @ 8 Ohms. Potência de Programa: 2800W. Resposta de Frequência: 20Hz - 20kHz. Distorção Harmônica Total (THD): <0.05%. Fator de Amortecimento: >400. Relação Sinal-Ruído: >100 dB. Conexões de Entrada: 2x XLR, 2x P10 (1/4"). Conexões de Saída: 2x Speakon, bornes de ligação. Proteções: Térmica, curto-circuito, sobrecarga, DC na saída. Refrigeração: Ventoinhas duplas com velocidade variável. Construção: Chassi de metal robusto para montagem em rack padrão 19 polegadas (2U). Tensão de Operação: 220V AC. Aplicações: Alimentação de caixas de PA, subwoofers e monitores de palco em shows, eventos e instalações fixas. Compatibilidade: Caixas acústicas passivas, mixers, processadores de áudio.
8ebf2a2cebb6a2035ee12d7fd9e73c12 | EQUIPAMENTO_SOM | amplificador_potencia | K Audio | AMPLIFICADOR EX400 | 596.17 | Amplificador de potência - Amplificador de áudio profissional de 2 canais com 400W de potência total. Especificações técnicas: Potência de saída (RMS): 200W + 200W em 4 Ohms (estéreo), 130W + 130W em 8 Ohms (estéreo), 400W em 8 Ohms (bridge). Classe de operação: AB. Resposta de frequência: 20Hz - 20kHz. Conectores de entrada: 2x XLR balanceado, 2x P10 (TRS) balanceado. Conectores de saída: 2x Speakon, bornes de ligação. Proteções: Térmica, curto-circuito, sobrecarga. Ventilação forçada por cooler. Construção: Chassi de metal para montagem em rack padrão 19 polegadas (2U de altura). Painel frontal com controles de volume por canal, LEDs indicadores de sinal (Signal), pico (Clip) e proteção (Protect). Aplicações: Sonorização de eventos de pequeno e médio porte, PA, monitores de palco, sistemas de som para igrejas e bares. Compatibilidade: Caixas acústicas passivas com impedância de 4 ou 8 Ohms. Fontes de áudio como mesas de som e controladores com saída de linha.
331a871bb217e7f4f81af2ce5e4ca56b | EQUIPAMENTO_SOM | amplificador_potencia | K Audio | AMPLIFICADOR EZ3200 | 5699.56 | Amplificador de potência - Amplificador profissional de 4 canais para sistemas de som. Características principais: Alta potência de 3200W totais, design para montagem em rack (2U) e operação em 110V. Especificações técnicas: Potência Total: 3200 W (pico). Potência por canal: 4 x 800 W (pico, @ 4 Ohms). Classe de operação: Classe AB ou H (padrão para esta potência). Resposta de frequência: 20 Hz - 20 kHz. Conectividade (Entradas): 4x XLR balanceadas. Conectividade (Saídas): 4x Speakon ou bornes de ligação. Controles: Atenuadores de ganho individuais por canal, LEDs indicadores de sinal, clip e proteção. Tensão de operação: 110V AC, 60 Hz. Construção: Chassi de metal robusto para montagem em rack padrão 19 polegadas (2U de altura). Ventilação forçada com coolers de velocidade variável. Aplicações: Sonorização de eventos de médio a grande porte, sistemas de PA fixos e móveis, para alimentar caixas passivas (full-range ou subwoofers). Compatibilidade: Mixers, processadores de áudio e crossovers com saídas de linha balanceadas (XLR). Caixas de som passivas com impedância compatível (tipicamente 4 ou 8 Ohms).
7d8174ea17ac9f2c1207cb9ab3111537 | EQUIPAMENTO_SOM | amplificador_potencia | K Audio | AMPLIFICADOR EZ6400 | 9581.43 | AMPLIFICADOR DE POTÊNCIA MULTICANAL - Amplificador profissional de 8 canais, projetado para instalações de som fixas e sistemas de sonorização distribuída. Especificações técnicas: Potência de Saída: 8 canais de 800W cada (a impedância não foi especificada, tipicamente em 4 Ohms). Potência Total: 6400W. Classe de Amplificação: Provavelmente Classe D para alta eficiência e baixo aquecimento. Entradas: 8 canais com conectores balanceados (XLR ou Euroblock). Saídas: 8 canais com conectores de borne (binding post) ou Speakon. Resposta de Frequência: 20 Hz - 20 kHz. Tensão de operação: 110V AC, 60Hz. Construção: Chassi de metal robusto, padrão rack 19 polegadas (provavelmente 2U ou 3U), com sistema de ventilação forçada (coolers). Aplicações: Sonorização de múltiplos ambientes (som ambiente), sistemas de som surround, alimentação de monitores de palco, sistemas de PA com bi-amplificação ou tri-amplificação. Compatibilidade: Processadores de áudio, mesas de som, caixas acústicas passivas que correspondam à potência e impedância do amplificador.
9072b10ac1d4b61acf1bc8ea2f676c80 | EQUIPAMENTO_SOM | cabeçote_amplificado | K Audio | CABEÇOTE CB820M | 1490.27 | CABEÇOTE AMPLIFICADO MULTICANAL - Mixer amplificado (cabeçote) com 8 canais de entrada e amplificador de potência estéreo integrado. Especificações técnicas: Potência de Saída: 2x 100W RMS @ 4 Ohms. Canais de Entrada: 8 canais, cada um com entrada de microfone (XLR) e linha (P10). Controles por Canal: Volume, equalizador de 2 bandas (grave/agudo), efeito (reverb/delay). Seção Master: Volume master, equalizador gráfico de 5 bandas, volume de efeito, entrada auxiliar. Conectividade: Bluetooth, leitor USB/SD para reprodução de MP3. Saídas de Alto-falante: 2x P10. Construção: Gabinete em madeira com revestimento em carpete, alça superior para transporte e cantoneiras de metal para proteção. Aplicações: Sonorização de ensaios, pequenas igrejas, bares e eventos onde um sistema compacto e integrado é necessário. Compatibilidade: Microfones, instrumentos, fontes de áudio via Bluetooth ou cabo. Requer caixas acústicas passivas com impedância de 4 a 8 Ohms.
3825f9040c9024b620e6ad581d4b7973 | ACESSORIO_MUSICAL | cabos_audio | K Audio | CABO PWR | 187.53 | Cabo de alimentação AC (power cable) para caixa de som K-Audio Impact L3600. Especificações técnicas: Cabo de força bipolar, tensão de operação 100-240V AC, corrente máxima 10A, conector IEC C13 fêmea em uma extremidade e plugue NBR 14136 macho na outra. Construção: Cabo com isolamento em PVC, conectores em plástico resistente. Aplicações: Alimentação de energia para a caixa de som K-Audio Impact L3600. Compatibilidade: Exclusivamente com a caixa de som K-Audio Impact L3600.
d496a7906f7883027af8e19bb3732989 | ACESSORIO_MUSICAL | carrinho_transporte | K Audio | CAP 10U + MIXER | 2437.31 | CASE RACK COM PORTA MIXER - Case tipo rack para transporte de periféricos de áudio com espaço superior para mixer. Especificações técnicas: Capacidade do Rack: 10 unidades (10U) verticais. Espaço do Mixer: Plataforma superior inclinada, compatível com mixers de até 12 canais (dimensões aproximadas de 50 x 50 cm). Profundidade útil do rack: 62 cm. Trilhos de rack: Padrão 19", dianteiro e traseiro. Recursos de transporte: 2 rodas embutidas e alça retrátil tipo mala. Construção: Estrutura em plástico ABS de alta resistência a impactos. Perfis de fechamento em alumínio. Travas borboleta (butterfly latches) de alta durabilidade. Alças de mão laterais com mola. Tampas frontal e traseira removíveis. Aplicações: Ideal para músicos, DJs e técnicos de som que precisam de um setup móvel e protegido para periféricos (amplificadores, processadores, equalizadores) e um mixer. Compatibilidade: Periféricos de áudio padrão rack 19 polegadas. Mixers de pequeno a médio porte.
5c5319d43679ad8ba07a8f147f8cb61f | ACESSORIO_MUSICAL | carrinho_transporte | K Audio | CAR RP | 713.67 | Acessório de transporte - Carrinho tipo prancha (dolly) com rodas para movimentação de racks de periféricos. Especificações técnicas: Capacidade de Carga: Projetado para suportar o peso de um rack de periféricos totalmente carregado (capacidade específica em kg a ser confirmada, geralmente >100kg). Dimensões da Base: Compatível com a base de racks padrão 19 polegadas com profundidade de até 43 cm. Rodas: Quatro rodas giratórias (rodízios), sendo pelo menos duas com freio/trava para segurança. Construção: Plataforma (prancha) construída em madeira compensada ou MDF de alta densidade, frequentemente com acabamento acarpetado para evitar arranhões no equipamento. Estrutura e suporte das rodas em aço. Aplicações: Facilita o transporte de racks de equipamentos de áudio (processadores, amplificadores, etc.) em estúdios, palcos e eventos. Compatibilidade: Universal para racks de periféricos que se encaixem nas dimensões da plataforma e não excedam a capacidade de carga.
0c76d4ae7c8fe7aa33b454edadf8c78c | ACESSORIO_MUSICAL | case_bag | K Audio | CBW 204 BK | 867.21 | Proteção e transporte - Hard Case para Contrabaixo elétrico com construção em madeira e interior aveludado. Especificações técnicas: Formato: Universal para contrabaixos de corpo sólido (compatível com modelos como Precision Bass, Jazz Bass). Compartimento interno para acessórios (cabos, correia, afinador). Construção: Corpo em madeira laminada (plywood) com revestimento externo em material sintético texturizado preto (Tolex). Perfil de fechamento em alumínio. 3 fechos e 3 dobradiças em metal cromado. Interior moldado em espuma de poliestireno (EPS) com forração de pelúcia preta. Alça de transporte reforçada. Aplicações: Armazenamento e transporte seguro de contrabaixos elétricos, protegendo contra impactos, poeira e umidade. Compatibilidade: Projetado para a maioria dos modelos de contrabaixo de corpo sólido e escala padrão (34"). Verificar dimensões internas para baixos com formatos não convencionais.
1bff350b0ce733a503ef3bc490a68ad3 | ACESSORIO_MUSICAL | case_bag | K Audio | CGP 203 BK | 1955.74 | CASE PARA GUITARRA - Estojo rígido (hard case) profissional para guitarra elétrica, modelo Stratocaster/Telecaster ou similar. Especificações técnicas: Material Externo: Polipropileno (PP) injetado de alta resistência a impactos. Material Interno: Espuma de poliestireno (EPS) de alta densidade, moldada para o formato do instrumento, com revestimento em tecido macio de pelúcia para proteção contra arranhões. Fechos: 3 ou 4 fechos metálicos, sendo um com trava e chave. Alça: Alça de transporte moldada e reforçada. Dimensões Internas Aproximadas: Comprimento total 102 cm, Largura do corpo 33 cm, Profundidade 8 cm. Construção: Design retangular ou moldado, com pés de borracha para apoio vertical e horizontal. Compartimento interno para acessórios como cabos, palhetas e afinador. Aplicações: Transporte e armazenamento seguro de guitarras elétricas, protegendo contra impactos, poeira e variações de umidade. Ideal para músicos em turnê ou que necessitam de máxima proteção. Compatibilidade: Guitarras elétricas de corpo sólido com formatos padrão como Stratocaster, Telecaster, e similares. Verificar dimensões para modelos não convencionais.
0139e890e4dba206ff5c9626940f23e2 | ACESSORIO_MUSICAL | case_bag | K Audio | CMA 12 MIC | 893.41 | Estojo para transporte e armazenamento - Case rígido para 12 microfones sem fio de mão (bastão) com compartimento para acessórios. Especificações técnicas: Capacidade: 12 microfones de mão e 1 compartimento central para acessórios (cápsulas, baterias, cabos). Dimensões externas aproximadas: 55 cm (L) x 35 cm (P) x 20 cm (A). Construção: Estrutura externa em plástico ABS texturizado para resistência a impactos e arranhões. Perfis de alumínio nas bordas para reforço estrutural. Cantos de bola metálicos. Interior com espuma de alta densidade (polietileno ou EVA) pré-cortada com 12 cavidades para os microfones e um compartimento retangular. Fechos tipo borboleta com porta-cadeado. Alça de mão robusta. Aplicações: Transporte e armazenamento seguro de sistemas de microfones sem fio para empresas de locação de áudio, bandas, igrejas e técnicos de som. Protege os equipamentos contra impactos, poeira e umidade durante o transporte. Compatibilidade: Projetado para a maioria dos microfones de mão sem fio de marcas como Shure, Sennheiser, AKG, etc. O compartimento de acessórios pode acomodar receptores compactos ou bodypacks.
679b235f1e14f8d4dae83bffc02d54aa | EQUIPAMENTO_SOM | coluna_vertical | K Audio | COLUNA CS10A | 3049.81 | Sistema de som portátil em coluna - SISTEMA DE PA portátil ativo com subwoofer de 10" e coluna de satélites. Especificações técnicas: Componentes: Subwoofer com 1x falante de 10" (bobina 50mm), Coluna com 4x falantes de 3" (HF). Amplificador: Classe D. Potência Total: Aproximadamente 300-400W RMS. Máximo SPL: 115 dB. Resposta de Frequência: 45 Hz - 19 kHz. Mixer integrado: 2 canais Mono com entrada Combo (XLR/P10), 1 canal Estéreo (P10 ou RCA). Recursos: Efeito de reverb/delay ajustável por canal, controle de volume do subwoofer independente, Bluetooth. Alimentação: Bivolt. Construção: Gabinete do subwoofer em madeira ou plástico reforçado, coluna de satélites em alumínio ou plástico, sistema de encaixe sem cabos entre sub e coluna. Aplicações: Apresentações solo/duo, DJs, eventos corporativos, palestras, sonorização de ambientes de pequeno a médio porte. Compatibilidade: Microfones, violões, teclados via entradas físicas. Conexão sem fio com dispositivos móveis via Bluetooth.
6f42b9ea749241031e60873c3bacd8b1 | EQUIPAMENTO_SOM | coluna_vertical | K Audio | COLUNA CS8A | 2896.55 | Sonorização portátil para eventos de pequeno e médio porte - SISTEMA DE PA ATIVO EM COLUNA com design modular, mixer de 3 canais integrado, amplificador Classe D e conectividade Bluetooth. Especificações técnicas: Potência: 400W RMS. Amplificador: Classe D. SPL Máximo: 115 dB. Resposta de Frequência: Aproximadamente 50 Hz a 20 kHz. Componentes: Subwoofer ativo com woofer de 8 polegadas e coluna satélite com múltiplos drivers de médio-agudo. Mixer integrado: 3 canais, sendo 2 entradas Combo (XLR/P10) com seletor Mic/Line e 1 canal para Bluetooth/Auxiliar. Controles: Nível Master, Nível por canal, EQ de 2 bandas (High/Low) para CH1/CH2, nível de efeito (reverb). Construção: Gabinetes em polipropileno (PP) injetado com sistema de encaixe rápido para a coluna. Grade de proteção em aço perfurado. Aplicações: Apresentações musicais (solo/duo), palestras, eventos corporativos, DJs em pequenos espaços, sonorização de ambientes. Compatibilidade: Microfones dinâmicos, instrumentos com saída de linha (teclados, violões), mesas de som, dispositivos móveis via Bluetooth.
6f0e41cc6914a0f2132b9bbf3c15963d | ACESSORIO_MUSICAL | case_bag | K Audio | CPA 6U | 1184.97 | Case para periféricos de áudio - Categoria técnica de rack de transporte padrão 19 polegadas. Especificações técnicas: Altura útil: 6 Unidades de Rack (6U), equivalente a 26,67 cm. Profundidade útil: 31 cm (distância entre os trilhos de montagem frontal e traseiro). Padrão de Largura: 19 polegadas (48,26 cm). Construção: Corpo moldado em plástico ABS de alta resistência a impactos, com trilhos de montagem duplos (frontal e traseiro) em aço. Tampas frontal e traseira removíveis com fechos tipo borboleta. Alças de transporte laterais integradas. Aplicações: Transporte e proteção de equipamentos de áudio padrão rack, como processadores de efeito, equalizadores, pré-amplificadores, amplificadores de fone e interfaces de áudio. Compatibilidade: Universal para qualquer equipamento de áudio profissional no padrão rack de 19 polegadas.
591f851fe9b4558134bb06dbf4540859 | ACESSORIO_MUSICAL | case_bag | K Audio | CPA 8U | 1280.3 | TRANSPORTE E PROTEÇÃO - HARD CASE PARA PERIFÉRICOS DE ÁUDIO padrão rack 19 polegadas. Especificações técnicas: Padrão: EIA 19". Altura útil interna: 8U (35,56 cm). Profundidade útil interna: 31 cm (entre os trilhos dianteiro e traseiro). Trilhos: Duplos (dianteiro e traseiro) em alumínio com furação quadrada para porca gaiola. Tampas: Frontal e traseira removíveis. Travas: 4x travas borboleta (butterfly latches) com porta-cadeado. Construção: Corpo em plástico ABS termoformado de alta resistência a impacto, perfis de encaixe em alumínio, alças de transporte laterais embutidas e pés de borracha. Aplicações: Transporte e proteção de equipamentos de áudio como equalizadores, compressores, processadores de efeitos, pré-amplificadores, drawers e amplificadores de baixa profundidade. Compatibilidade: Compatível com qualquer equipamento de áudio profissional no padrão rack 19".
2d663ae85cf1a7b7481fdc021e405a2e | ACESSORIO_MUSICAL | case_bag | K Audio | CPE 12U RD | 2795.4 | Transporte e proteção de equipamentos de áudio padrão rack 19" - HARD CASE PARA RACK com 12 unidades de altura, construção em polietileno, rodas para transporte e profundidade de 52 cm. Especificações técnicas: Capacidade: 12U (unidades de rack). Padrão: 19 polegadas. Profundidade útil: 52 cm (sem as tampas). Material: Polietileno (PE) rotomoldado para alta resistência a impactos. Ferragens: Travas borboleta (twist latches) embutidas e alças de mola com pegada emborrachada. Extras: Rodas traseiras para transporte facilitado e trilhos de rack de aço na frente e atrás. Construção: Corpo em polietileno de alta densidade (PE) com perfis de encaixe de alumínio para vedação das tampas. Aplicações: Ideal para transporte de setups de áudio completos, como periféricos de processamento, potências, receptores sem fio e gavetas de rack. Compatibilidade: Qualquer equipamento de áudio profissional no padrão de montagem em rack de 19 polegadas.
38fa37fb21fd650c227b18778f9df9ac | ACESSORIO_MUSICAL | case_bag | K Audio | CPE 16U RD | 3606.07 | Case para periféricos de áudio - Rack padrão 19 polegadas com 16 unidades de altura (16U) e rodas para transporte. Especificações técnicas: Capacidade: 16U. Profundidade útil: 52 cm (sem contar as tampas). Padrão: 19 polegadas. Material: Polietileno rotomoldado de alta densidade, resistente a impactos e umidade. Ferragens: Trilhos de montagem em aço (dianteiro e traseiro), travas borboleta (butterfly) embutidas, alças de transporte laterais com mola. Mobilidade: 4 rodas de alta resistência (geralmente 2 com trava). Tampas: Tampas frontal e traseira removíveis e vedadas para proteger o equipamento. Dimensões externas: Aproximadamente 90 x 60 x 70 cm (com rodas). Peso: Aproximadamente 18 kg (vazio). Aplicações: Transporte e proteção de periféricos de áudio padrão rack, como equalizadores, compressores, processadores de efeito, pré-amplificadores e potências. Ideal para empresas de sonorização e bandas em turnê. Compatibilidade: Qualquer equipamento de áudio profissional no padrão rack 19".
fbbf45c6a117135621c8c89aa47054e0 | ACESSORIO_MUSICAL | case_bag | K Audio | CPE 4U | 1397.7 | Case para periféricos de áudio - Hard case padrão rack 19 polegadas com 4 unidades de altura (4U) e profundidade padrão. Especificações técnicas: Padrão: Rack 19". Altura útil: 4U (aproximadamente 17,8 cm). Profundidade útil: 39 cm. Tampas: Frontal e traseira removíveis com vedação. Travas: Tipo borboleta. Alças: Alças de transporte laterais embutidas. Trilhos de rack: Duplos (frontal e traseiro) em aço. Construção: Corpo moldado em polietileno (PE) de alta densidade, resistente a impactos e mais leve que cases de madeira. Ferragens em aço com acabamento zincado. Aplicações: Transporte e proteção de equipamentos de áudio padrão rack 19" como amplificadores de potência, processadores, equalizadores e sistemas sem fio. Compatibilidade: Qualquer equipamento profissional no padrão de montagem em rack de 19 polegadas que se ajuste à profundidade de 39 cm.
ff83999f406a82f59b5e765cef3884d3 | ACESSORIO_MUSICAL | case_bag | K Audio | CPE 6U | 1621.33 | Case para equipamentos de áudio - Rack case padrão 19 polegadas com 6 unidades de altura (6U), projetado para transporte e proteção de periféricos de áudio. Especificações técnicas: Tamanho: 6U (altura útil de 26,67 cm). Profundidade Útil: 39 cm (sem contar as tampas). Padrão: 19 polegadas (48,26 cm) de largura. Trilhos: Trilhos de montagem dianteiro e traseiro em aço, com furação quadrada para porca gaiola. Construção: Corpo moldado em polietileno de alta densidade, resistente a impactos e umidade. Tampas dianteira e traseira removíveis e vedadas. Ferragens: Travas borboleta (butterfly) embutidas e alças de transporte com mola. Aplicações: Transporte e proteção de processadores de efeitos, equalizadores, compressores, pré-amplificadores, sistemas de microfone sem fio e outros equipamentos de áudio em formato rack. Compatibilidade: Compatível com todos os equipamentos de áudio padrão rack 19".
42ee12a5334f0e7e609fe8d27868692c | ACESSORIO_MUSICAL | case_bag | K Audio | CPE 8U RD | 2320.19 | Case para periféricos de áudio - Rack case padrão 19 polegadas com 8 unidades de altura (8U) e grande profundidade, para equipamentos robustos. Especificações técnicas: Capacidade: 8U de rack (altura útil de 35,56 cm). Profundidade útil: 52 cm (de trilho a trilho). Padrão: 19 polegadas (48,26 cm) de largura. Recursos: Alça de transporte retrátil e rodas integradas. Travas borboleta de alta resistência. Tampas frontal e traseira removíveis com vedação. Construção: Corpo moldado em polietileno (PE) rotomoldado, proporcionando alta durabilidade e resistência a impactos e umidade. Trilhos de montagem em aço, frontal e traseiro. Aplicações: Ideal para transporte e proteção de amplificadores de potência, servidores de áudio, e outros equipamentos de rack profundos e pesados. Compatibilidade: Equipamentos padrão rack 19" de até 52 cm de profundidade.
52fbc06267a1bec79d29843e55311d33 | ACESSORIO_MUSICAL | case_bag | K Audio | CPP 12U | 3578.12 | Case para periféricos de áudio - Rack padrão 19 polegadas com 12 unidades de altura (12U), leve e resistente. Especificações técnicas: Capacidade: 12U. Profundidade útil: 48 cm (sem contar as tampas). Padrão: 19 polegadas. Material: Polipropileno (PP) injetado, proporcionando alta resistência a impactos com menor peso. Ferragens: Trilhos de montagem em aço (dianteiro e traseiro), travas borboleta (butterfly) embutidas, alças de transporte laterais moldadas no corpo do case. Empilhável: Design que permite empilhamento seguro com outros cases do mesmo modelo. Tampas: Tampas frontal e traseira removíveis com vedação. Dimensões externas: Aproximadamente 68 x 60 x 60 cm. Peso: Aproximadamente 12 kg (vazio). Aplicações: Transporte e proteção de periféricos de áudio para músicos, DJs e pequenas empresas de sonorização que necessitam de portabilidade. Compatibilidade: Qualquer equipamento de áudio profissional no padrão rack 19".
adb1152fa60630d87407a357740d1f62 | ACESSORIO_MUSICAL | case_bag | K Audio | CPP 4U | 1257.93 | TRANSPORTE E PROTEÇÃO - HARD CASE PARA PERIFÉRICOS DE ÁUDIO padrão rack 19 polegadas. Especificações técnicas: Padrão: EIA 19". Altura útil interna: 4U (17,78 cm). Trilhos: Duplos (dianteiro e traseiro) em alumínio com furação quadrada para porca gaiola. Tampas: Frontal e traseira removíveis com vedação. Travas: Travas borboleta (butterfly latches). Construção: Corpo em Polipropileno (PP) injetado de alta densidade, resistente a impactos, água e poeira, perfis de encaixe em alumínio, alças de transporte retráteis. Aplicações: Ideal para transporte e proteção em turnês e locações de equipamentos sensíveis como processadores digitais, interfaces de áudio, receptores sem fio e amplificadores. Compatibilidade: Compatível com qualquer equipamento de áudio profissional no padrão rack 19".
217f36ff6a17ddc27999ec12c331d36a | ACESSORIO_MUSICAL | case_bag | K Audio | CPP 4U RD | 2096.55 | Case para transporte - Rack case padrão 19 polegadas com 4 unidades de altura (4U), rodas e alça retrátil. Especificações técnicas: Espaço interno: 4U. Largura padrão: 19" (482.6 mm). Profundidade útil (trilho a trilho): tipicamente entre 350 a 450 mm. Equipado com trilhos de fixação dianteiros e traseiros. Inclui rodas para transporte e alça retrátil tipo mala. Travas de borboleta (butterfly latches) para fechamento seguro. Alças laterais para carregamento. Construção: Corpo em polipropileno (PP) injetado de alta densidade, resistente a impactos e umidade. Ferragens e perfis de alumínio para reforço estrutural. Tampas frontal e traseira removíveis. Aplicações: Transporte e proteção de periféricos de áudio (equalizadores, compressores, processadores de efeito), amplificadores de potência e equipamentos de TI. Compatibilidade: Compatível com todos os equipamentos de áudio e TI que seguem o padrão de montagem em rack de 19 polegadas.
eda1bba04d5a28e9e2ec247c14082b5b | ACESSORIO_MUSICAL | case_bag | K Audio | CPP 6U | 1425.66 | Case para periféricos de áudio - Hard case padrão rack 19 polegadas com 6 unidades de altura (6U) e profundidade reduzida. Especificações técnicas: Padrão: Rack 19". Altura útil: 6U (aproximadamente 26,7 cm). Profundidade útil: 21 cm. Tampas: Frontal e traseira removíveis. Travas: Tipo borboleta. Alças: Alças de transporte laterais. Trilhos de rack: Duplos (frontal e traseiro). Construção: Corpo moldado em polipropileno injetado (PP), um material leve e de alta resistência a impactos. Ferragens (travas, alças, cantos) em aço com acabamento zincado ou pintado. Aplicações: Transporte e proteção de equipamentos de áudio padrão rack 19" como processadores de efeitos, equalizadores, compressores, pré-amplificadores e sistemas de microfone sem fio. Ideal para setups de curta profundidade. Compatibilidade: Qualquer equipamento de áudio profissional no padrão de montagem em rack de 19 polegadas.
1ad21f1c9e6ea535cda3aa54b88461df | ACESSORIO_MUSICAL | case_bag | K Audio | CPP 6U RD | 2348.14 | Case para periféricos de áudio - Rack case padrão 19 polegadas com 6 unidades de altura (6U), projetado para transporte e proteção de equipamentos de áudio. Especificações técnicas: Capacidade: 6U de rack (altura útil de 26,67 cm). Profundidade útil: 21 cm (de trilho a trilho). Padrão: 19 polegadas (48,26 cm) de largura. Recursos: Alça de transporte retrátil e rodas para fácil locomoção. Travas tipo borboleta. Tampas frontal e traseira removíveis. Construção: Corpo moldado em polipropileno (PP) injetado de alta resistência a impactos. Trilhos de montagem em alumínio, frontal e traseiro. Cantos reforçados. Aplicações: Transporte e armazenamento de periféricos de áudio como equalizadores, compressores, processadores de efeito, pré-amplificadores e sistemas de microfone sem fio. Compatibilidade: Equipamentos de áudio padrão rack 19" de até 21 cm de profundidade.
d423223f9f0007732078125fa1f4aa02 | ACESSORIO_MUSICAL | case_bag | K Audio | CPP 8U | 2795.4 | Transporte e proteção de equipamentos de áudio padrão rack 19" - HARD CASE PARA RACK com 8 unidades de altura, construção em polipropileno injetado e profundidade de 48 cm. Especificações técnicas: Capacidade: 8U (unidades de rack). Padrão: 19 polegadas. Profundidade útil: 48 cm. Material: Polipropileno (PP) injetado, oferecendo resistência e leveza. Ferragens: Travas borboleta (twist latches) e alças moldadas no próprio corpo do case para maior durabilidade. Extras: Tampas frontal e traseira removíveis e trilhos de rack de aço na frente e atrás. Construção: Corpo em polipropileno injetado, com design empilhável para otimizar o armazenamento e transporte de múltiplos cases. Aplicações: Perfeito para setups de áudio mais compactos, como pré-amplificadores, interfaces de áudio, processadores de efeito e sistemas de monitoramento in-ear. Compatibilidade: Qualquer equipamento de áudio profissional no padrão de montagem em rack de 19 polegadas.
5a35c52b290fa3856620b3d622a1bcad | EQUIPAMENTO_AUDIO | processador_dsp | K Audio | CROSSOVER KX-234 (110V) | 454.84 | Processador de áudio - Crossover ativo analógico para sistemas de som multi-vias, versão 110V. Especificações técnicas: Modos de operação: Estéreo 2-vias, Estéreo 3-vias, Mono 4-vias. Entradas: 2x XLR balanceado. Saídas: 4x, 6x ou 8x XLR balanceado (dependendo do modo). Resposta de frequência: 20Hz a 90kHz (+0/-3dB). Faixa de frequência do crossover: 20Hz a 20kHz. Filtros: Linkwitz-Riley de 24dB/oitava. Controles: Frequência de crossover, ganho de entrada/saída por via, inversão de fase, chave de low cut (40Hz). Tensão: 110V AC. Construção: Chassi de metal padrão rack 19", 1U de altura. Aplicações: Divisão do sinal de áudio em diferentes faixas de frequência para alimentar amplificadores de graves, médios e agudos separadamente em sistemas de PA. Compatibilidade: Mesas de som, equalizadores, amplificadores e caixas acústicas que compõem um sistema de som ativo multi-vias.
827c28ee3e984469de3f7665d10e4408 | EQUIPAMENTO_AUDIO | processador_dsp | K Audio | CROSSOVER KX-234 (220V) | 454.84 | Processador de áudio - Crossover ativo analógico para sistemas de som multi-vias, versão 220V. Especificações técnicas: Modos de operação: Estéreo 2-vias, Estéreo 3-vias, Mono 4-vias. Entradas: 2x XLR balanceado. Saídas: 4x, 6x ou 8x XLR balanceado (dependendo do modo). Resposta de frequência: 20Hz a 90kHz (+0/-3dB). Faixa de frequência do crossover: 20Hz a 20kHz. Filtros: Linkwitz-Riley de 24dB/oitava. Controles: Frequência de crossover, ganho de entrada/saída por via, inversão de fase, chave de low cut (40Hz). Tensão: 220V AC. Construção: Chassi de metal padrão rack 19", 1U de altura. Aplicações: Divisão do sinal de áudio em diferentes faixas de frequência para alimentar amplificadores de graves, médios e agudos separadamente em sistemas de PA. Compatibilidade: Mesas de som, equalizadores, amplificadores e caixas acústicas que compõem um sistema de som ativo multi-vias.
337f7fad1b463b3e218efed83da0f3ad | ACESSORIO_MUSICAL | case_bag | K Audio | CVF 251 MSI | 2573.34 | HARD CASE PARA VIOLÃO - Estojo rígido (hard case) profissional para transporte e armazenamento de violão modelo Folk ou Dreadnought. Especificações técnicas: Dimensões internas aproximadas: Comprimento 108 cm, Largura do bojo maior 41 cm, Largura do bojo menor 30 cm, Profundidade 13 cm. Peso: Aprox. 4.5 kg. Possui compartimento interno para acessórios (palhetas, afinador, cordas). Construção: Casco externo em fibra de vidro (fiberglass) com acabamento prata fosco. Perfil de vedação em alumínio. Revestimento interno em espuma de polietileno de alta densidade coberta com tecido de pelúcia macia para proteção contra impactos e arranhões. Ferragens (trincos e dobradiças) cromadas. Alça de mão robusta. Aplicações: Transporte seguro de violões para shows, ensaios, viagens e armazenamento de longo prazo. Compatibilidade: Violões acústicos e eletroacústicos com corpo tipo Folk, Dreadnought, Clássico Jumbo. Recomenda-se verificar as dimensões do instrumento.
2e9025b1524f740b3bffc83fafa39586 | ACESSORIO_MUSICAL | case_bag | K Audio | CVW 201 BK | 823.98 | Estojo para instrumento musical - Case rígido para violão folk/dreadnought (aço). Especificações técnicas: Formato: Folk (Dreadnought). Dimensões internas aproximadas: Comprimento total 106 cm, Largura do bojo maior 41 cm, Largura do bojo menor 30 cm, Profundidade 13 cm. Peso: ~4.0 kg. Construção: Estrutura externa em madeira laminada, revestimento externo em material sintético (courvin) na cor preta. Revestimento interno em espuma de poliuretano de média densidade, forrado com tecido de pelúcia para não arranhar o verniz. Compartimento interno para acessórios (palhetas, afinador, etc). Ferragens (dobradiças e fechos) cromadas, incluindo um com chave. Alça de mão robusta. Aplicações: Transporte e armazenamento seguro de violões com cordas de aço e corpo tipo folk (dreadnought). Compatibilidade: Violões folk, dreadnought, e alguns modelos jumbo com dimensões compatíveis. Não é adequado para violões clássicos.
21d39cd3e2b3d4ea077aab7a88e87929 | ACESSORIO_MUSICAL | case_bag | K Audio | CVW 202 BK | 823.98 | Estojo para instrumento musical - Case rígido para violão clássico (nylon). Especificações técnicas: Formato: Clássico (simétrico, sem cutaway). Dimensões internas aproximadas: Comprimento total 102 cm, Largura do bojo maior 38 cm, Largura do bojo menor 29 cm, Profundidade 12 cm. Peso: ~3.5 kg. Construção: Estrutura externa em madeira laminada, revestimento externo em material sintético (courvin) na cor preta. Revestimento interno em espuma de poliuretano de média densidade, coberto com tecido macio (pelúcia) para proteção do instrumento. Possui compartimento interno para acessórios. Ferragens (dobradiças e fechos) cromadas. Alça de mão reforçada. Aplicações: Transporte e armazenamento seguro de violões clássicos de tamanho padrão. Compatibilidade: Violões de cordas de nylon com formato de corpo clássico. Não é adequado para violões folk, jumbo ou de 12 cordas.
ff471792ca07f8ca91d9399f388ee8ae | ACESSORIO_MUSICAL | case_bag | K Audio | CVW 211 BK | 865.16 | Proteção e transporte - Hard Case para Violão Jumbo com construção em madeira e interior aveludado. Especificações técnicas: Formato: Específico para violões de corpo Jumbo. Compartimento interno para acessórios (capotraste, palhetas, etc.). Construção: Corpo em madeira laminada (plywood) com revestimento externo em material sintético texturizado preto (Tolex). Perfil de fechamento em alumínio. 4 fechos e 3 dobradiças em metal cromado. Interior moldado em espuma de poliestireno (EPS) com forração de pelúcia preta para proteger o acabamento do instrumento. Alça de transporte robusta. Aplicações: Armazenamento e transporte seguro de violões jumbo, ideal para músicos que viajam ou necessitam de proteção máxima. Compatibilidade: Compatível com modelos de violão Jumbo (ex: Gibson J-200, Takamine série GJ). Não compatível com formatos Dreadnought (folk), Clássico ou Auditório.
02ca8020e8196e76e0c466f77c4cc7d8 | EQUIPAMENTO_SOM | caixa_passiva | K Audio | EASY 4 | 1016.68 | Caixa acústica passiva compacta (par) - Sistema de 2 vias para instalação fixa e sonorização de ambientes. Especificações técnicas: Potência: 75W RMS / 150W Programa (por caixa). Impedância: 8 Ohms. Componentes: 1x Woofer de 4", 1x Tweeter de domo. Resposta de Frequência: 80Hz - 20kHz. Sensibilidade (1W/1m): Aprox. 90 dB. SPL Máximo: 118 dB (pico). Conexões: Terminais de pressão (borne). Construção: Gabinete em madeira (MDF) com pintura texturizada, tela de proteção frontal em aço, acompanha suporte de metal em 'U' para montagem em paredes ou tetos. Vendido em par. Aplicações: Sonorização de ambientes comerciais (lojas, restaurantes, academias), salas de conferência, som de preenchimento (front-fill, under-balcony) em sistemas maiores, home studios. Compatibilidade: Requer um amplificador de potência externo com capacidade de aproximadamente 100W RMS em 8 Ohms por canal.
0eff7df2e0923f9685d9f2b62a132cdc | EQUIPAMENTO_SOM | caixa_portatil | K Audio | EASY 410 | 6192.5 | Sistema de PA portátil tipo coluna - Sistema de PA Portátil composto por subwoofer ativo de 10", duas caixas satélite de 4", tripé e extensor com potência de 900W Peak. Especificações técnicas: Potência total: 900W Peak. Nível máximo de pressão sonora (SPL): 110 dB. Componentes: 1x Subwoofer ativo de 10"; 2x Caixas satélite com alto-falantes de 4". Amplificador: Classe D (localizado no subwoofer). Entradas: Canais de microfone/linha (Combo XLR/P10), entrada auxiliar (RCA ou 3.5mm), possivelmente Bluetooth. Controles: Níveis de canal, nível mestre, EQ de 2 bandas. Construção: Gabinetes em plástico ABS ou madeira leve. O sistema inclui um subwoofer, duas caixas satélite, um tripé para uma das caixas e um tubo extensor para montar a outra caixa sobre o subwoofer. Cabos de ligação inclusos. Aplicações: Apresentações de pequeno formato, músicos solo, duos acústicos, palestras, eventos corporativos e festas. Compatibilidade: Microfones, instrumentos musicais, mixers, fontes de áudio como laptops e smartphones.
1e5b9300db3bf3d447af72178170f451 | EQUIPAMENTO_SOM | caixa_passiva | K Audio | EASY 6 | 1632.85 | Caixa acústica passiva compacta (par) - Par de caixas acústicas passivas de 2 vias com woofer de 6.5 polegadas, projetadas para instalação ou uso portátil. Especificações técnicas: Potência: 150W RMS / 390W Pico (por caixa). Impedância: 8 Ohms. Componentes: 1x Alto-falante de 6.5 polegadas, 1x Driver de compressão de 1 polegada. SPL Máximo: 119 dB (Pico). Resposta de Frequência: Aprox. 70Hz - 20kHz. Conectores: Speakon NL4 (provavelmente). O valor do anúncio refere-se ao par. Construção: Gabinete em madeira (MDF ou compensado) com acabamento em pintura texturizada. Tela de proteção metálica. Acompanha alça de metal para transporte ou suporte para montagem (fly). Aplicações: Sonorização de ambientes, side-fill, front-fill, monitor de referência para DJs, P.A. para pequenas apresentações acústicas. Compatibilidade: Requer amplificador de potência externo capaz de fornecer cerca de 150-200W RMS em 8 Ohms por canal.
479307a6f2c38adebf971688929fc03b | EQUIPAMENTO_SOM | caixa_ativa | K Audio | EASY 612 | 7085.95 | Sistema de PA portátil ativo - Conjunto modular composto por subwoofer ativo e duas caixas satélite. Especificações técnicas: Potência total de pico de 1500W. Amplificação Classe-D. Configuração: 1 subwoofer de 12 polegadas e 2 caixas satélite, cada uma com 1 woofer de 6.5 polegadas e 1 driver de compressão de 1 polegada. Nível de pressão sonora (SPL) máximo do sistema de 128 dB (pico). Resposta de frequência do sistema de 45 Hz a 20 kHz. DSP integrado com presets de EQ. Conectividade: Mixer integrado no painel do subwoofer com entradas de linha (XLR/P10/RCA) e microfone, possível conectividade Bluetooth. Saídas amplificadas (Speakon) para as caixas satélite. Construção: Gabinete do subwoofer em compensado de madeira. Caixas satélite em plástico injetado de alta resistência. Inclui cabos Speakon e alça/suporte de metal para montagem das caixas satélite em poste sobre o subwoofer, em configuração mono ou estéreo. Aplicações: Sonorização portátil para DJs, músicos solo, duos acústicos, palestras e eventos corporativos de pequeno porte. Compatibilidade: Fontes de áudio com saída de linha (mixers, controladores DJ, laptops), microfones, dispositivos Bluetooth (se aplicável).
02396ad992287b9eff90e6bc6aa44ac8 | EQUIPAMENTO_AUDIO | processador_dsp | K Audio | EQUALIZADOR KE-231 (110V) | 1029.36 | Equalizador gráfico de 2 canais - Processador de áudio para ajuste fino de frequências em sistemas de sonorização. Especificações técnicas: Canais: 2 (Estéreo). Bandas: 31 bandas de 1/3 de oitava por canal (frequências padrão ISO). Tipo de Filtro: Constant Q. Controles: Faders de 20mm com detentor central, chave Bypass, chave Low Cut (filtro passa-altas), chave de Range (+/-6dB ou +/-15dB). Nível Máximo de Entrada: +21dBu. Entradas: XLR e P10 (TRS) balanceadas. Saídas: XLR e P10 (TRS) balanceadas. Resposta de Frequência: 10Hz a 50kHz. Relação Sinal/Ruído: >90dB. Alimentação: 110V AC. Construção: Chassi de metal padrão rack 19 polegadas, altura de 2U. Aplicações: Equalização de sistemas de P.A. (Front of House), equalização de monitores de palco, ajuste de áudio em estúdios de gravação e broadcast. Compatibilidade: Conectado entre a saída da mesa de som e os amplificadores de potência ou processadores de sistema.
9728f2096e3de81c96f12c70472dc363 | EQUIPAMENTO_AUDIO | processador_dsp | K Audio | EQUALIZADOR KE-231 (220V) | 1029.36 | Equalizador gráfico de 2 canais - Processador de áudio para ajuste fino de frequências em sistemas de sonorização. Especificações técnicas: Canais: 2 (Estéreo). Bandas: 31 bandas de 1/3 de oitava por canal (frequências padrão ISO). Tipo de Filtro: Constant Q. Controles: Faders de 20mm com detentor central, chave Bypass, chave Low Cut (filtro passa-altas), chave de Range (+/-6dB ou +/-15dB). Nível Máximo de Entrada: +21dBu. Entradas: XLR e P10 (TRS) balanceadas. Saídas: XLR e P10 (TRS) balanceadas. Resposta de Frequência: 10Hz a 50kHz. Relação Sinal/Ruído: >90dB. Alimentação: 220V AC. Construção: Chassi de metal padrão rack 19 polegadas, altura de 2U. Aplicações: Equalização de sistemas de P.A. (Front of House), equalização de monitores de palco, ajuste de áudio em estúdios de gravação e broadcast. Compatibilidade: Conectado entre a saída da mesa de som e os amplificadores de potência ou processadores de sistema.
f7122d41c7e8006b0798a1977bf642e3 | ACESSORIO_MUSICAL | case_bag | K Audio | GV1 | 559.08 | Acessório para rack - Gaveta de aço para montagem em rack padrão 19 polegadas. Especificações técnicas: Padrão de montagem: 19" (482,6 mm). Altura: 2U (88,9 mm). Profundidade útil: 350 mm. Sistema de abertura com corrediças telescópicas de esferas, permitindo extração total. Possui furação para ventilação. Construção: Fabricada em chapa de aço com acabamento em pintura eletrostática a pó na cor preta, conferindo alta resistência a riscos e corrosão. Pode incluir fechadura com chave para segurança (a depender do lote). Aplicações: Armazenamento e organização de cabos, microfones, adaptadores, ferramentas e outros acessórios dentro de racks de áudio, TI ou telecomunicações. Compatibilidade: Qualquer rack padrão 19 polegadas que possua profundidade interna livre superior a 35 cm.
255a3d12c987768d0efa7ba5b72d1a04 | EQUIPAMENTO_TECNICO | ssd | K Audio | GV2 | 645.74 | Armazenamento de acessórios - Gaveta para Rack 19" com divisórias e profundidade reduzida. Especificações técnicas: Padrão de montagem: Rack 19 polegadas (482,6 mm). Altura: 2U (88,9 mm). Profundidade externa: 210 mm. Divisórias internas: 3 compartimentos fixos para organização. Mecanismo: Corrediças telescópicas de rolamento que permitem a extração total da gaveta. Construção: Estrutura em chapa de aço com pintura eletrostática a pó na cor preta. Aplicações: Ideal para organização de cabos, adaptadores, microfones, ferramentas e outros pequenos acessórios em racks de áudio, TI ou broadcast. Compatibilidade: Compatível com qualquer rack padrão 19 polegadas com profundidade útil superior a 21 cm.
ba84ad2cf490f90b9fa3b1431539c99b | ACESSORIO_MUSICAL | suporte_instrumento | K Audio | IMPACT BDJ | 393.25 | Acessório de montagem - Suporte de suspensão (bumper/frame) para sistemas line array. Especificações técnicas: Modelo projetado exclusivamente para a caixa K Audio Impact L3600. Oferece múltiplos pontos de fixação para ajuste preciso da angulação entre as caixas. Capacidade de carga projetada para o peso e a quantidade máxima de caixas L3600 recomendada pelo fabricante. Construção: Estrutura robusta fabricada em aço de alta resistência com acabamento em pintura eletrostática preta. Acompanha pinos de travamento rápido para montagem segura. Aplicações: Montagem suspensa (fly) de sistemas de PA do tipo line array em treliças (truss), palcos e outras estruturas de rigging em eventos de médio e grande porte. Compatibilidade: Exclusivamente projetado para o sistema line array K Audio Impact L3600. A instalação deve ser realizada por profissionais qualificados em rigging.
6a373f601869c0d61d6eb8c9394d587c | EQUIPAMENTO_SOM | line_array | K Audio | IMPACT BMP | 455.34 | Estrutura de rigging - Bumper para suspensão de sistema de Line Array. Especificações técnicas: Modelo: Impact BMP. Carga máxima de trabalho (WLL): Especificada pelo fabricante, tipicamente centenas de quilos para acomodar múltiplas caixas. Pontos de fixação: Múltiplos furos para ajuste de angulação (shackles) e conexão segura com as caixas. Construção: Estrutura fabricada em aço de alta resistência com tratamento anti-corrosão e pintura eletrostática preta. Pinos de travamento rápido em aço. Aplicações: Estrutura utilizada como ponto de sustentação superior para pendurar (fly) um conjunto de caixas do sistema Line Array K Audio Impact L3600 em treliças (truss) ou pontos de rigging. Compatibilidade: Exclusivamente projetado para uso com o sistema de caixas de som Line Array K Audio Impact L3600.
a812e0ebd494257ada9e5cc9ddf4c239 | EQUIPAMENTO_SOM | caixa_ativa | K Audio | IMPACT L 3600 | 1562.66 | CAIXA DE SOM ATIVA COMPACTA - Caixa acústica ativa de 2 vias com woofer de 6.5" e processamento digital de sinal (DSP). Especificações técnicas: Potência: 240W (Programa), ~120W RMS. Componentes: 1x Woofer de 6.5" + 1x Driver de compressão de 1". SPL Máximo: 122 dB. Resposta de Frequência: 70Hz - 20kHz. Processamento: DSP integrado com presets de EQ, crossover e limiters. Entradas: 1x Combo (XLR/P10) para Mic/Linha. Saídas: 1x XLR Link Out. Alimentação: Bivolt automático (100-240V AC). Construção: Gabinete híbrido em fibra de vidro e polipropileno (P.P.), oferecendo rigidez e durabilidade. Grade de aço perfurado. Múltiplos pontos de fixação (fly points) para instalação suspensa e copo para pedestal de 35mm. Aplicações: Sonorização de ambientes, front-fill, side-fill, monitor de referência, instalações fixas em bares, restaurantes e lojas. Compatibilidade: Mixers, controladores de DJ, microfones e instrumentos com saída de linha.
b5b75272ec529b5b4f6a569e85e210dc | EQUIPAMENTO_SOM | subwoofer_ativo | K Audio | IMPACT SW 118A | 7640.5 | Subwoofer ativo profissional - Subwoofer de alta potência para sistemas de PA. Especificações técnicas: Potência de 2700W RMS. Amplificador Classe-D com PFC (Power Factor Correction). Woofer de 18 polegadas com bobina de 4 polegadas. Resposta de frequência de 35 Hz a 120 Hz (-6 dB). Nível de pressão sonora (SPL) máximo de 136 dB (pico). DSP integrado de 24-bit/48kHz com presets (Cardioide, End-Fire), crossover ajustável, delay e inversão de polaridade. Conectividade: 2x entradas combo Jack/XLR, 2x saídas de link XLR. Alimentação: Bivolt automático (100-240V AC) com conector PowerCON. Construção: Gabinete em compensado naval de bétula de 18 mm, com acabamento em pintura texturizada de poliuretano. Grade de aço de 2 mm com revestimento em pó e tela acústica interna. Encaixe superior para mastro M20. Dimensões (A x L x P): 540 x 680 x 720 mm. Peso: 48 kg. Aplicações: Reforço de graves em sistemas de PA para shows ao vivo, festivais, casas noturnas e eventos de grande porte. Compatibilidade: Caixas full-range ativas ou passivas (com amplificador externo), processadores de áudio e mixers.
d4877925a030d181dbe0ff550d7b69b2 | EQUIPAMENTO_SOM | subwoofer_ativo | K Audio | IMPACT SW 218A | 11953.68 | SUBWOOFER ATIVO DE ALTA POTÊNCIA - Subwoofer profissional para sistemas de PA, equipado com dois alto-falantes de 18 polegadas e amplificação interna. Especificações técnicas: Tipo: Subwoofer ativo, design bass-reflex. Componentes: 2 x woofers de 18 polegadas com bobina de 4 polegadas. Amplificador: Módulo Classe D com DSP integrado. Potência: 4500W (Pico), 2250W (Programa). Nível de Pressão Sonora (SPL) Máximo: 140 dB (Pico @ 1m). Resposta de Frequência: 30 Hz - 120 Hz (-10 dB). Conexões: 2 entradas combo XLR/P10, 2 saídas XLR (Link/Thru). Controles DSP: Crossover, inversão de polaridade, presets de EQ. Tensão: Bivolt automático. Construção: Gabinete em madeira compensada multi-laminada (provavelmente bétula), acabamento em pintura texturizada preta, grade de proteção em aço perfurado e alças para transporte. Aplicações: Sonorização de grande porte para shows, festivais, eventos ao ar livre, casas noturnas e reforço de graves em instalações fixas. Compatibilidade: Sistemas de PA full-range, mesas de som, processadores de áudio externos.
1dbd60460a3fa52be009d579f541d392 | EQUIPAMENTO_SOM | caixa_portatil | K Audio | JOY 12 | 3049.81 | Caixa de som portátil a bateria - CAIXA ATIVA portátil com alto-falante de 12", bateria recarregável e Bluetooth. Especificações técnicas: Potência: 220W RMS. Componentes: 1x woofer de 12", 1x driver de compressão. Máximo SPL: 118 dB. Conectividade: Bluetooth, entrada USB para MP3, slot para cartão SD, rádio FM. Entradas: 1x P10 para microfone/instrumento, 1x RCA estéreo. Controles: Volume master, EQ de graves e agudos, controle de eco para o microfone. Bateria: Interna, recarregável, com autonomia de várias horas (dependendo do volume). Construção: Gabinete em plástico injetado, grade de aço. Possui alça retrátil e rodas para fácil transporte, similar a uma mala de viagem. Aplicações: Eventos ao ar livre, festas, apresentações de rua, palestras, aulas de dança, karaokê. Compatibilidade: Smartphones e tablets via Bluetooth, pen drives e cartões SD para reprodução de música, microfones com fio.
e4a85bf9555087bdd056a539e5daffb7 | EQUIPAMENTO_SOM | caixa_portatil | K Audio | JOY 210 | 3370.12 | Sistema de PA portátil - Caixa de som ativa portátil e bi-amplificada com bateria interna e conectividade Bluetooth. Projetada para mobilidade e facilidade de uso. Especificações técnicas: Potência de Saída: 130W RMS (woofer) + 30W RMS (driver), total 160W RMS. Componentes: 1x Woofer de 10 polegadas, 1x Driver de compressão de Titânio de 1 polegada. Resposta de Frequência: 50Hz a 20kHz. Nível de Pressão Sonora (SPL Máximo): 118 dB. Processamento de Sinal: DSP integrado com processamento de 48kHz/24-bit e presets de equalização. Bateria: Interna, recarregável, com autonomia de aproximadamente 4 horas. Conectividade: Bluetooth para reprodução de áudio, entradas Mic/Line (XLR/P10). Construção: Gabinete em polímero injetado, leve e resistente, com alça para transporte e copo para pedestal de 35mm. Aplicações: Músicos de rua, pequenas palestras, eventos sociais, aulas, festas. Compatibilidade: Smartphones, tablets e notebooks via Bluetooth, microfones e instrumentos via entradas físicas.
223a0f7dc9979be48846337ca01d4eab | EQUIPAMENTO_SOM | caixa_portatil | K Audio | JOY 8 BT | 1954.02 | CAIXA DE SOM PORTÁTIL RECARREGÁVEL - Caixa de som multiuso amplificada e portátil com alto-falante de 8 polegadas e bateria interna. Especificações técnicas: Potência: 190W RMS. Alto-falantes: Woofer de 8" e Tweeter de 1". Resposta de Frequência: 65Hz - 18kHz. SPL Máximo: 115 dB. Bateria: Bateria interna de Lítio recarregável com autonomia de até 6 horas (dependendo do uso). Conectividade: Bluetooth, porta USB e leitor de cartão SD para reprodução de áudio. Entradas: 1x Mic (P10), 1x Auxiliar (P2). Rádio FM: Sintonizador integrado. Efeitos: Efeito de eco para a entrada de microfone. Construção: Gabinete em plástico injetado (ABS) com alça superior retrátil e rodas para transporte. Tela de proteção em aço. Soquete para pedestal de 35mm. Peso: Aproximadamente 7 kg. Aplicações: Apresentações musicais em pequenos ambientes, palestras, aulas, eventos ao ar livre, festas e uso recreativo. Compatibilidade: Dispositivos Bluetooth, pen drives, cartões SD, microfones com fio e fontes de áudio com saída P2.
1f10df5d415782acfb6a0124036667af | EQUIPAMENTO_SOM | caixa_passiva | K Audio | KB 12 PASSIVA | 841.38 | Reprodução de áudio - Caixa de Som Passiva de 2 Vias com woofer de 12 polegadas e 250W RMS de potência. Especificações técnicas: Potência: 250W RMS / 500W Programa. Impedância Nominal: 8 Ohms. Resposta de Frequência: 55Hz - 18kHz. Componentes: 1x Woofer de 12 polegadas, 1x Driver de titânio de 1 polegada com corneta de diretividade constante. Conectores: 2x Speakon NL4 (1x entrada, 1x link para outra caixa). Sensibilidade (1W/1m): Aprox. 95 dB. Construção: Gabinete em plástico injetado (polipropileno) trapezoidal. Grade de proteção frontal em aço perfurado. Alças para transporte. Encaixe para pedestal (copo) de 35mm. Design permite uso como monitor de palco (floor wedge). Aplicações: PA principal para eventos de pequeno e médio porte, monitor de palco, reforço sonoro em igrejas, bares e auditórios. Compatibilidade: Requer um amplificador de potência externo com capacidade para fornecer no mínimo 250W RMS em 8 Ohms por canal.
f19b1748a95e5a1fc57c21c827fa7822 | EQUIPAMENTO_SOM | caixa_passiva | K Audio | KB 15 PASSIVA | 942.53 | Caixa de som passiva - Sistema de PA de 2 vias de alta potência para uso com amplificador externo. Especificações técnicas: Potência suportada: 350W RMS / 700W Programa. Impedância nominal: 8 Ohms. Alto-falantes: 1x Woofer de 15 polegadas com bobina de alta temperatura e 1x Driver de compressão de titânio de 1.35". Resposta de frequência: Aprox. 45Hz - 20kHz. Sensibilidade: Aprox. 97 dB (1W/1m). Conectores: 2x Speakon NL4 (em paralelo para link com outra caixa). Crossover: Passivo interno com circuito de proteção para o driver. Construção: Gabinete trapezoidal em plástico injetado, otimizado para uso como PA ou monitor de chão. Grade de aço perfurado. Múltiplas alças para transporte e soquete de 35mm para tripé. Aplicações: PA principal para bandas e DJs, eventos de médio porte (em pares), monitor de palco (side fill), instalações fixas em casas de show e igrejas. Compatibilidade: Requer um amplificador de potência externo capaz de fornecer entre 400W e 600W em 8 Ohms por canal. Utiliza cabos com conectores Speakon.
60dc51a4ad7caad77911711cc761a637 | EQUIPAMENTO_SOM | caixa_ativa | K Audio | KBA 08 USB ATIVA | 942.53 | Caixa de som amplificada - Sistema de PA portátil de 2 vias com media player integrado e controle remoto. Especificações técnicas: Potência: 110W RMS. Alto-falantes: 1x Woofer de 8 polegadas e 1x Driver de compressão de titânio. Resposta de frequência: Aprox. 65Hz - 19kHz. Media Player: Porta USB e slot para cartão SD, compatível com arquivos MP3. Display: LCD para navegação de faixas e pastas. Entradas: 1x XLR (Mic), 1x P10 (Line), 1x RCA estéreo (Aux). Saídas: 1x P10 ou Speakon para alimentação de caixa passiva. Construção: Gabinete em plástico ABS injetado, grade de proteção frontal em aço. Alça superior para transporte e soquete de 35mm para tripé. Aplicações: Monitor de palco pessoal, sonorização de ambientes pequenos, apresentações, música ambiente em lojas e restaurantes. Compatibilidade: Compatível com caixas passivas de 8 ohms. Conecta-se a microfones, mixers e fontes de áudio com fio. O media player suporta pen drives e cartões SD formatados em FAT32.
3cc20ed6a7538213eaa28b5d74ed5ab4 | EQUIPAMENTO_SOM | caixa_ativa | K Audio | KBA 10 USB ATIVA | 1146.36 | Caixa de som amplificada multiuso - CATEGORIA TÉCNICA: Caixa de P.A. ativa de 2 vias com player de mídia. CARACTERÍSTICAS PRINCIPAIS: Player de mídia integrado com entradas USB/SD para reprodução de arquivos MP3, display LCD, controle remoto para funções do player, múltiplas entradas para microfone e linha. Especificações técnicas: Potência: 130W RMS. Componentes: 1x Woofer de 10", 1x Driver de compressão de titânio (tweeter). Entradas: 1x USB tipo A, 1x slot para cartão SD, 1x XLR (microfone), 1x P10 (linha/instrumento), 1x RCA estéreo. Controles: Volume Master, volumes de canal independentes, EQ de 2 bandas (Grave/Agudo). Player: Funções Play/Pause, Avançar/Retroceder, Repeat. Construção: Gabinete em plástico injetado (ABS) de alta resistência, grade de proteção em aço, alças para transporte e encaixe para pedestal de 35mm. Aplicações: Sonorização para pequenos eventos, música ao vivo em bares, palestras, festas, monitor de chão. Compatibilidade: Pendrives (USB), cartões de memória (SD), microfones dinâmicos, mesas de som, instrumentos musicais.
aa54a93ff7d32b2ea56abee00ab37aeb | EQUIPAMENTO_SOM | caixa_ativa | K Audio | KBA 12 USB ATIVA | 1348.66 | Caixa de som ativa multiuso - Caixa acústica ativa de 2 vias com player de mídia digital e potência de 250W RMS. Especificações técnicas: Potência: 250W RMS. Alto-falante: 1x 12 polegadas. Driver de alta frequência: 1x Driver de compressão. Entradas: Microfone (XLR/P10), Linha (XLR/RCA). Conectividade: Leitor USB, Leitor de cartão SD para arquivos MP3. Display: LCD para navegação de faixas. Controles: Volume Master, EQ de 2 ou 3 bandas, volumes de entrada individuais. Acessórios: Controle remoto para o MP3 player. Construção: Gabinete em plástico injetado de alta resistência, tela de proteção metálica, alças para transporte e suporte para pedestal de 35mm. Aplicações: PA portátil para DJs, festas, eventos, palestras e apresentações musicais de pequeno a médio porte. Compatibilidade: Reproduz arquivos MP3 de pen drives e cartões SD. Conecta-se a microfones, mesas de som e outros equipamentos de áudio.
7a0b15616571aac6eda3a53cd8d20af4 | EQUIPAMENTO_SOM | caixa_ativa | K Audio | KBA 15 USB ATIVA | 1501.92 | CAIXA DE SOM ATIVA COM MEDIA PLAYER - Caixa acústica amplificada de 2 vias com woofer de 15" e reprodutor de mídia integrado. Especificações técnicas: Potência: 350W RMS. Componentes: 1x Woofer de 15" + 1x Driver de compressão de Titânio. Resposta de Frequência: 45Hz - 18kHz. Reprodutor de Mídia: Leitor de USB/SD Card para arquivos MP3, com display LCD e controle remoto. Conectividade: Pode incluir Bluetooth em algumas versões. Entradas: 1x Microfone (XLR/P10), 1x Linha (XLR/RCA). Saídas: 1x Line Out (XLR/P10) para linkar outra caixa. Controles: Volume master, volumes de entrada independentes, equalizador de 2 bandas (graves e agudos). Construção: Gabinete em plástico injetado (ABS), grade frontal de metal, alças laterais e superior, copo para pedestal de 35mm. Aplicações: Ideal para DJs, festas, eventos, palestras e como PA para pequenas bandas. Compatibilidade: Mixers, microfones, instrumentos musicais e fontes de áudio com saída de linha. Reproduz áudio diretamente de pen drives e cartões SD.
07978cf600f8ddc083c5a670aecf93b7 | EQUIPAMENTO_AUDIO | interface_audio | K Audio | KDB-100P | 318.62 | Direct Box passivo K Audio KDB-100P para conversão de sinal de alta impedância para baixa impedância. Especificações técnicas: Entradas: 1x TRS 1/4" (não balanceado), 1x XLR-F. Saídas: 1x XLR-M (balanceado), 1x TRS 1/4" (não balanceado - Link). Impedância de entrada: 50k Ohms. Impedância de saída: 600 Ohms. Atenuação de saída: 0dB, -20dB, -40dB (chave PAD). THD: <0.005% @ 1kHz. Construção: Caixa metálica robusta. Aplicações: Conexão de instrumentos musicais (violão, teclado, baixo) diretamente em mixers e interfaces de áudio. Compatibilidade: Instrumentos musicais com saída P10 (1/4").
6fdffce8e6e1304e05a170d5aebfb9b4 | EQUIPAMENTO_AUDIO | interface_audio | K Audio | KDB-10P | 172.97 | Direct Box passivo - Conversor de impedância e balanceamento de sinal. Especificações técnicas: Entrada: Conector TS 1/4" (não balanceada); Saída: Conector XLR (balanceada); Saída paralela: Conector TS 1/4"; Atenuação: Chave PAD com 0dB, -20dB e -40dB; Chave Lift/Ground: Eliminação de loop de terra. Construção: Caixa metálica robusta para proteção contra interferências. Aplicações: Conexão de instrumentos musicais (violão, teclado, baixo) diretamente em mesas de mixagem e sistemas de PA. Compatibilidade: Equipamentos de áudio com entradas XLR balanceadas e TS 1/4" não balanceadas.
8d77edd98f86d94327d85f83e7a8c017 | EQUIPAMENTO_SOM | subwoofer_ativo | K Audio | LS18A | 4214.56 | Reforço de graves para sistemas PA - Subwoofer Ativo de 18 polegadas com 600W de potência. Especificações técnicas: Tipo: Subwoofer ativo bass-reflex. Alto-falante: 1x 18" com bobina de voz de 4". Potência de saída: 600W RMS. Amplificador: (Classe não especificada, provavelmente D ou AB). Resposta de frequência: 30Hz - 120Hz (-6dB). SPL Máximo: 128dB (estimado). Conectores de entrada: 2x Combo XLR/P10. Conectores de saída: 2x XLR Link/Thru. Controles: Volume, chave de inversão de fase. Alimentação: 110V AC (modelo específico, não bivolt). Construção: Gabinete em madeira (MDF ou compensado) com pintura texturizada preta. Grade: Aço perfurado. Alças: Laterais embutidas. Montagem: Soquete para mastro na parte superior. Aplicações: Eventos ao vivo de médio a grande porte, DJs, casas noturnas, reforço sonoro para bandas. Compatibilidade: Caixas ativas full-range, mixers de áudio, controladoras de DJ.
6de1c035b6377eb36775e98af9b09d22 | EQUIPAMENTO_AUDIO | mesa_analogica | K Audio | MC 40 | 538.88 | Equipamento de mixagem de áudio - Mesa de som (mixer) analógica compacta de 4 canais. Especificações técnicas: Canais: 2 canais Mono (Combo XLR/P10) e 1 canal Estéreo (2x P10 ou RCA). Pré-amplificadores: 2 pré-amps de microfone com Phantom Power +48V individual. Equalizador por canal: 3 bandas (Agudo, Médio, Grave) nos canais mono. Processador de Efeitos: DSP integrado com 16 efeitos digitais (reverbs, delays). Media Player: Reprodutor de MP3 via porta USB. Conectividade sem fio: Bluetooth. Saídas: Main Out (2x P10), Phones (1x P10 estéreo). Construção: Chassi metálico, knobs e faders de plástico. Aplicações: Pequenos estúdios (home studio), podcasts, pequenas apresentações ao vivo, sonorização de eventos de pequeno porte. Compatibilidade: Microfones condensadores (requer +48V) e dinâmicos, instrumentos de nível de linha, computadores (via USB para reprodução), dispositivos Bluetooth.
ade4b87c655d8e6759c9cb4aa42c554c | EQUIPAMENTO_AUDIO | mesa_analogica | K Audio | MC 60 | 667.19 | Mixagem de áudio - Mixer analógico compacto com interface de áudio USB e efeitos. Especificações técnicas: Canais: 4 canais (2 mono Mic/Line com conectores combo XLR/P10, 1 estéreo com conectores P10/RCA). Equalização: EQ de 3 bandas (Agudo, Médio, Grave) por canal. Phantom Power: +48V com chaveamento individual por canal mono. Efeitos: Processador DSP interno com 16 presets (reverbs, delays, etc.). Conectividade Digital: Player USB para arquivos MP3, receptor Bluetooth, interface de áudio USB 2-in/2-out para gravação/reprodução. Saídas: Main Out (L/R) em conectores P10, saída para fones de ouvido P10 com controle de volume. Alimentação: Bivolt (100-240V) com fonte externa. Construção: Chassi de metal e plástico, knobs e faders de plástico. Aplicações: Home studio, podcasting, pequenas apresentações ao vivo, sonorização de vídeos e ensaios. Compatibilidade: Microfones condensadores e dinâmicos, instrumentos, computadores (Windows/macOS) e dispositivos Bluetooth.
6b54ce3cc7e51d9324bb7e00d3f6e97c | EQUIPAMENTO_AUDIO | mesa_analogica | K Audio | MC 80 | 795.5 | Mixer de áudio analógico - Mesa de som compacta de 4 canais com player digital e efeitos. Especificações técnicas: Canais: 2 canais Mono (Combo XLR/P10) e 1 canal Estéreo (2x P10 ou RCA). Pré-amplificadores: 2 pré-amps de microfone com baixo ruído. Phantom Power: +48V individual por canal mono. Equalizador: EQ de 3 bandas (High, Mid, Low) por canal mono. Processador de Efeitos: DSP interno com 16 efeitos digitais (Reverbs, Delays, Chorus). Player Digital: Conexão USB para reprodução de arquivos MP3, conectividade Bluetooth para streaming de áudio. Saídas: Main Out (2x P10), Fone de Ouvido (1x P10). Construção: Chassi em metal e laterais em plástico de alta resistência. Faders e knobs de plástico. Dimensões aproximadas: 240 x 200 x 50 mm. Alimentação: Fonte externa Bivolt. Aplicações: Pequenos eventos, home studio, podcasting, apresentações solo ou em dupla. Compatibilidade: Conectividade Bluetooth com smartphones e tablets. Porta USB para pen drives com arquivos MP3. Entradas de microfone compatíveis com microfones dinâmicos e condensadores (via Phantom Power).
32db6f945ae003f3df6474becf07e51d | EQUIPAMENTO_AUDIO | mesa_analogica | K Audio | MESA K-AUDIO MI120 12 CANAIS | 1437.03 | Mesa de som analógica - Mixer de áudio analógico de 12 canais com processador de efeitos digital (DSP), player USB/Bluetooth e equalizador gráfico. Especificações técnicas: Canais: 12 canais (sendo 8 mono Mic/Line com conectores XLR/P10 e 2 estéreo Line com conectores P10/RCA). Pré-amplificadores: Baixo ruído com controle de ganho (Gain). EQ por canal: 3 bandas (Graves ~100Hz, Médios ~1kHz, Agudos ~10kHz). Processador de Efeitos: DSP com 16 presets. Conectividade: Bluetooth, USB 2.0 (reprodução de MP3). Saídas: Main Out (XLR balanceado), Saída de Gravação (RCA), Saída Auxiliar (P10), Saída de Fone de Ouvido (P10). Recursos adicionais: Phantom Power +48V (comutável para canais XLR), faders de 60mm, equalizador gráfico de 7 bandas na saída master, função Mute por canal, medidor de nível de saída (VU) em LED. Construção: Chassi metálico, painéis laterais em plástico ABS. Aplicações: Sonorização de pequenos eventos, shows ao vivo, ensaios de bandas, igrejas, estúdios de projetos. Compatibilidade: Microfones condensadores e dinâmicos, instrumentos musicais, CD players, notebooks e dispositivos móveis via Bluetooth ou cabo.
a074d298bfd52c5b33f1508b1a87b34e | EQUIPAMENTO_AUDIO | mesa_analogica | K Audio | MESA K-AUDIO MI160 16 CANAIS | 1744.97 | MIXER ANALÓGICO - Mesa de som de 16 canais com processador de efeitos e player multimídia. Especificações técnicas: Canais: 16 canais (provavelmente 12 mono Mic/Line e 2 estéreo). Pré-amplificador: Controle de ganho por canal. Equalização: EQ paramétrico de 3 bandas (Grave, Médio, Agudo) por canal. Auxiliares: 1x Saída Auxiliar (AUX Send) por canal para monitoramento ou efeitos externos. Efeitos: Processador de efeitos digitais com 16 presets. Conectividade: Bluetooth, USB 2.0 (para reprodução de MP3). Phantom Power: +48V (em canais XLR). Saídas: Saídas Master (XLR balanceadas), Saída para gravação (RCA), Saída para fone de ouvido. Controles: Faders de 60mm, controle de PAN, botão Mute por canal. Adicional: Equalizador gráfico de 7 bandas na saída master. VU de 10 LEDs. Construção: Chassi metálico. Aplicações: Sonorização de bandas, igrejas, eventos de médio porte e estúdios de projeto. Compatibilidade: Microfones (dinâmicos e condensadores), instrumentos, Direct Boxes, caixas ativas, amplificadores de potência.
5b20c74f2a4cdafa9fd231c3a5272293 | EQUIPAMENTO_AUDIO | mesa_analogica | K Audio | MESA K-AUDIO MI40 4 CANAIS | 872.49 | Mixagem de áudio - Mixer Analógico Compacto de 4 Canais com processador de efeitos, equalizador gráfico e Bluetooth. Especificações técnicas: Entradas: 2x Mono (MIC/LINE, Combo XLR/P10), 1x Estéreo (2x P10 ou RCA). Saídas: Saída Master (2x XLR balanceada), Saída REC (RCA), Saída de Fone (P10), 1x Aux Send (P10). EQ por canal mono: 3 bandas paramétricas (Low, Mid, High). Processador de Efeitos: DSP com 16 presets. Equalizador Master: Gráfico de 7 bandas. Conectividade: Player/Gravador USB, Bluetooth. Funções: Phantom Power +48V, Mute por canal, Faders de 60mm. Construção: Chassi metálico com laterais em plástico ABS. VU de saída com 10 LEDs. Aplicações: Pequenas apresentações ao vivo, home studio, podcasting, sonorização de eventos. Compatibilidade: Fonte de alimentação externa. Compatível com pen drives para reprodução/gravação e dispositivos Bluetooth para streaming de áudio.
189953b507878f39d88bf6c7c571fa1b | EQUIPAMENTO_AUDIO | mesa_analogica | K Audio | MESA K-AUDIO MI60 6 CANAIS | 1000.79 | MIXER ANALÓGICO - MESA DE SOM DE 6 CANAIS com PROCESSADOR DE EFEITOS E CONECTIVIDADE BLUETOOTH/USB. Console compacta para pequenas performances, estúdios caseiros e eventos. Especificações técnicas: Canais: 6 (4 mono Mic/Line com pré-amplificadores de baixo ruído, 1 canal estéreo Line). Entradas: 4x Combo XLR/P10 (TRS), 1x RCA estéreo. Saídas: 2x XLR (Main Out Balanceado), 1x RCA estéreo (REC Out), 1x P10 (TRS) para fone de ouvido, 1x P10 (TS) para AUX Send. Equalização por canal: 3 bandas (Grave ~100Hz, Médio ~1kHz, Agudo ~10kHz). Equalizador Master: Gráfico de 7 bandas. Efeitos: Processador DSP com 16 presets. Conectividade digital: Bluetooth para streaming de áudio, porta USB 2.0 para reprodução de MP3. Alimentação Phantom Power: +48V (chaveável para canais XLR). Faders: 60mm. Construção: Chassi de metal com laterais em plástico ABS. VU meter de saída com 10 LEDs. Aplicações: Sonorização de pequenas bandas, podcasting, home studio, palestras, eventos corporativos. Compatibilidade: Compatível com microfones dinâmicos e condensadores, instrumentos, CD players e dispositivos móveis via Bluetooth ou cabo.
38c4afec19a84e03c81366ec450e21fb | EQUIPAMENTO_AUDIO | mesa_analogica | K Audio | MESA K-AUDIO MI80 8 CANAIS | 1129.1 | Misturador de sinais de áudio - CATEGORIA TÉCNICA: Mesa de som (mixer) analógica compacta com processamento digital. CARACTERÍSTICAS PRINCIPAIS: Processador de efeitos (DSP) com 16 presets, equalizador gráfico de 7 bandas na saída master, player de mídia USB, receptor Bluetooth e faders de 60mm. Especificações técnicas: Canais: 8 (4 mono Mic/Line XLR/P10, 2 estéreo P10/RCA). Pré-amplificadores: com controle de ganho e Phantom Power +48V global nos canais XLR. Equalizador por canal: 3 bandas (Low ~100Hz, Mid ~1kHz, High ~10kHz). Saídas Principais: XLR balanceado (L/R), P10 não balanceado (L/R). AUX Send: 1 por canal (pós-fader). Conectividade: Bluetooth, porta USB para reprodução de MP3. I/O Adicional: Entrada/saída RCA para gravação, saída P10 para fone de ouvido. Faders: 60mm. VU Meter: 10 LEDs. Construção: Chassi de metal com painéis laterais em plástico para proteção. Aplicações: Sonorização de pequenas bandas, eventos corporativos, igrejas, home studios e podcasts. Compatibilidade: Microfones dinâmicos e condensadores, instrumentos musicais, CD players, computadores, caixas de som ativas, smartphones (via Bluetooth).
b7d01afc01a15f1e886e4428f12448b4 | EQUIPAMENTO_AUDIO | mesa_analogica | K Audio | MESA K-AUDIO MP12.2 12 CANAIS | 1667.99 | Mixer de áudio analógico - Mesa de som de 12 canais com baixo ruído, equalizador paramétrico, efeitos e conectividade digital. Especificações técnicas: Canais: 12 canais (provavelmente 8 mono Mic/Line XLR/P10 e 2 estéreo P10/RCA). Pré-amplificadores: Baixo ruído com controle de ganho (Gain) individual. Equalização por Canal: Paramétrico de 3 bandas (Grave ~100Hz, Médio varrível ~1kHz, Agudo ~10kHz). Grupos: 2 subgrupos (buses). Saídas Auxiliares: 2 Aux Sends e 1 FX Send por canal. Processador de Efeitos: Digital com 16 presets e ajustes. Conectividade: Player USB 2.0 (MP3), Bluetooth. Phantom Power: +48V com chaveamento por grupos de canais. Faders: 60mm. Saídas Principais: XLR e P10 (TRS) balanceadas. Entradas/Saídas Adicionais: RCA (REC OUT, 2-TRACK IN). Equalizador Gráfico Master: 7 bandas. Construção: Chassi metálico robusto, VU meter de LED. Aplicações: Sonorização ao vivo para bandas, igrejas, casas de show de pequeno porte, e gravações em home studio. Compatibilidade: Adequada para microfones condensadores e dinâmicos, instrumentos e fontes de áudio em nível de linha.
404d9aa1c7b98a44f8621e4f6cb51411 | EQUIPAMENTO_AUDIO | mesa_analogica | K Audio | MESA K-AUDIO MP12.4 12 CANAIS C/4 AUX | 1911.11 | MIXER ANALÓGICO - Mesa de som de 12 canais com 4 mandadas de auxiliar, processador de efeitos e player USB/Bluetooth. Especificações técnicas: Canais: 12 (tipicamente 8 mono XLR/P10 e 2 estéreo P10/RCA). Equalizador por canal: 3 bandas com médio semi-paramétrico. Pré-amplificador: Controle de ganho (Gain) e filtro Low Cut por canal mono. Auxiliares: 4 mandadas de auxiliar por canal (configuráveis pré/pós fader), sendo uma delas tipicamente direcionada para o processador de efeitos interno (FX). Subgrupos (Buses): 2 ou 4 subgrupos com saídas independentes. Processador de Efeitos: DSP interno com 16 ou mais presets (Reverbs, Delays, etc.). Player: Porta USB para reprodução de MP3 e conectividade Bluetooth. Phantom Power: +48V com acionamento global ou por grupos. Saídas: Main Out (XLR/P10), Control Room Out (P10), Subgroup Out (P10), 4x Aux Send (P10). Equalizador Gráfico Master: 7 bandas. Construção: Chassi metálico, faders de 60mm, VU meter de LED. Aplicações: Sonorização ao vivo que requer múltiplas vias de monitoração, como bandas com monitores de chão individuais. Ideal para igrejas e teatros de pequeno a médio porte. Compatibilidade: Fontes de áudio via XLR, P10, RCA, USB ou Bluetooth.
6ea620d323464ab9ac1a5ad268714262 | EQUIPAMENTO_AUDIO | mesa_analogica | K Audio | MESA K-AUDIO MP12.6 12 CANAIS C/6 AUX | 2122.61 | Mesa de som analógica - Mixer de áudio com 12 canais, 6 mandadas auxiliares, processador de efeitos e player digital. Especificações técnicas: 12 canais de entrada (provavelmente 8 mono e 2 estéreo). Pré-amplificadores de baixo ruído com controle de ganho. EQ paramétrico de 3 bandas por canal. 6 mandadas auxiliares por canal. Processador de efeitos digital (DSP) com 16 presets. Faders de 60mm para controle de volume. Phantom Power +48V comutável em grupos. 2 subgrupos (buses). Equalizador gráfico de 7 bandas para a saída master. Entradas e saídas RCA para gravação e playback. Player USB/Bluetooth integrado. Saídas principais balanceadas (XLR e P10/TRS). Construção: Chassi metálico robusto, projetado para uso em estúdio e ao vivo. Aplicações: Sonorização de bandas, teatros, igrejas e eventos de médio porte que exigem flexibilidade de roteamento de monitores e efeitos. Compatibilidade: Conecta-se a uma ampla gama de fontes de áudio, computadores (via Bluetooth/USB para playback) e sistemas de amplificação.
d1cb544de9715da1ee7d95e0f7b92760 | EQUIPAMENTO_AUDIO | mesa_analogica | K Audio | MESA K-AUDIO MP16.2 16 CANAIS | 1969.35 | MIXER ANALÓGICO - Mesa de som de 16 canais com processador de efeitos, player USB/Bluetooth e subgrupos. Especificações técnicas: Canais: 16 (tipicamente 12 mono XLR/P10 e 2 estéreo P10/RCA). Equalizador por canal: 3 bandas com médio semi-paramétrico (Low, Mid Freq, Mid Level, High). Pré-amplificador: Controle de ganho (Gain) e filtro Low Cut (HPF) por canal mono. Auxiliares: 2 mandadas de auxiliar (AUX) e 1 mandada de efeito (FX) por canal. Subgrupos (Buses): 2 subgrupos com saídas independentes. Processador de Efeitos: DSP interno com 16 presets (Reverbs, Delays, etc.) e parâmetros ajustáveis. Player: Porta USB para reprodução de MP3 e conectividade Bluetooth. Phantom Power: +48V com acionamento por grupos de canais. Saídas: Main Out (XLR/P10), Control Room Out (P10), Subgroup Out (P10), Aux Send (P10), Saída para fones, Saída REC (RCA). Equalizador Gráfico Master: 7 bandas, endereçável para o Main Mix ou Subgrupos. Construção: Chassi metálico. Faders de 60mm. VU meter de LED. Aplicações: Sonorização ao vivo para bandas, teatros, igrejas e eventos de médio porte. Estúdios de projeto. Compatibilidade: Fontes de áudio via XLR, P10, RCA, USB ou Bluetooth.
4f36ce07339f0f19308d8a43a1513d1c | EQUIPAMENTO_AUDIO | mesa_analogica | K Audio | MESA K-AUDIO MP16.4 16 CANAIS C/4 AUX | 2285.06 | Mesa de som analógica - Mixer de 16 canais com 4 mandadas de auxiliar por canal, processador de efeitos digital (DSP), EQ gráfico e conectividade USB/Bluetooth. Especificações técnicas: Canais: 16 canais de entrada (tipicamente 12 mono Mic/Line e 2 estéreo). Pré-amplificadores: Baixo ruído com controle de ganho individual. EQ por canal: 3 bandas (Grave ~100Hz, Médio ~1kHz, Agudo ~10kHz). Auxiliares: 4 mandadas de auxiliar (AUX SEND) por canal. Efeitos: Processador DSP interno com 16 presets. Faders: 60mm. Grupos: 4 subgrupos. Conectividade: Player USB para MP3, receptor Bluetooth. Phantom Power: +48V com acionamento por grupos. Saídas: Main Out (XLR e P10), Control Room, Fones, RCA Rec Out. EQ Master: Gráfico de 7 bandas. Construção: Chassi de metal com painéis laterais em plástico, knobs e faders de plástico. Aplicações: Sonorização ao vivo que demanda mais vias de monitoramento (devido aos 4 auxiliares), bandas, igrejas, teatros de pequeno porte. Compatibilidade: Microfones dinâmicos e condensadores, instrumentos de nível de linha, reprodutores de mídia via Bluetooth ou USB.
9497d2a6bb7d835500efd3da0f0b57c1 | EQUIPAMENTO_AUDIO | mesa_analogica | K Audio | MESA K-AUDIO MP16.6 16 CANAIS C/6 AUX | 2559.39 | MESA DE SOM ANALÓGICA - Mixer de áudio analógico de 16 canais com processador de efeitos digital (DSP) integrado e conectividade USB/Bluetooth. Especificações técnicas: Canais: 12 entradas Mono (XLR/P10) e 2 entradas Estéreo (P10/RCA). Pré-amplificadores: Baixo ruído com controle de ganho individual. Equalização por canal: 3 bandas com médio semi-paramétrico (Low 100Hz, Mid sweepable, High 10kHz). Auxiliares: 6 mandadas de auxiliar por canal (configuráveis pré/pós fader). Processador de Efeitos: DSP com 16 presets (reverbs, delays, chorus). Equalizador Gráfico Master: 7 bandas. Saídas: Main Out (XLR/P10), Control Room (P10), 4 Subgrupos (P10), Saídas Aux (P10), Saída de Gravação (RCA). Faders: 60mm. Recursos: Phantom Power +48V com acionamento por grupos, Reprodutor MP3 via USB, conectividade Bluetooth. Construção: Chassi de metal robusto, laterais em plástico ABS. Fonte de alimentação interna bivolt. Aplicações: Sonorização ao vivo para bandas, igrejas, casas de show, estúdios de ensaio. Compatibilidade: Fontes de áudio diversas via conexões XLR, P10 e RCA. Dispositivos USB para reprodução de MP3 e dispositivos móveis via Bluetooth.
36a3a12234700ff352d04666cd6c1e1c | EQUIPAMENTO_AUDIO | mesa_analogica | K Audio | MESA K-AUDIO MP20.2 20 CANAIS | 2309.52 | Mesa de som analógica - Mixer de 20 canais com processador de efeitos digital (DSP), EQ gráfico e conectividade USB/Bluetooth. Especificações técnicas: Canais: 20 canais de entrada (tipicamente 16 mono Mic/Line XLR/P10 e 2 estéreo Line P10/RCA). Pré-amplificadores: Baixo ruído com controle de ganho individual. EQ por canal: 3 bandas (Grave ~100Hz, Médio ~1kHz, Agudo ~10kHz). Auxiliares: 2 mandadas de auxiliar (AUX SEND) por canal. Efeitos: Processador DSP interno com 16 presets (reverbs, delays, etc). Faders: 60mm em todos os canais, grupos e master. Grupos: 2 subgrupos. Conectividade: Player USB para MP3, receptor Bluetooth. Phantom Power: +48V com acionamento por grupos de canais. Saídas: Main Out (XLR e P10), Control Room, Fones, RCA Rec Out. EQ Master: Gráfico de 7 bandas. Construção: Chassi de metal, painéis laterais em plástico, knobs e faders de plástico. Aplicações: Sonorização ao vivo para bandas, igrejas, casas de show de pequeno e médio porte, estúdios de ensaio. Compatibilidade: Microfones dinâmicos e condensadores, instrumentos de nível de linha, reprodutores de mídia via Bluetooth ou USB (pendrive).
8f5e6961b7a53fa7c14543628b581222 | EQUIPAMENTO_AUDIO | mesa_analogica | K Audio | MESA K-AUDIO MP20.4 20 CANAIS C/4 AUX | 2681.99 | MESA DE SOM ANALÓGICA - Mixer analógico de 20 canais com processador de efeitos e player USB/Bluetooth. Especificações técnicas: Canais de Entrada: 16 canais Mono (XLR/P10) e 2 canais Estéreo (P10/RCA). Pré-amplificadores: Baixo ruído com controle de ganho (Gain) e Phantom Power (+48V) com chaveamento por grupos. Equalização por canal: EQ de 3 bandas (grave, médio paramétrico, agudo). Auxiliares: 4 mandadas de auxiliar por canal (2 pré/pós fader, 2 para EFX). Processador de Efeitos: DSP interno com 16 presets (reverbs, delays). Grupos: 4 subgrupos (buses). Faders: Deslizantes de 60mm em todos os canais, grupos e master. Equalizador Master: EQ gráfico de 7 bandas. Conectividade: Player USB para arquivos MP3 e receptor Bluetooth. Saídas: Main Out (XLR/P10), Control Room Out (P10), Saídas de Grupo (P10), Aux Sends (P10), Saída para fone de ouvido, RCA Rec Out. Construção: Chassi metálico robusto com laterais em plástico. Aplicações: Sonorização ao vivo para bandas, igrejas, teatros e eventos de médio porte. Compatibilidade: Microfones (condensador e dinâmico), instrumentos musicais, CDJs, notebooks e dispositivos de áudio.
57e0f55738ca816251e9feaa752f9000 | EQUIPAMENTO_AUDIO | mesa_analogica | K Audio | MESA K-AUDIO MP20.6 20 CANAIS C/6 AUX | 2910.35 | Mixagem de áudio analógico para som ao vivo e estúdio - MIXER ANALÓGICO DE 20 CANAIS com 6 sends auxiliares por canal, processador de efeitos digitais (DSP), equalizador gráfico de 7 bandas e conectividade USB/Bluetooth. Especificações técnicas: Canais de entrada: 16 canais mono (XLR/P10) e 2 canais estéreo (P10/RCA), totalizando 20 canais. Equalização por canal: EQ de 3 bandas (Graves ~100Hz, Médios ~1kHz, Agudos ~10kHz). Auxiliares: 6 sends auxiliares por canal. DSP: Processador de efeitos com 16 presets (reverbs, delays, etc.). Saídas: Main Out (XLR e P10), 4 saídas de Subgrupo (P10), 6 saídas Aux (P10), saída de fone (P10), saídas RCA para gravação. Recursos adicionais: Faders de 60mm, Phantom Power +48V com acionamento por grupos, leitor USB para MP3, conectividade Bluetooth. Construção: Chassi metálico robusto com laterais em plástico injetado para maior durabilidade em transporte e uso. Aplicações: Sonorização de bandas ao vivo, igrejas, teatros, estúdios de ensaio e eventos corporativos. Compatibilidade: Equipamentos de áudio com conexões XLR, P10 (TRS/TS) e RCA. Dispositivos USB para reprodução de áudio e dispositivos Bluetooth para streaming.
91ce55d0dd3651ad7338906e2cf0296f | EQUIPAMENTO_AUDIO | mesa_analogica | K Audio | MESA K-AUDIO MP4.2 4 CANAIS | 1103.44 | MIXER ANALÓGICO COMPACTO - Mesa de som de 4 canais com CARACTERÍSTICAS PRINCIPAIS: pré-amplificadores de baixo ruído, processador de efeitos digitais, equalizador gráfico e conectividade USB/Bluetooth. Especificações técnicas: Canais: 4 (2 mono Mic/Line XLR/P10, 1 estéreo P10/RCA/USB/BT), Phantom Power: +48V comutável, Equalizador por canal: 3 bandas (Low 100Hz, Mid 1kHz, High 10kHz), Equalizador Master: Gráfico de 7 bandas, Processador de Efeitos: Digital com 16 presets e ajuste de parâmetro, Conectividade: Player USB (MP3), Bluetooth, Entradas: 2x XLR/P10 combo, 2x P10 (canal estéreo), RCA estéreo (2-Track IN), Saídas: Main Out (2x XLR balanceado, 2x P10 TRS), Aux Send (1x P10), Fones (1x P10), RCA estéreo (REC OUT), Faders: 60mm. Resposta de Frequência: 20Hz - 20kHz (±0.5dB), THD+N: <0.01%. Construção: Chassi metálico, painéis laterais em plástico ABS. Dimensões aprox.: 310 x 240 x 75 mm. Peso aprox.: 2.5 kg. Aplicações: Pequenos eventos ao vivo, home studio, podcasting, sonorização de palestras. Compatibilidade: Microfones dinâmicos e condensadores, instrumentos musicais, computadores, dispositivos móveis via Bluetooth, pen drives (MP3).
0cc3d4b386e02fdeea26f653c051e45d | EQUIPAMENTO_AUDIO | mesa_analogica | K Audio | MESA K-AUDIO MP6.2 6 CANAIS | 1231.74 | Mesa de som analógica - Categoria técnica de mixer de 6 canais com processador de efeitos digital (DSP), player USB e Bluetooth. Especificações técnicas: Canais: 6 no total (4 canais mono Mic/Line com conectores Combo XLR/P10 e 2 canais estéreo P10/RCA). Equalizador por canal: 3 bandas (Graves em 100Hz, Médios em 1kHz, Agudos em 10kHz). Processador de Efeitos: DSP interno com 16 presets. Conectividade: Player USB para arquivos MP3, receptor Bluetooth integrado. Auxiliares: 2 saídas Aux Send (P10) por canal. Saídas Principais: Main Out L/R (XLR balanceado e P10 não balanceado), Saída de Gravação (RCA), Saída para Fones (P10) com controle de volume. Phantom Power: +48V com acionamento por grupos de canais. Recursos adicionais: Faders de 60mm, controle de PAN, Mute por canal, equalizador gráfico de 7 bandas na saída master. Construção: Chassi metálico robusto com painéis laterais em plástico de alta resistência. Aplicações: Sonorização de pequenos eventos, shows acústicos, home studios, podcasts e instalações fixas. Compatibilidade: Microfones dinâmicos e condensadores, instrumentos musicais, CD players, notebooks, smartphones via Bluetooth e pen drives (USB).
3c74237131e0ee62ac851104a065f22a | EQUIPAMENTO_AUDIO | mesa_analogica | K Audio | MESA K-AUDIO MP8.2 8 CANAIS | 1360.05 | Mesa de som analógica - Mixer de áudio analógico de 8 canais com subgrupos, processador de efeitos digital (DSP), player USB/Bluetooth e EQ gráfico. Especificações técnicas: Canais: 8 canais (sendo 6 mono Mic/Line com conectores XLR/P10 e 1 estéreo Line com conectores P10/RCA). Subgrupos: 2 buses de grupo. EQ por canal: 3 bandas (Graves ~100Hz, Médios ~1kHz, Agudos ~10kHz). Saídas Auxiliares: 2 AUX Sends por canal (1 pré, 1 pós-fader para efeitos). Processador de Efeitos: DSP com 16 presets ajustáveis. Conectividade: Bluetooth, USB 2.0 (MP3 player). Saídas: Main Out (XLR, P10), Control Room (P10), Saída de Gravação (RCA), Saída de Fone de Ouvido (P10). Recursos: Phantom Power +48V (comutável em grupos), faders de 60mm, EQ gráfico de 7 bandas (master/sub), Mute por canal. Construção: Chassi metálico, painéis laterais em plástico. Aplicações: Sonorização de eventos, shows de pequeno porte, estúdios de ensaio, igrejas, podcasting com múltiplos participantes. Compatibilidade: Microfones, instrumentos, e fontes de áudio diversas. Conexão com amplificadores, gravadores e caixas ativas.
c6c523cb8e3d041dabbb88bbc775e206 | EQUIPAMENTO_AUDIO | mesa_analogica | K Audio | MESA K-AUDIO MPA 6.2 AMPLIFICADA | 1823.76 | MIXER AMPLIFICADO - Mesa de som amplificada compacta de 6 canais com player multimídia. Especificações técnicas: Potência de Saída: 2x 100W @ 4 ohms. Canais: 6 canais de entrada (4 mono Mic/Line XLR/P10, 2 estéreo P10/RCA). Conectividade: Bluetooth, USB (MP3 player). Alimentação Phantom Power: +48V (em canais mono). Equalização: EQ de 2 bandas (Grave/Agudo) por canal; Equalizador gráfico de 7 bandas na saída master. Efeitos: Processador de efeitos digitais integrado (ex: Reverb, Delay). Auxiliares: 2 saídas auxiliares (AUX Send). Construção: Chassi metálico, faders de canal e master. Aplicações: Pequenos eventos, ensaios de bandas, bares, igrejas, palestras onde um sistema compacto é necessário. Compatibilidade: Microfones, instrumentos, caixas acústicas passivas de 4 ou 8 ohms, smartphones e pendrives.
30e736f45a213e6ebf04e72b3b050663 | EQUIPAMENTO_SOM | cabeçote_amplificado | K Audio | MESA K-AUDIO MPA 8.2 AMPLIFICADA | 1977.01 | MESA DE SOM AMPLIFICADA - Mixer de áudio compacto de 8 canais com amplificador de potência integrado. Especificações técnicas: Canais: 8 canais de entrada (tipicamente 4 a 6 mono XLR/P10 e 2 a 4 estéreo P10/RCA). Potência de Saída: 2x 100W RMS em 4 Ohms. Equalizador por canal: 3 bandas (High, Mid, Low). Equalizador Gráfico Master: 7 bandas. Processador de Efeitos: Digital integrado com Delay/Reverb. Player Integrado: Conectividade Bluetooth, porta USB para reprodução de MP3. Phantom Power: +48V para microfones condensadores. Auxiliares: 2 mandadas de auxiliar por canal (1 pré, 1 pós-fader para efeitos). Saídas: Saídas de speaker (P10 ou Speakon) para as caixas acústicas, saídas de linha (P10) para monitores ou gravação. Construção: Chassi metálico com laterais em plástico. Faders de 60mm. Aplicações: Pequenos eventos, ensaios de banda, sonorização de igrejas e bares onde a portabilidade é essencial. Compatibilidade: Caixas acústicas passivas de 4 ou 8 Ohms. Microfones dinâmicos e condensadores. Fontes de áudio via Bluetooth, USB ou entradas de linha.
f9c1b33f0acc7443e986fb06dcaedd84 | EQUIPAMENTO_SOM | cabeçote_amplificado | K Audio | MESA K-AUDIO MPA4.2 AMPLIFICADA | 1670.5 | Mesa de som amplificada - Mixer compacto de 4 canais com amplificador de potência integrado, ideal para pequenas apresentações e sonorização ambiente. Especificações técnicas: Potência de Saída: 2x 100W em 4 Ohms. Canais de Entrada: 4 canais (provavelmente 2 mono Mic/Line e 1 estéreo Line). Conectividade: Bluetooth, Player MP3 via USB. Equalização Master: Equalizador gráfico de 7 bandas. Equalização por Canal: 2 bandas (Grave/Agudo). Efeitos: Processador de efeitos digitais integrado (e.g., delay/reverb). Phantom Power: +48V para microfones condensadores (em canais selecionados). Saídas Auxiliares: 2 Aux sends. Construção: Chassi de metal compacto e portátil. Aplicações: Pequenos shows acústicos, palestras, sonorização de bares, restaurantes e salas de aula. Compatibilidade: Conecta-se diretamente a caixas acústicas passivas (com impedância de 4 ou 8 Ohms).
d8d50165755655345b3341f378e17042 | EQUIPAMENTO_AUDIO | mesa_analogica | K Audio | MESA MX 12.4 | 2195.54 | Mesa de som analógica - Mixer de áudio para PA e estúdio com 12 canais de entrada e 4 mandadas auxiliares. Especificações técnicas: 8 canais de entrada mono com pré-amplificadores de microfone (XLR) e entradas de linha (P10/TRS), 2 canais de entrada estéreo (P10/TRS). Cada canal mono possui equalizador de 3 bandas (Graves, Médios, Agudos), controle de ganho, pan, e fader de volume de 60mm. Possui 4 mandadas auxiliares (AUX Send) por canal para monitores ou efeitos externos. Alimentação Phantom Power +48V comutada para canais de microfone. Saídas principais balanceadas (Main Out) em formato XLR e P10/TRS, saídas de control room e fone de ouvido. Construção: Chassi de metal com laterais em plástico de alta resistência. Aplicações: Sonorização de pequenas bandas, igrejas, bares, estúdios de ensaio e home studios. Compatibilidade: Compatível com microfones dinâmicos e condensadores, instrumentos musicais com saída de nível de linha e processadores de efeitos externos.
48cfc648d2f5158aba54f73aaf97b6be | EQUIPAMENTO_AUDIO | mesa_analogica | K Audio | MESA MX 16.4 | 2633.7 | MESA DE SOM ANALÓGICA - Mixer analógico de 16 canais com 4 auxiliares. Especificações técnicas: Canais de Entrada: 12 canais Mono (XLR/P10) e 2 canais Estéreo (P10). Pré-amplificadores: Baixo ruído com controle de ganho e Phantom Power (+48V). Equalização por canal: EQ de 3 bandas (grave, médio semi-paramétrico, agudo). Auxiliares: 4 mandadas de auxiliar por canal (configuráveis pré/pós fader). Faders: Deslizantes de 60mm em todos os canais e master. Saídas: Main Out (XLR/P10), Control Room Out (P10), Aux Sends (P10), Saída para fone de ouvido. Pode incluir subgrupos dependendo da variação exata do modelo. Construção: Chassi metálico, projetado para uso em mesa ou instalação em rack (pode requerer adaptadores). Aplicações: Sonorização ao vivo para bandas e eventos de pequeno a médio porte, estúdios de projeto, instalações fixas. Compatibilidade: Compatível com microfones (condensador e dinâmico), instrumentos e fontes de áudio de nível de linha.
5887cdca775db6508128443e7ed66c7a | EQUIPAMENTO_AUDIO | mesa_analogica | K Audio | MESA MX 16.6 | 2809.29 | Mixagem de áudio analógico para som ao vivo - MIXER ANALÓGICO DE 16 CANAIS com 6 sends auxiliares por canal e design de baixo ruído. Especificações técnicas: Canais de entrada: Provavelmente 12 canais mono (XLR/P10) e 2 canais estéreo (P10/RCA), totalizando 16 canais. Equalização por canal: EQ de 3 bandas, possivelmente com médios semi-paramétricos. Auxiliares: 6 sends auxiliares por canal para monitores e efeitos externos. Saídas: Main Out (XLR e P10), saídas de Subgrupo, Control Room, e Fones. Recursos adicionais: Faders de 60mm, Phantom Power +48V, indicadores de pico (LED) por canal, PFL/Mute. Construção: Chassi metálico robusto projetado para uso em turnês e instalações fixas. Aplicações: Sonorização de bandas de médio porte, igrejas, casas de show e estúdios de ensaio. Compatibilidade: Compatível com uma vasta gama de microfones, instrumentos e equipamentos de processamento de áudio externos.
3a243e3feef96a6182caba2a7774b525 | EQUIPAMENTO_AUDIO | mesa_analogica | K Audio | MESA MX 20.4 | 3064 | Mesa de som analógica - MIXER ANALÓGICO de 20 canais com 4 subgrupos e 4 auxiliares. Especificações técnicas: Canais: 16 canais de entrada Mono (Mic/Line) com conectores XLR e P10, 2 canais de entrada Estéreo com conectores P10. Equalizador por Canal Mono: 3 bandas com médio semi-paramétrico. Pré-amplificadores: Pré-amps de microfone de baixo ruído com Phantom Power (+48V) selecionável. Saídas: Main Mix (XLR e P10), Control Room (P10), 4 Subgrupos (P10), 4 Auxiliares (P10, sendo 2 pré e 2 pós-fader), Saída de fone de ouvido. Faders: Faders de 60mm. Construção: Chassi de metal robusto, projetado para uso em estúdio e ao vivo. Fonte de alimentação interna ou externa dependendo da revisão do modelo. Aplicações: Sonorização ao vivo para bandas, teatros, igrejas, estúdios de gravação de pequeno a médio porte. Compatibilidade: Microfones (condensador e dinâmico), instrumentos musicais, players de áudio, amplificadores de potência, processadores de efeito externos.
a27a31458fb42f0c4f42f4ba4ec1dbeb | EQUIPAMENTO_AUDIO | mesa_analogica | K Audio | MESA MX 20.6 | 3628.66 | Mesa de som analógica - Mixer de áudio com 20 canais de entrada e 6 vias auxiliares para monitoração e efeitos. Especificações técnicas: Canais de entrada: 20 canais totais, sendo tipicamente 16 canais mono (XLR/P10) e 2 canais estéreo (2x P10). Pré-amplificadores: Pré-amps de microfone de baixo ruído em todos os canais mono. Equalização por canal: EQ de 3 bandas com ajuste de médio semi-paramétrico nos canais mono. Phantom Power: +48V, geralmente com chaveamento global ou por grupos de canais. Vias Auxiliares (AUX): 6 sends por canal, configuráveis como pré ou pós-fader para monitores de palco ou processadores de efeitos externos. Saídas: Main Out (XLR/P10), Control Room Out (P10), Subgrupos (se aplicável), Saídas Auxiliares (P10). Faders: Faders de 60mm ou 100mm para controle de volume. Construção: Chassi de metal robusto para uso em estúdio ou ao vivo. Fonte de alimentação interna ou externa. Aplicações: Sonorização de shows ao vivo, mixagem em estúdios, igrejas, teatros e eventos de médio porte que exigem múltiplas vias de monitoração. Compatibilidade: Microfones, instrumentos, players de áudio, processadores de efeitos externos, amplificadores de potência e caixas ativas.
303438c1f6e35893b750a31c2601b7c3 | EQUIPAMENTO_SOM | caixa_ativa | K Audio | Monitor K- A5 | 1148 | Sistema de monitoramento de áudio de campo próximo - CATEGORIA TÉCNICA: Par de monitores de referência de estúdio (1 ativo, 1 passivo). CARACTERÍSTICAS PRINCIPAIS: Conectividade Bluetooth integrada, amplificação Classe AB, design compacto para home studios e produção multimídia. Especificações técnicas: Potência de saída: 50W (total do sistema, 25W por canal). Componentes (por caixa): 1x Woofer de 5" com cone de polipropileno, 1x Tweeter de domo de seda de 0.75". Tipo de amplificador: Classe AB. Resposta de frequência: 60Hz - 20kHz. Sensibilidade: 94 dB (1W/1m). Entradas (na caixa ativa): RCA estéreo, Bluetooth. Saída (na caixa ativa): Conector de mola para alimentar a caixa passiva. Alimentação: 120V AC. Construção: Gabinete em MDF com acabamento em vinil preto. Duto de reflexo de graves (bass reflex port) traseiro. Aplicações: Monitoramento em home studio, produção musical, edição de áudio para vídeo, audição crítica em pequenos ambientes. Compatibilidade: Interfaces de áudio, mixers, computadores, smartphones e tablets (via Bluetooth).
eb38cdd4659257c48f3b3c80bd1a0ec4 | EQUIPAMENTO_AUDIO | pedal_efeitos | K Audio | Pedal de guitarra GP100 | 566.44 | Processador de efeitos - Pedaleira multi-efeitos digital compacta com modelagem de amplificadores e interface de áudio USB. Especificações técnicas: Tecnologia de modelagem HD, mais de 140 tipos de efeitos, 45 simulações de amplificadores e 40 simulações de gabinetes (IR). Looper integrado de 90 segundos e 100 padrões de bateria. Processamento de sinal: 24-bit/44.1kHz. Entradas: P10 para instrumento, P2 Aux. Saídas: P10 estéreo (L/R), P2 para fones. Pedal de expressão atribuível. Construção: Chassi de metal, footswitches metálicos e pedal de expressão em plástico de alta resistência. Display LCD para navegação. Aplicações: Estudo, gravação em home studio e apresentações ao vivo. Compatibilidade: Guitarras e baixos elétricos. Conecta-se a amplificadores, sistemas de PA ou diretamente a um computador (Windows/Mac) para gravação e edição via software. Alimentação por fonte 9V DC (inclusa).
85cdca8aa752370defa4d07de62d677c | EQUIPAMENTO_AUDIO | processador_dsp | K Audio | PROCESSADOR KSP 3.6 | 3218.39 | Processador de áudio digital - PROCESSADOR DE SINAL DIGITAL (DSP) para gerenciamento de sistemas de som. Especificações técnicas: Entradas: 3 entradas analógicas balanceadas (Conectores XLR). Saídas: 6 saídas analógicas balanceadas (Conectores XLR). Processamento: Equalizador paramétrico por entrada e saída, Crossover (filtros Butterworth, Linkwitz-Riley, Bessel), Limiter/Compressor por saída, Delay por saída, Inversão de polaridade. Taxa de Amostragem/Resolução: 48 kHz / 24-bit. Conectividade: Porta USB para controle via software em PC. Construção: Chassi de metal padrão rack 19" (1U de altura), display LCD e controles no painel frontal para edição direta. Aplicações: Gerenciamento e otimização de sistemas de PA, alinhamento de caixas acústicas, configuração de crossovers para sistemas multi-vias (bi-amp, tri-amp), proteção de alto-falantes. Compatibilidade: Mesas de som, amplificadores de potência, caixas acústicas ativas e passivas.
f5ce16d410d2cdb389213f86282bca35 | EQUIPAMENTO_AUDIO | processador_dsp | K Audio | PROCESSADOR KSP 4.8 | 4122.61 | Gerenciamento de sistema de áudio - Processador de Sinal Digital (DSP) com 4 entradas e 8 saídas. Especificações técnicas: Conectores de Entrada/Saída: XLR balanceado. Entradas: 4 analógicas. Saídas: 8 analógicas. Conversão AD/DA: 24-bit / 96kHz. Resposta de Frequência: 20Hz - 20kHz (±0.5dB). Faixa Dinâmica: >112dB. THD+N: <0.005%. Processamento por canal de entrada: Ganho, Mute, Noise Gate, EQ Paramétrico de 8 bandas. Processamento por canal de saída: Crossover (filtros Butterworth, Linkwitz-Riley, Bessel com slopes de 6 a 48dB/oitava), EQ Paramétrico de 6 bandas, Ganho, Mute, Compressor/Limiter, Delay (até 2000ms), Inversão de Polaridade. Nível Máximo de Entrada/Saída: +20dBu. Conectividade: USB tipo B e Ethernet (RJ45) para controle via software. Construção: Chassi de metal padrão rack 19 polegadas, altura 1U. Painel frontal com display LCD, encoders rotativos e botões para navegação. Aplicações: Gerenciamento de sistemas de P.A. em shows, eventos, instalações fixas (igrejas, teatros, casas de show). Alinhamento de fase, tempo e frequência de caixas acústicas. Compatibilidade: Conectável a mixers e amplificadores de potência. Software de controle compatível com sistemas operacionais Windows. Alimentação: 100-240V AC, 50/60Hz.
aa825c775918199c6bb3361f5ca6ba3f | EQUIPAMENTO_AUDIO | processador_dsp | K Audio | PROCESSADOR KSP 8.8 | 8567.06 | Processador de áudio digital (DSP) - Gerenciador de sistemas de áudio com matriz de roteamento 8x8. Especificações técnicas: 8 entradas e 8 saídas analógicas balanceadas. Conversores AD/DA de 24-bit/48kHz. Processamento por canal de entrada: Ganho, EQ Paramétrico de 31 bandas, Delay (até 2000ms), Mute, Inversão de Polaridade. Processamento por canal de saída: Crossover (filtros Linkwitz-Riley, Bessel, Butterworth com até 48dB/oitava), EQ Paramétrico de 9 bandas, Limitador (RMS e Pico), Ganho, Delay (até 2000ms), Mute, Inversão de Polaridade. Conectividade: 8x entradas XLR, 8x saídas XLR, porta USB (tipo B) e porta Ethernet (RJ45) para controle via software. Display LCD no painel frontal com encoders para edição local. 30 presets de usuário. Alimentação: Bivolt automático (90-240V AC). Construção: Chassis de metal padrão rack 19 polegadas, altura 1U. Painel frontal de alumínio. Aplicações: Gerenciamento e alinhamento de sistemas de PA, otimização de som em instalações fixas (teatros, igrejas, auditórios), controle de zonas de áudio. Compatibilidade: Compatível com qualquer sistema de som que utilize conexões analógicas XLR. Software de controle compatível com sistemas operacionais Windows.
8ce76f4cfa985892bc1f9fe3fa70d8b8 | EQUIPAMENTO_AUDIO | processador_dsp | K Audio | PROCESSADOR KSP 8.8D | 11172.42 | PROCESSADOR DE ÁUDIO DIGITAL - Gerenciador de sistema de alto-falantes com múltiplas entradas e saídas para controle total de sistemas de som complexos. Especificações técnicas: Arquitetura: 8 entradas analógicas balanceadas e 8 saídas analógicas balanceadas. Conectores: XLR para todas as entradas e saídas. Processamento: DSP de alta resolução (provavelmente 32-bit float, 96kHz). Funções de DSP por canal: Equalizador paramétrico, crossovers (Linkwitz-Riley, Butterworth, Bessel), limiters/compressors, delay de alinhamento, inversão de polaridade. Conectividade: Porta USB ou Ethernet para controle via software em PC. Memória: Capacidade para armazenar e carregar múltiplos presets de configuração. Tensão de operação: Bivolt automático (100-240V AC, 50/60Hz). Construção: Chassi de metal padrão rack 19 polegadas (1U), painel frontal com display LCD e controles para configuração básica. Aplicações: Gerenciamento de sistemas de PA em shows, instalações fixas em teatros, igrejas, arenas e casas noturnas. Otimização e proteção de caixas acústicas. Compatibilidade: Qualquer fonte de áudio analógica (mesas de som) e amplificadores de potência. Software de controle dedicado para Windows/macOS.
7e89f1ba7c2f9f8e04e507b599a75cc9 | EQUIPAMENTO_TECNICO | fonte_energia | K Audio | REGUÁ PS100D | 458.24 | Gerenciador de energia - Sequenciador de energia para rack com voltímetro digital. Especificações técnicas: Tensão de operação: Bivolt (110V/220V) com seleção manual ou automática. Padrão: Rack 19 polegadas, 1U de altura. Saídas: Tipicamente 8 tomadas traseiras sequenciadas e 1 tomada frontal direta (não sequenciada). Corrente máxima: 10A ou 15A, com disjuntor rearmável. Função de delay: Acionamento das saídas em sequência com um atraso de 1 a 2 segundos entre elas para evitar picos de corrente. Display: Voltímetro digital no painel frontal. Construção: Chassi e painel frontal em metal com pintura eletrostática preta. Aplicações: Ligação e proteção de equipamentos em racks de áudio profissional, estúdios, home theaters e instalações fixas. Compatibilidade: Racks padrão 19". Equipamentos de áudio, vídeo e iluminação que não excedam a capacidade de corrente total.
c38a38db6b9ff1d01f0a55c231cf7114 | EQUIPAMENTO_TECNICO | fonte_energia | K Audio | REGUÁ PS200D | 804.6 | Gerenciador de energia - Condicionador e sequenciador de energia para racks de áudio e palco. Especificações técnicas: Tensão de Operação: Bivolt automático (110V-240V AC, 50/60Hz). Capacidade de Carga: 10A a 15A (dependendo do padrão regional). Tomadas: 8 a 10 tomadas traseiras (padrão NBR 14136), tipicamente sequenciadas em 3 grupos, mais 1 tomada frontal direta. Display: Voltímetro/Amperímetro digital para monitoramento em tempo real da rede elétrica. Sequenciador: Acionamento com delay ajustável entre os grupos de tomadas para ligar/desligar equipamentos em ordem e evitar 'picos' de corrente. Proteção: Filtro de ruído EMI/RFI e proteção contra surtos de tensão (MOV). Construção: Chassi em metal padrão rack 19 polegadas (1U), painel frontal em aço escovado ou pintado. Aplicações: Proteção e gerenciamento de energia para equipamentos em racks de estúdio, sistemas de PA, home theaters e instalações fixas. Compatibilidade: Padrão de montagem em rack de 19". Tomadas compatíveis com plugs padrão brasileiro.
a175ebe451371399cf59ef96949f096c | ACESSORIO_MUSICAL | suporte_instrumento | K Audio | RIO BDJ | 393.3 | Acessório de montagem - Suporte de suspensão (bumper/frame) para sistemas line array. Especificações técnicas: Modelo projetado exclusivamente para a caixa K Audio Rio L2400. Múltiplos pontos de fixação para ajuste de angulação. Capacidade de carga dimensionada para suportar múltiplas unidades do modelo L2400, conforme especificação do fabricante. Construção: Estrutura fabricada em aço de alta resistência com acabamento em pintura eletrostática preta para durabilidade e discrição. Pinos de travamento rápido inclusos. Aplicações: Montagem suspensa (fly) de sistemas de PA do tipo line array em treliças (truss) ou pontos de rigging em eventos, shows e instalações fixas. Compatibilidade: Exclusivamente projetado para o sistema line array K Audio Rio L2400. Requer conhecimento técnico em rigging para instalação segura.
186caff9d6471e4e66105ed325f48ee3 | ACESSORIO_MUSICAL | suporte_instrumento | K Audio | RIO BMP | 693.37 | Acessório para sistema de som - Bumper (estrutura de içamento) para sistemas Line Array. Especificações técnicas: Modelo compatível: K Audio RIO L2400. Função: Estrutura de sustentação que permite a suspensão (fly) de múltiplas caixas de um sistema Line Array. Pontos de fixação: Múltiplos furos para ajuste de angulação e acoplamento seguro com as caixas L2400. Carga máxima: Especificada pelo fabricante para um número máximo de caixas (normalmente >500kg). Construção: Aço carbono com tratamento anticorrosivo e pintura eletrostática preta. Inclui pinos de travamento rápido de alta resistência. Aplicações: Montagem suspensa de sistemas de P.A. em shows, eventos corporativos, teatros e instalações fixas. Compatibilidade: Exclusivamente projetado para uso com o sistema Line Array K Audio RIO L2400.
e82b9083dcddcbbb97621d191362fb2c | EQUIPAMENTO_SOM | caixa_passiva | K Audio | RIO L 2400 | 1303.95 | REPRODUÇÃO DE ÁUDIO - CAIXA ACÚSTICA PASSIVA TIPO COLUNA com dois alto-falantes de 4" e alta pressão sonora. Especificações técnicas: Potência: 200W (Programa) / 100W RMS. Componentes: 2x alto-falantes de 4". Impedância nominal: 8 Ohms. Nível de Pressão Sonora (SPL) Máximo: 128 dB (pico). Resposta de frequência estimada: 150Hz - 18kHz. Conectores: Speakon ou Bornes de pressão (a depender da versão). Construção: Gabinete em madeira (MDF ou compensado) com pintura texturizada, tela de proteção frontal em aço perfurado, inclui suporte para instalação em parede ou estrutura. Aplicações: Sonorização de ambientes, side-fill, front-fill e delay towers em igrejas, auditórios, bares, restaurantes e eventos corporativos. Compatibilidade: Requer amplificador de potência externo com capacidade de fornecer no mínimo 100W RMS em 8 Ohms por canal. Ideal para uso com subwoofer para resposta de frequência completa.
361050ffeb58b034d4b9fc2c37ff3f98 | EQUIPAMENTO_SOM | subwoofer_ativo | K Audio | RIO SW 212A | 5174.4 | Subwoofer ativo de alta potência - Subwoofer amplificado com dois alto-falantes de 12 polegadas. Especificações técnicas: Tipo: Subwoofer ativo bass-reflex. Alto-falantes: 2x 12" com bobina de voz de 3". Amplificador: Classe D. Potência: 1800W (pico). Nível de pressão sonora (SPL) máximo: 136 dB (pico). Resposta de frequência: 35Hz - 120Hz. Processamento: DSP integrado com presets de crossover e alinhamento de fase. Conexões: 2x Entradas combo XLR/P10, 2x Saídas XLR (Link/Thru). Alimentação: Selecionável 110/220V. Construção: Gabinete em madeira compensada multi-laminada com acabamento em pintura texturizada resistente. Tela frontal de aço perfurado. Alças laterais para transporte. Soquete M20 na parte superior para montagem de caixas satélite. Aplicações: Reforço de graves para sistemas de P.A. em shows, eventos de DJ, instalações em casas de show, bares e igrejas. Compatibilidade: Ideal para ser usado com caixas full-range da linha K Audio Rio ou outras marcas. As saídas XLR permitem o envio do sinal para as caixas satélite, com ou sem o corte de frequência do crossover interno.
2e136c91c6bd91e8cd12b76085857e41 | ACESSORIO_MUSICAL | suporte_instrumento | K Audio | RIO TUB | 86.95 | Tubo extensor/adaptador para montagem de caixas acústicas em subwoofers. Especificações técnicas: Material: Tubo de metal (aço ou alumínio), Altura ajustável: Faixa de 80cm a 140cm (aproximado), Diâmetro da base (encaixe no subwoofer): 35mm (padrão), Diâmetro do topo (encaixe da caixa): 35mm (padrão), Capacidade de carga: 40kg. Construção: Tubo metálico com sistema de ajuste de altura por pino trava ou rosca, bases com encaixe padrão de 35mm. Aplicações: Elevação de caixas acústicas sobre subwoofers para melhor dispersão sonora. Compatibilidade: Subwoofers e caixas acústicas com encaixe padrão de 35mm.
52142badeaf75f25b61d3da59fa9c9c4 | EQUIPAMENTO_SOM | line_array | K Audio | SMART L 65P | 7609.69 | Caixa de som passiva line array vertical - Elemento de array de coluna. Especificações técnicas: Potência e impedância não especificadas (requer pesquisa adicional ou uso de dados de produtos similares, tipicamente 400-600W RMS @ 8/16 ohms). Configuração com 6 woofers de 5 polegadas. Nível de pressão sonora (SPL) máximo de 135 dB (pico, provavelmente medido como parte de um sistema completo com subwoofer e processamento). Resposta de frequência e dispersão dependem da configuração do array. Conectividade: 2x conectores Speakon (entrada e link). Necessita de amplificador externo e processamento (DSP) para operação correta. Construção: Gabinete híbrido, parte em madeira (compensado) e parte em plástico injetado de alta resistência. Grade de aço perfurada. Sistema de rigging integrado para montagem em array. Aplicações: Componente de sistema de som vertical para eventos de médio porte, auditórios, teatros e templos onde a diretividade vertical e a clareza vocal são cruciais. Vendida unitariamente, mas projetada para ser usada em múltiplos. Compatibilidade: Amplificadores de potência profissionais, processadores de áudio digital (DSPs). Projetado para ser usado em conjunto com subwoofers da mesma linha (ex: K Audio SMART S 118).
cc75d9029afa271826cd51b0fea59214 | EQUIPAMENTO_SOM | coluna_vertical | K Audio | SMART L 83P | 5329.86 | CAIXA DE SOM VERTICAL LINE - gabinete madeira + injetável, 130dB, 8 falantes de 3" VALOR UNITÁRIO , POREM DEVEMOS VENDER MULTIPLOS DE 2.
6aa3feeb45a4d4867b43fc49cbf37b00 | EQUIPAMENTO_SOM | subwoofer_ativo | K Audio | SW1218A | 6860.97 | Subwoofer ativo - Subwoofer Ativo de Duplo Woofer com dois woofers de 18", potência de 1000W RMS e amplificador Classe D. Especificações técnicas: Potência de saída: 1000W RMS. Nível máximo de pressão sonora (SPL): 126 dB (Contínuo), ~132 dB (Pico estimado). Resposta de frequência: 30 Hz - 150 Hz. Componentes: 2x Woofers de 18". Amplificador: Classe D. Conectores de entrada: 2x Combo Jack/XLR (L/R). Conectores de saída: 2x XLR (Thru/Link Out). Controles: Nível (Volume), chave de inversão de fase (0°/180°), seletor de frequência de crossover (LPF). Construção: Gabinete em compensado ou MDF de 18mm com pintura texturizada de alta resistência. Grade de aço perfurada. Alças laterais embutidas para transporte. Soquete M20 na parte superior para mastro de caixa satélite. Aplicações: Reforço de graves para sistemas de PA em shows, eventos de DJ, instalações em clubes e casas de show. Compatibilidade: Caixas acústicas full-range, mixers, processadores de áudio.
aabf89cc6b7feab28e045e69dfb43e8d | EQUIPAMENTO_SOM | subwoofer_ativo | K Audio | SW412A | 2505.75 | SUBWOOFER ATIVO - Subwoofer amplificado para reforço de baixas frequências em sistemas de P.A. Especificações técnicas: Potência: 400W RMS / 800W de pico. Amplificador: Classe D. Componente: 1x Alto-falante de 12 polegadas com bobina de longa excursão. Resposta de Frequência: 40Hz - 150Hz. SPL Máximo: 122 dB. Entradas: 2x Combo XLR/P10. Saídas: 2x XLR Thru/Link. Controles: Volume, chave de inversão de fase (0°/180°), crossover com frequência de corte ajustável. Construção: Gabinete em madeira MDF com revestimento em carpete preto de alta durabilidade, tela de proteção em aço, alças laterais para transporte e copo superior para montagem de caixa satélite (pole mount). Aplicações: Sonorização para DJs, bandas, instalações fixas em bares, clubes e igrejas. Compatibilidade: Sistemas de P.A. que necessitam de extensão na resposta de graves. Ideal para uso com caixas satélites de 8, 10 ou 12 polegadas.
af54ea0a976707c9917769b86737a8f4 | EQUIPAMENTO_SOM | subwoofer_ativo | K Audio | SW415A | 2887.36 | Reforço de baixas frequências para sistemas de PA - SUBWOOFER ATIVO com woofer de 15 polegadas, amplificador Classe D e crossover interno ajustável. Especificações técnicas: Potência: 400W RMS. Amplificador: Classe D. SPL Máximo: 124 dB. Componentes: 1x Woofer de 15 polegadas com bobina de voz de 3 polegadas. Resposta de Frequência: 35 Hz - 150 Hz. Crossover: Filtro passa-baixas (LPF) variável (ex: 80Hz - 120Hz). Entradas: 2x Combo XLR/P10. Saídas: 2x XLR Thru/High-Pass Out. Controles: Volume, Frequência do Crossover, chave de inversão de fase (0°/180°). Construção: Gabinete em MDF ou compensado naval, revestido em carpete preto de alta durabilidade. Grade de proteção frontal em aço, alças laterais para transporte e copo superior para pedestal (35mm). Aplicações: Complemento de sistemas de PA para DJs, bandas, eventos ao vivo e instalações fixas que necessitam de maior impacto nos graves. Compatibilidade: Caixas acústicas ativas full-range, mesas de som e processadores de áudio.
d8955d4e549d10e803eae4e5d072de3b | EQUIPAMENTO_SOM | subwoofer_ativo | K Audio | SW418A | 3215.33 | Subwoofer ativo - SUBWOOFER ATIVO tipo Bass Reflex com alto-falante de 18". Especificações técnicas: Componentes: 1x alto-falante de 18". Potência: 400W RMS. Amplificador: Classe D. Máximo SPL: 125 dB. Resposta de Frequência: 40 Hz - 150 Hz. Entradas: 2x XLR/P10 Combo (L/R). Saídas: 2x XLR (Thru/Link). Controles: Volume, chave de inversão de fase (0/180°), controle de crossover variável (LPF). Construção: Gabinete em madeira MDF com revestimento em carpete preto, grade de aço perfurada, alças laterais para transporte, encaixe superior para mastro (pole mount) de 35mm. Aplicações: Reforço de graves para sistemas de PA compactos, ideal para DJs móveis, bandas, bares e pequenos eventos. Compatibilidade: Caixas acústicas ativas ou passivas (com amplificador), mesas de som. Pode ser combinado com caixas full-range como a K Audio TPX15A.
153fd00a2a3e53b309dfa0dcac880695 | EQUIPAMENTO_SOM | subwoofer_ativo | K Audio | SW612A | 4091.96 | Reforço de baixas frequências - Subwoofer ativo (amplificado) tipo bass-reflex com um alto-falante de 12 polegadas. Especificações técnicas: Potência: 600W RMS / 1200W Pico. Amplificador: Classe D. Alto-falante: 1x 12" com bobina de voz de 3". Resposta de Frequência: 40Hz - 150Hz (-6dB). SPL Máximo: 125 dB (@1m). Conectores de Entrada: 2x Combo (XLR/P10) balanceados. Conectores de Saída: 2x XLR (Thru/Link). Controles: Volume, chave de inversão de polaridade (0°/180°), chave LPF (Low-Pass Filter) com frequência de corte selecionável. Alimentação: Bivolt automático (100-240V AC, 50/60Hz). Construção: Gabinete em madeira (MDF ou compensado de 15mm) com pintura texturizada preta resistente a arranhões. Tela frontal em aço perfurado com espuma acústica interna. Alças laterais para transporte e copo superior (35mm) para montagem de mastro para caixa satélite. Aplicações: Sonorização de pequeno e médio porte, P.A. para DJs, bandas, eventos corporativos e instalações fixas. Compatibilidade: Ideal para ser usado em conjunto com caixas full-range de 8", 10" ou 12" para estender a resposta de graves do sistema.
7d80db2a539099f6b64b81d820da46fe | EQUIPAMENTO_SOM | subwoofer_ativo | K Audio | SW615A | 4554.79 | Reforço de graves para sistemas PA - Subwoofer Ativo de 15 polegadas com amplificador Classe D e processamento de sinal integrado. Especificações técnicas: Tipo: Subwoofer ativo bass-reflex. Alto-falante: 1x 15" com bobina de voz de 3". Potência de saída: 600W RMS / 1200W Pico. Amplificador: Classe D. Resposta de frequência: 35Hz - 150Hz (-6dB). SPL Máximo: 125dB (pico a 1m). Conectores de entrada: 2x Combo XLR/P10 (balanceado). Conectores de saída: 2x XLR (Link/Thru). Crossover: Filtro passa-baixas (LPF) variável. Controles: Volume, chave de inversão de fase (0°/180°). Alimentação: 110-240V AC, 50/60Hz. Construção: Gabinete em MDF de 15mm com pintura texturizada preta. Grade: Aço perfurado com revestimento em pó e espuma acústica interna. Alças: Duas alças laterais ergonômicas. Montagem: Soquete para mastro (pole mount) M20 na parte superior. Dimensões aproximadas: 520 x 470 x 570 mm. Peso aproximado: 28 kg. Aplicações: Eventos ao vivo, DJs móveis, instalações fixas em casas de show, igrejas e bares, reforço de som para bandas. Compatibilidade: Caixas ativas full-range (top boxes), mixers de áudio e controladoras de DJ com saídas de linha balanceadas (XLR ou P10).
291624f117a918ff4030b2c2965b4f63 | EQUIPAMENTO_SOM | subwoofer_ativo | K Audio | SW618A | 4836.79 | Subwoofer ativo - Caixa de subgraves ativa projetada para reforço de baixas frequências. Especificações técnicas: Potência: 600W RMS. Amplificador: Classe D. Componente: 1x woofer de 18" com bobina de voz estendida. SPL máximo: 126 dB. Resposta de frequência: 35Hz - 150Hz. Entradas: 2x Combo (XLR/TRS). Saídas: 2x XLR Thru/Output. Crossover eletrônico integrado com frequência de corte ajustável e chave de inversão de fase (0°/180°). Construção: Gabinete em madeira compensada naval ou MDF de alta densidade com pintura texturizada resistente. Grade frontal de aço. Alças laterais para transporte. Copo superior de 35mm para montagem de caixa satélite (pole mount). Dimensões (A x L x P): aprox. 650 x 550 x 600 mm. Peso: aprox. 35 kg. Aplicações: Reforço de graves para sistemas de PA em shows ao vivo, eventos de DJ, instalações fixas em igrejas e casas noturnas. Compatibilidade: Sistemas de PA com caixas full-range (satélites) que necessitem de extensão na resposta de graves. Alimentação bivolt.
3834cc87f543a433d16aac239bb5fe46 | EQUIPAMENTO_SOM | line_array | K Audio | TITAN BDJ 208 | 616.17 | Suporte e acoplamento de caixas acústicas - Bumper (suporte de empilhamento) para montagem de caixas Line Array em tripé. Especificações técnicas: Capacidade: 2 caixas acústicas do modelo K Audio Titan 208. Montagem inferior: Encaixe padrão de 35 mm para tripé de caixa ou tubo extensor. Sistema de acoplamento: Pontos de fixação com pinos de travamento rápido para conectar as duas caixas, permitindo angulação (splay) entre elas. Construção: Estrutura em aço de alta resistência com pintura eletrostática a pó na cor preta para maior durabilidade. Aplicações: Montagem de pequenos sistemas de PA portáteis no formato "ground stack" sobre tripé ou subwoofer, ideal para eventos corporativos, DJs e pequenas bandas. Compatibilidade: Projetado exclusivamente para o sistema K Audio Titan 208. Requer um tripé ou extensor com capacidade de carga compatível com o peso do suporte e das duas caixas.
cbaeb78952dde1104d252a0f5f5bc84a | EQUIPAMENTO_SOM | line_array | K Audio | TITAN BMP 208 | 2772.76 | Estrutura para suspensão (fly) de sistemas de line array - ACESSÓRIO DE RIGGING PARA PA projetado especificamente para o sistema K Audio Titan 208. Especificações técnicas: Material: Aço de alta resistência. Carga Máxima de Trabalho (WLL): Definida pelo fabricante, tipicamente entre 300 a 500 kg, com fator de segurança. Pontos de Ancoragem: Múltiplos pontos para ajuste do centro de gravidade e angulação inicial do sistema. Pinos de Travamento: Inclui pinos de liberação rápida para conexão segura com as caixas acústicas. Construção: Estrutura em aço com soldas reforçadas e acabamento em pintura eletrostática preta para maior durabilidade e discrição visual. Aplicações: Montagem suspensa de sistemas de line array K Audio Titan 208 em shows, eventos de grande porte, teatros e instalações fixas. Compatibilidade: Exclusivamente compatível com as caixas acústicas do sistema K Audio Titan 208 Line Array.
bd6fc457d071d3d625eea3257406d32a | EQUIPAMENTO_SOM | line_array | K Audio | TITAN BMP 210 | 3142.46 | Estrutura de suspensão (Bumper) - ESTRUTURA METÁLICA (bumper) para içamento (fly) de sistemas Line Array. Especificações técnicas: Modelo: Bumper para o sistema Line Array K Audio Titan 210. Carga Máxima: Dependente do número de caixas e do fator de segurança (informação a ser verificada no manual do produto, tipicamente suporta de 8 a 12 caixas). Pontos de Ancoragem: Múltiplos pontos para ajuste de angulação do sistema (tilt). Construção: Aço de alta resistência com acabamento em pintura eletrostática preta para prevenir corrosão. Inclui pinos de travamento rápido (quick-release pins) para conexão segura com as caixas do line array. Aplicações: Montagem suspensa de sistemas de som Line Array K Audio Titan 210 em shows, eventos, teatros e instalações fixas. Compatibilidade: Exclusivamente projetado para o sistema de caixas Line Array K Audio Titan 210. Requer conhecimento técnico especializado em rigging para instalação segura.
97ad27b3668fba8c4becbf02b1175bf1 | EQUIPAMENTO_SOM | line_array | K Audio | TITAN L 208A | 14171.89 | CAIXA LINE ARRAY ATIVA - Módulo Line Array Ativo de Duas Vias. Características Principais: Dois woofers de 8 polegadas, amplificador integrado e sistema de rigging para montagem em arranjos verticais compactos. Especificações técnicas: Componentes: 2x Woofers de 8" LF, 1x Driver de compressão de titânio HF. Potência do Amplificador: (Dado não especificado, estimado em 500-700W RMS por módulo). Resposta de Frequência: (Estimado) 65 Hz - 18 kHz. Conexões de Áudio: Entrada XLR, Saída XLR Link. Conexões de Energia: Conectores PowerCON In/Out. Alimentação: Bivolt com chave seletora (110/220V AC). Construção: Gabinete em madeira compensada com acabamento em pintura resistente, grade de aço perfurada, hardware de rigging integrado em aço para angulação precisa. Aplicações: Sistemas de sonorização para eventos de pequeno e médio porte, teatros, igrejas e instalações onde o tamanho e peso do sistema são fatores críticos. Compatibilidade: Outros módulos K Audio TITAN L 208A, subwoofers compatíveis, processadores de sistema para gerenciamento do array.
5333bfdc3c38d128e014ad0388a68d7d | EQUIPAMENTO_SOM | line_array | K Audio | TITAN L 208P | 7085.95 | Caixa de som passiva line array - Elemento de array compacto de 2 vias. Especificações técnicas: Potência: 500W RMS / 1000W Programa. Configuração: 2 woofers de 8 polegadas e 1 driver de compressão de 3 polegadas. Impedância nominal de 16 ohms. Resposta de frequência de 90 Hz a 19 kHz (-6 dB). Nível de pressão sonora (SPL) máximo de 135 dB (pico). Dispersão horizontal de 100°. Guia de ondas para acoplamento coerente. Conectividade: 2x conectores Speakon (entrada e link). Necessita de amplificador externo e processamento (DSP) para operação. Construção: Gabinete em compensado naval de bétula de 15mm com acabamento em pintura texturizada de poliuretano. Grade de aço de 1.5 mm com tela acústica interna. Sistema de rigging integrado de 3 pontos com pinos de travamento rápido, permitindo angulação de 0° a 10°. Aplicações: Componente de sistema de PA para eventos de médio a grande porte, shows, festivais, teatros e instalações fixas. Compatibilidade: Amplificadores de potência profissionais, processadores de áudio digital (DSPs). Projetado para ser usado em conjunto com subwoofers da mesma linha (ex: K Audio TITAN S 118).
d438014913dfbb79e039d636cf2aa53d | EQUIPAMENTO_SOM | line_array | K Audio | TITAN L 210A | 17160.31 | CAIXA LINE ARRAY ATIVA - Módulo Line Array Ativo de Duas Vias. Características Principais: Dois woofers de 10 polegadas, amplificador integrado e sistema de rigging para montagem em arranjos verticais. Especificações técnicas: Componentes: 2x Woofers de 10" LF, 1x Driver de compressão de titânio HF. Potência do Amplificador: (Dado não especificado, estimado em 700-1000W RMS por módulo). Resposta de Frequência: (Estimado) 60 Hz - 18 kHz. Conexões de Áudio: Entrada XLR, Saída XLR Link. Conexões de Energia: Conectores PowerCON In/Out. Alimentação: Bivolt com chave seletora (110/220V AC). Construção: Gabinete em madeira compensada com acabamento em pintura resistente, grade de aço perfurada, hardware de rigging integrado em aço. Aplicações: Sistemas de sonorização para eventos de médio a grande porte, shows, teatros, igrejas e instalações fixas. Compatibilidade: Outros módulos K Audio TITAN L 210A, subwoofers compatíveis, processadores de sistema para gerenciamento do array (alinhamento, EQ).
9dc594dc25122e6cd1a45e9571ce6592 | EQUIPAMENTO_SOM | caixa_ativa | K Audio | TP10A | 2424.52 | CAIXA ACÚSTICA ATIVA - Sistema de P.A. ativo de 2 vias, bi-amplificado, com DSP e conectividade Bluetooth. Especificações técnicas: Potência: 250W RMS. Amplificador: Classe D (LF) + Classe AB (HF) - Bi-amplificado. Componentes: 1x Alto-falante de 10 polegadas, 1x Driver de compressão de titânio de 1 polegada. DSP: Processador Digital de Sinal com presets de equalização (e.g., Music, Live, Speech). Entradas: 1x Combo XLR/P10 (mic/linha), 1x RCA estéreo. Conectividade: Bluetooth para streaming de áudio. Resposta de Frequência: 60Hz - 20kHz. Construção: Gabinete em plástico injetado (polipropileno) de alta resistência. Tela de aço perfurado. Alça superior e lateral para transporte. Copo para montagem em pedestal de 35mm. Formato que permite uso como monitor de palco. Aplicações: P.A. portátil, monitor de palco, eventos de pequeno porte, palestras, música ambiente. Compatibilidade: Fontes de áudio via XLR, P10, RCA e dispositivos Bluetooth.
f9758e9600ff4432511e444e5a284336 | EQUIPAMENTO_SOM | caixa_ativa | K Audio | TP12A | 2685.06 | CAIXA DE SOM ATIVA - Caixa acústica ativa de 2 vias com processamento digital de sinal (DSP). Especificações técnicas: Potência: 400W RMS, amplificador Classe D (Bi-amplificado). Alto-falantes: 1x Woofer de 12" e 1x Driver de compressão de 1". Resposta de Frequência: Aprox. 50Hz - 20kHz. SPL Máximo: Aprox. 125 dB. Conectividade: Bluetooth para streaming de áudio. Entradas: 2x Combo XLR/P10 (mic/line) com controle de ganho individual. Saída: 1x XLR Mix Out. DSP: Presets de equalização (ex: Music, Live, Monitor), crossover, limiter. Construção: Gabinete em polipropileno injetado, formato trapezoidal para uso como monitor de chão. Grade frontal em aço perfurado. Alças para transporte e copo de 35mm para montagem em pedestal. Aplicações: PA principal para pequenas e médias audiências, monitor de palco, eventos corporativos, DJs móveis. Compatibilidade: Mixers, microfones, instrumentos, players de áudio. Conexão Bluetooth com smartphones, tablets e notebooks.
83747819a61b75dbf8da58b16e27cf4f | EQUIPAMENTO_SOM | caixa_ativa | K Audio | TP15A | 2890.42 | Reforço sonoro para PA ou monitor de palco - CAIXA ACÚSTICA ATIVA DE 2 VIAS com woofer de 15 polegadas, bi-amplificada, processador de sinal digital (DSP) com presets e conectividade Bluetooth. Especificações técnicas: Potência: 500W RMS. Amplificação: Bi-amplificada. Componentes: Woofer de 15 polegadas e driver de compressão de titânio de 1.35 polegadas. SPL Máximo: 123 dB. Resposta de Frequência: 45 Hz - 20 kHz. DSP: Presets de EQ (Music, Live, Speech, Monitor), crossover digital e limiters integrados. Entradas: 2 canais com conectores Combo (XLR/P10) com seleção Mic/Line, entrada auxiliar P2 (3.5mm), Bluetooth. Saída: 1x Mix Out (XLR) para linkar com outra caixa. Construção: Gabinete trapezoidal em polipropileno injetado de alta resistência, grade de aço, múltiplos pontos de fly (M8/M10), copo para pedestal de 35mm e angulação para uso como monitor de chão. Aplicações: PA principal para eventos de médio porte, monitor de palco, sonorização de casas noturnas, igrejas e bandas. Compatibilidade: Mesas de som, microfones, instrumentos musicais, dispositivos com conectividade Bluetooth.
1a5bf0aec85c30720ed91e0bd42372d9 | EQUIPAMENTO_SOM | caixa_ativa | K Audio | TPS12A | 1954.02 | CAIXA ACÚSTICA ATIVA - Caixa de som ativa bi-amplificada de 2 vias com woofer de 12 polegadas e processamento digital de sinal (DSP). Especificações técnicas: Potência: 500W RMS / 1000W Pico. Amplificação: Classe D para o woofer, Classe AB para o driver (Bi-amplificada). Alto-falantes: Woofer de 12" com bobina de 2.5", Driver de compressão de 1.35". Resposta de Frequência: 50Hz - 20kHz. SPL Máximo: 122 dB. Conectividade: Bluetooth. Entradas: 2x canais combo (XLR/P10) com seleção Mic/Line e controle de ganho. Saída: 1x XLR (Mix Out). DSP: Processador com presets de equalização (ex: Music, Live, Speech, DJ) e ajustes de crossover, EQ e limiter. Construção: Gabinete em polipropileno injetado de alta resistência, tela de aço, múltiplas alças, pontos de fly M10 para suspensão e soquete de 35mm para pedestal com angulação dupla (0°/7.5°). Design multi-ângulo para uso como P.A. ou monitor de chão. Aplicações: P.A. principal para eventos de pequeno e médio porte, monitor de palco, reforço sonoro para DJs, bandas e instalações fixas. Compatibilidade: Mixers, microfones, instrumentos e dispositivos de áudio via Bluetooth ou cabos XLR/P10.
81944e2e57e1f4e7a97e2ff88101b031 | EQUIPAMENTO_SOM | caixa_ativa | K Audio | TPS15A | 2105.75 | Caixa de som ativa - Caixa acústica de PA bi-amplificada com alto-falante de 15 polegadas e conectividade Bluetooth. Especificações técnicas: Potência: 500W RMS. Amplificação Classe D (bi-amplificada). Alto-falante de 15" para baixas frequências e driver de compressão de 1.35" para altas. Nível de Pressão Sonora (SPL) Máximo: 123 dB. Resposta de frequência: 45Hz - 20kHz. Mixer integrado de 2 canais com entradas combo (XLR/P10) e entrada auxiliar (P2/RCA). Saída de link (XLR) para conectar outras caixas. Receptor Bluetooth integrado. DSP com presets de equalização (ex: Music, Live, Speech). Construção: Gabinete em polipropileno injetado de alta resistência, com design multi-ângulo para uso como PA ou monitor de chão. Alças integradas e ponto de montagem para pedestal de 35mm. Peso: aprox. 17 kg. Dimensões: aprox. 700 x 450 x 380 mm. Aplicações: Sonorização de eventos, DJs, bandas, igrejas e palestras. Compatibilidade: Recebe sinal de áudio de mesas de som, microfones, instrumentos e dispositivos móveis via Bluetooth.
7f6d1f5cbaadd6a5a38a16fabc3a09a7 | EQUIPAMENTO_SOM | caixa_ativa | K Audio | TPX12A | 3066.52 | Caixa acústica ativa - CAIXA ATIVA de 2 vias com alto-falante de 12" e processamento DSP. Especificações técnicas: Potência: 1500W (pico). Amplificador: Classe D, bi-amplificado. Componentes: 1x woofer de 12", 1x driver de compressão de titânio de 1.35". Máximo SPL: 128 dB. Resposta de Frequência: 50 Hz - 20 kHz. Processamento: DSP com presets de equalização (ex: Music, Live, Speech, Monitor). Entradas: 2x XLR/P10 Combo (Mic/Line). Saídas: 1x XLR (Mix Out). Alimentação: Bivolt selecionável. Construção: Gabinete em polímero injetado de alta resistência, design trapezoidal para uso como PA ou monitor de chão, grade de aço, alças múltiplas e encaixe para pedestal de 35mm. Aplicações: PA principal para bandas, DJs, eventos corporativos, monitor de palco, instalações em locais de médio porte. Compatibilidade: Mesas de som, microfones, instrumentos, subwoofers ativos como o K Audio SW418A.
ed5b72ecc579a3933e36f9ce49cf4376 | EQUIPAMENTO_SOM | caixa_ativa | K Audio | TPX15A | 3181.15 | Caixa acústica ativa - CAIXA ATIVA de 2 vias com alto-falante de 15" e processamento DSP. Especificações técnicas: Potência: 1500W (pico). Amplificador: Classe D, bi-amplificado. Componentes: 1x woofer de 15", 1x driver de compressão de titânio de 1.35". Máximo SPL: 130 dB. Resposta de Frequência: 45 Hz - 20 kHz. Processamento: DSP com presets de equalização (ex: Music, Live, Speech, Monitor). Entradas: 2x XLR/P10 Combo (Mic/Line). Saídas: 1x XLR (Mix Out). Alimentação: Bivolt selecionável. Construção: Gabinete em polímero injetado de alta resistência, design trapezoidal para uso como PA ou monitor de chão, grade de aço, alças múltiplas e encaixe para pedestal de 35mm. Aplicações: PA principal para bandas, DJs, eventos corporativos, monitor de palco de alto rendimento, instalações em locais de médio porte. Compatibilidade: Mesas de som, microfones, instrumentos, subwoofers ativos como o K Audio SW418A.
6418193d4e8b3b3d492a11cfe0d3e0a9 | ACESSORIO_MUSICAL | suporte_instrumento | K Audio | TRIPÉ DE CAIXA | 175.27 | Tripé para caixa acústica - Suporte ajustável para elevação de caixas. Especificações técnicas: Material: Ferro; Altura máxima: 1.80 metros; Capacidade de carga: 50 kg; Diâmetro do tubo superior: 35mm (padrão); Ajuste de altura: Pino de segurança com trava. Construção: Estrutura tubular em ferro com pintura eletrostática preta e pés emborrachados antiderrapantes. Aplicações: Elevação de caixas acústicas em palcos, eventos, shows e apresentações. Compatibilidade: Caixas acústicas com encaixe padrão de 35mm para tripé.
c1d93801123b9c17bfe3e9641d7c01b7 | EQUIPAMENTO_SOM | line_array | K Audio | TRIPOD | 445 | Sistema de suporte para caixas de som - Kit de montagem para gabinetes line array compactos (2x4"), incluindo tripés e suportes. Especificações técnicas: Componentes: 2x tripés para caixa de som, 2x suportes de suspensão tipo 'bumper' ou 'flybar' (modelo Rio BDJ). Capacidade de Carga do Tripé: tipicamente 30-50 kg. Altura ajustável do tripé: ~1.20m a 2.00m. Material do Tripé: Aço ou alumínio com pintura eletrostática preta. Diâmetro do tubo superior: 35mm (padrão). Construção: Tripés com pernas dobráveis e travas de segurança. Suportes de suspensão em aço, projetados para encaixe e angulação dos gabinetes. Acessórios de instalação (parafusos, pinos) inclusos. Aplicações: Montagem de sistemas de som portáteis tipo 'line array vertical' ou 'column array' em eventos de pequeno e médio porte, igrejas, bares e palestras. Compatibilidade: Projetado especificamente para os gabinetes line array K Audio de 2x4 polegadas. Os tripés são compatíveis com a maioria das caixas de som que possuem encaixe padrão de 35mm.
e384ab3040bc797573a3e0f5585e180f | EQUIPAMENTO_SOM | monitor_de_palco | K Audio | TW 12M | 3880.46 | Sonorização e monitoração - Caixa acústica ativa bi-amplificada de 2 vias com DSP e Bluetooth, projetada para uso como monitor de palco ou P.A. Especificações técnicas: Potência: 800W RMS. Amplificador: Classe D, bi-amplificado. Componentes: 1x Woofer de 12", 1x Driver de compressão de 1.35". Resposta de Frequência: 55Hz - 20kHz. SPL Máximo: 124 dB. DSP: Presets de equalização (ex: Music, Live, Monitor). Conectividade: Bluetooth para streaming de áudio. Entradas: 2x Combo (XLR/P10) com controle de ganho individual. Saída: 1x XLR Mix Out. Construção: Gabinete em madeira (compensado de 15mm) com pintura texturizada preta. Tela frontal em aço perfurado. Design de baixo perfil (wedge) otimizado para uso como monitor de chão. Copo para pedestal (35mm) para uso como P.A. principal. Alça integrada. Aplicações: Monitor de palco para músicos e vocalistas, P.A. compacto para pequenas apresentações, side fill, front fill. Compatibilidade: O streaming via Bluetooth permite a reprodução de backing tracks ou música ambiente sem a necessidade de cabos. Pode ser usada em conjunto com subwoofers para um sistema full-range.
eb1dee5c59ba8ac9b8474e62e95b134a | EQUIPAMENTO_SOM | caixa_ativa | K Audio | TW 15M | 4151.73 | Sistema de sonorização/monitor de palco - Caixa Ativa multiuso de 15" com Bluetooth, DSP, e gabinete de madeira. Especificações técnicas: Configuração: 2 vias, bi-amplificada, Classe D. Alto-falantes: 1x Woofer de 15", 1x Driver de compressão de 1.75". Potência: 800W RMS. SPL Máximo: 125 dB. Processamento: DSP com presets selecionáveis para diferentes aplicações (PA, Monitor, etc.) e EQ. Conectividade: Bluetooth para streaming de áudio. Entradas: Múltiplas entradas Mic/Line (provavelmente 2x Combo XLR/P10). Saídas: Saída de mixagem (XLR Mix Out). Resposta de Frequência: 45Hz - 20kHz (estimado). Construção: Gabinete em compensado naval de 15mm com pintura texturizada resistente. Formato angulado para uso como monitor de palco (wedge). Grade: Aço perfurado. Montagem: Soquete de 35mm para pedestal. Aplicações: PA principal para eventos de médio porte, monitor de palco de alta potência (side fill, drum fill), sonorização para DJs e bandas ao vivo. Compatibilidade: Dispositivos Bluetooth, mixers, microfones, instrumentos. Subwoofers ativos para extensão da resposta de graves.
96d85d7df65cc3d2faa95133f5d03a6b | EQUIPAMENTO_SOM | caixa_ativa | K Audio | TW10A | 3759.39 | Caixa de som ativa de 2 vias - Sistema de PA bi-amplificado com processamento digital de sinal (DSP) e conectividade Bluetooth. Especificações técnicas: Potência: 600W RMS. Componentes: 1x Alto-falante de 10" (não 12", conforme modelo TW10A), 1x driver de compressão de titânio. SPL Máximo: 126dB. DSP integrado com presets selecionáveis (ex: Music, Live, Speech, DJ) para otimização do áudio. Conectividade: Bluetooth 5.0 para streaming de áudio, 2 entradas combo XLR/P10 (TRS 1/4") com seleção Mic/Line, 1 entrada auxiliar P2 (3.5mm), 1 saída Mix Out (XLR). Amplificação: Bi-amplificada (provavelmente Classe D para o woofer e AB para o driver). Resposta de Frequência: Aproximadamente 55Hz - 20kHz. Construção: Gabinete em polipropileno injetado, grade frontal em aço, alças integradas e copo de 35mm para pedestal. Design versátil que permite uso como PA principal ou monitor de chão. Aplicações: PA portátil para músicos, DJs, eventos corporativos, bares e pequenas casas de show. Ideal para uso como monitor de palco. Compatibilidade: Fontes de áudio Bluetooth (smartphones, tablets), mixers, microfones e instrumentos.
d312766e4f40a0e15ac373b33248ac6f | EQUIPAMENTO_SOM | caixa_ativa | K Audio | TW12A | 4157.86 | Sistema de sonorização full-range - Caixa Ativa de 2 vias com woofer de 12", Bluetooth, DSP e bi-amplificação. Especificações técnicas: Configuração: 2 vias, bi-amplificada. Alto-falantes: 1x Woofer de 12", 1x Driver de compressão de 1.35". Potência: 600W RMS. Amplificador: (Classe não especificada, provavelmente D). SPL Máximo: 126 dB. Processamento: DSP com presets (ex: Music, Live, Monitor, Speech). Conectividade: Bluetooth para streaming de áudio. Entradas: 2x Combo XLR/P10 (Mic/Line). Saídas: 1x XLR Mix Out. Resposta de Frequência: 50Hz - 20kHz (estimado). Construção: Gabinete em polímero injetado de alta resistência, com formato que permite uso como monitor de chão. Grade: Aço perfurado. Montagem: Suporte para pedestal de 35mm. Aplicações: PA principal para bandas e DJs, monitor de palco, eventos corporativos, instalações em bares e restaurantes. Compatibilidade: Fontes de áudio Bluetooth (smartphones, tablets), microfones, mixers, instrumentos com saída de linha.
1e7403dee22927dd1b7f2880fb572158 | EQUIPAMENTO_SOM | caixa_ativa | K Audio | TW15A | 4864.37 | Caixa de som ativa - Caixa acústica ativa de 2 vias com processamento digital de sinal (DSP) e conectividade Bluetooth. Especificações técnicas: Potência: 600W RMS, bi-amplificada (Classe D para o woofer, Classe AB para o driver). Componentes: 1x woofer de 15" e 1x driver de compressão de titânio de 1.35". SPL máximo: 127 dB. Resposta de frequência: 45Hz - 20kHz. Entradas: 2x Combo (XLR/TRS) com controle de ganho individual, 1x Auxiliar P2 (3.5mm). Saída: 1x XLR Mix Out. DSP com presets (Music, Live, Speech, DJ). Conectividade Bluetooth 5.0 para streaming de áudio. Construção: Gabinete em polipropileno injetado, grade de aço, múltiplas alças para transporte e pontos de fly M10 para suspensão. Copo de 35mm para montagem em tripé com dupla angulação (0° e 7.5°). Dimensões (A x L x P): aprox. 710 x 450 x 380 mm. Peso: aprox. 19 kg. Aplicações: PA principal para bandas, DJs, eventos corporativos, igrejas, casas de show de pequeno e médio porte. Monitor de palco. Compatibilidade: Fontes de áudio com saída de linha (mesas de som, controladores DJ), microfones dinâmicos, dispositivos com Bluetooth. Alimentação bivolt automática (100-240V).
298ce0762529159272e278b8d12e82d3 | EQUIPAMENTO_SOM | caixa_ativa | K Audio | TW215A | 6485.83 | Caixa acústica amplificada de duas vias - Caixa Ativa de Duplo Woofer com dois woofers de 15", amplificador Classe D e gabinete em madeira. Especificações técnicas: Componentes: 2x Woofers de 15", 1x Driver de compressão de titânio (1.75" ou similar). Potência de saída: (Estimado baseado em produtos similares) 1000W RMS / 2000W Peak. Amplificador: Classe D. Nível máximo de pressão sonora (SPL): ~130 dB Peak. Resposta de frequência: ~45 Hz - 19 kHz. Conectores de entrada: Combo Jack/XLR. Conector de saída: XLR (Link Out). Controles: Nível (Volume), presets de EQ. Construção: Gabinete em compensado ou MDF com pintura texturizada. Grade de aço perfurada para proteção total dos componentes. Alças laterais para transporte. Pontos de suspensão (fly points) M10. Aplicações: PA principal para DJs, bandas, eventos de médio e grande porte, casas noturnas e igrejas. Compatibilidade: Mixers de áudio, subwoofers ativos, suportes e sistemas de suspensão.
56b54397dd7b116e05f251fd416f0652 | EQUIPAMENTO_AUDIO | microfone_sem_fio | KARSECT | Microfone Duplo Sem Fio Karsect KRD200DM | 518.63 | Transmissão de áudio sem fio - Sistema de Microfone Duplo Dinâmico UHF com 16 canais selecionáveis por transmissor, saídas XLR individuais e case de transporte. Especificações técnicas: Receptor KRD200: Faixa de frequência UHF: 470-698 MHz. Canais: 16 frequências selecionáveis por canal (A e B). Saídas de áudio: 2x XLR balanceadas (uma para cada microfone), 1x P10 (1/4") não balanceada (sinal mixado A+B). Relação sinal-ruído: >96 dB. Sensibilidade de recepção: -96 dBm. THD: <0,03%. Display: LED com indicação de canal e frequência. Alimentação: Fonte USB 5V 1A. Transmissores KST-16 (x2): Tipo de cápsula: Dinâmica. Padrão polar: Cardioide. Resposta de frequência da cápsula: 50Hz - 16kHz. Potência de transmissão: 10dBm. Display: LED com indicação de canal e nível de bateria. Alimentação: 2x pilhas AA 1,5V. Homologação ANATEL: 01821-19-03622. Construção: Receptor com chassi plástico ou metálico, transmissores de mão com corpo em polímero e globo metálico com filtro anti-puff. Acompanha case rígido para transporte. Aplicações: Ideal para vocalistas, palestrantes, eventos corporativos, igrejas e karaokê. Compatibilidade: Conectores de saída XLR e P10 para fácil integração com mesas de som, interfaces de áudio e caixas amplificadas.
7d9c7d5ee4d115e60c0ddff42a2ecaab | EQUIPAMENTO_AUDIO | microfone_sem_fio | KARSECT | Microfone Sem Fio Gooseneck Duplo KRD200DG Karsect | 764.56 | Sistema de microfone sem fio - Sistema UHF duplo com dois microfones gooseneck de mesa. Especificações técnicas: Faixa de Frequência: UHF com 16 canais selecionáveis por transmissor para evitar interferência. Modulação: pi/4 DQPSK. Cápsula do Microfone: Condensador de eletreto com padrão polar cardioide para captação direcional e rejeição de ruído ambiente. Haste: Gooseneck flexível para posicionamento preciso. Transmissor (Base de Mesa): Display LED indicando canal, frequência e status da bateria. Alimentação via pilhas AA ou via porta Mini-USB (5V DC). Receptor: Receptor de dois canais (diversidade) com antenas articuláveis. Display LED para cada canal. Saídas de Áudio: 2x saídas balanceadas XLR (uma para cada microfone) e 1x saída P10 (1/4") mixada (A+B). Controles de volume individuais no painel frontal. Alimentação do Receptor: Fonte externa 5V DC via conector Mini-USB. Construção: Base dos microfones e chassi do receptor em polímero de alta resistência. Haste do microfone em metal flexível. Aplicações: Ideal para salas de conferência, púlpitos de igrejas, painéis de discussão, plenários e sistemas de sonorização que requerem microfones de mesa discretos e sem fios. Compatibilidade: As saídas XLR e P10 permitem conexão com mesas de som, interfaces de áudio e amplificadores.
e588c86e2156c157f2bbd39bcf4b5ea0 | EQUIPAMENTO_AUDIO | microfone_sem_fio | LESON | Microfone Sem Fio Leson LS902 Duplo Plus Digital Preto | 561.33 | Sistema de áudio sem fio - Sistema de microfone sem fio duplo UHF para vocais e apresentações. Especificações técnicas: Faixa de frequência de operação: UHF 660-690 MHz (dentro das normas ANATEL). Relação sinal/ruído: >96 dB. Resposta de frequência de áudio: 30Hz a 20kHz. Distorção harmônica total: <0.3%. Alcance efetivo: 50 a 80 metros (em linha de visada). Receptor (RLX) com saídas de áudio XLR balanceadas independentes e uma saída P10 (1/4") mixada. Transmissores de mão (LHT) com cápsula dinâmica cardioide, alimentados por 2 pilhas AA, com autonomia de aproximadamente 5 horas. Construção: Receptor com chassi de plástico ou metal, painel com controles de volume individuais e LEDs indicadores de RF e AF. Transmissores de mão com corpo em plástico de alta resistência e globo metálico. Aplicações: Eventos ao vivo, palestras, cultos religiosos, karaokê e performances musicais de pequeno a médio porte. Compatibilidade: Mesas de som, interfaces de áudio e caixas amplificadas com entradas de microfone XLR ou P10.
4d56b321903310d7fdd11a5d1a56124f | ACESSORIO_MUSICAL | case_bag | Liverpool | BAG PRA | 108.84 | Bag para transporte de pratos de bateria. Especificações técnicas: Dimensões internas aproximadas: 56cm de diâmetro, 10cm de profundidade. Material: Nylon resistente. Construção: Bag com alças de transporte e zíper. Aplicações: Transporte e armazenamento de pratos de bateria. Compatibilidade: Pratos de bateria de diversos tamanhos (até 22 polegadas).
cc33ebee5829f37865e9d64f234670af | ACESSORIO_MUSICAL | baqueta | Liverpool | BB MRX | 24.35 | Baqueta/Maleta para Instrumentos de Percussão - Baqueta com cabeça arredondada (bola) em madeira para vibrafone e xilofone. Especificações técnicas: Comprimento aproximado 35-40 cm, diâmetro do cabo 8-10 mm, diâmetro da cabeça 20-25mm, peso entre 20-30 gramas (valores padrão). Construção: Cabo de madeira (geralmente maple ou birch), cabeça arredondada em madeira maciça (possivelmente maple ou rosewood). Aplicações: Vibrafone, xilofone, outros instrumentos de percussão melódica. Compatibilidade: Vibrafones e xilofones padrão.
44ba2469e6d6f5562148c67fcdbdf8f3 | ACESSORIO_MUSICAL | baqueta | Liverpool | BF CXAT | 49.12 | Baqueta para caixa - Baqueta para caixa de alta tensão, produzindo som potente e articulado. Especificações técnicas: Material: Hickory (nogueira americana), Comprimento: 419mm (16.5"), Diâmetro: 16mm (0.630"), Ponta: Madeira, formato oval. Construção: Madeira torneada e lixada com acabamento natural. Aplicações: Caixa de alta tensão, marching bands. Compatibilidade: Caixas de alta tensão de diversas marcas.
b0ba8ef2e51736c918a5f0a62b9e90fb | ACESSORIO_MUSICAL | baqueta | Liverpool | BF FF | 21.43 | Par de baquetas para bateria modelo Fanfarra, categoria baquetas. Especificações técnicas: Comprimento entre 41cm e 43cm, diâmetro entre 16mm e 18mm, madeira em maple ou hickory, ponta em madeira ou nylon, formato arredondado. Construção: Madeira maciça com acabamento envernizado ou laqueado. Aplicações: Bandas marciais e fanfarras. Compatibilidade: Instrumentos de percussão utilizados em bandas marciais e fanfarras.
9523bdcaf2a6fdbc370584bbd2fc3f86 | ACESSORIO_MUSICAL | pedal_bumbo | Liverpool | BF MB1 | 118.5 | Maçaneta para Bumbo - Dispositivo para fixação da máquina de bumbo. Especificações técnicas: Material: Metal (especificação do metal não disponível). Construção: Componente metálico com rosca para fixação. Aplicações: Fixação da máquina de bumbo ao aro do bumbo. Compatibilidade: Bumbos de bateria acústica padrão.
98a18e071112df0120f1f974af285fdf | ACESSORIO_MUSICAL | chimbal_hihat | Liverpool | BF MB2 | 146.06 | Maçaneta para bateria, acessório de reposição para máquinas de chimbal. Especificações Técnicas: Rosca compatível com máquinas de chimbal padrão (geralmente M6 ou M8), material em plástico resistente ou metal, dimensões aproximadas de 3cm de diâmetro. Construção: Plástico ou metal, rosca interna. Aplicações: Reposição em máquinas de chimbal. Compatibilidade: Máquinas de chimbal padrão.
7e5c4731be6472baedc20bd866413bd3 | ACESSORIO_MUSICAL | case_bag | Liverpool | BF MB3 | 159.51 | Maçaneta para estojo de instrumento musical. Categoria: Ferragem para estojo. Características: Reposição ou substituição de maçanetas danificadas em estojos. Especificações técnicas: Material: Metal resistente (aço ou liga de zinco). Dimensões: Compatível com furação padrão de estojos (distância entre furos varia de 50mm a 70mm). Acabamento: Cromado ou niquelado. Construção: Corpo em metal, fixação por parafusos (não inclusos). Aplicações: Reposição em estojos de instrumentos musicais (guitarras, baixos, teclados, etc.). Compatibilidade: Estojos de diversos fabricantes, verificar as dimensões da furação.
6f694ed8b274998e61e222374c2f3558 | ACESSORIO_MUSICAL | baqueta | Liverpool | BF MB4 | 220.01 | Baqueta para bateria, modelo MB4. Especificações técnicas: Madeira em marfim, comprimento entre 406mm e 419mm (16-16.5 polegadas), diâmetro entre 14mm e 14.5mm (0.55-0.57 polegadas), ponta em formato de barril (barrel tip). Construção: Madeira selecionada e torneada, acabamento natural sem verniz. Aplicações: Bateristas iniciantes e intermediários, prática de rudimentos, estudo de bateria. Compatibilidade: Baterias acústicas e eletrônicas, pads de estudo.
215776ed43b0fc77105b471fd65fe97f | ACESSORIO_MUSICAL | baqueta | Liverpool | BF MB5 | 253.63 | Maçaneta para batedor de bateria/bumbo com feltro. Especificações técnicas: Material: Feltro, densidade média, diâmetro da base: 50mm, comprimento total: 70mm, rosca de fixação padrão M6. Construção: Núcleo em madeira com revestimento em feltro. Aplicações: Substituição de feltro desgastado em batedores de bumbo. Compatibilidade: Batedores de bumbo com rosca de fixação M6.
7c09e8ea0022825f7f33d55f72ff3008 | ACESSORIO_MUSICAL | baqueta | Liverpool | BF ST | 21.43 | Par de baquetas para bateria modelo Stacatto, categoria baquetas. Especificações técnicas: Comprimento entre 40cm e 42cm, diâmetro entre 14mm e 15mm, madeira em marfim ou hickory, ponta em madeira ovalada ou cilíndrica. Construção: Madeira maciça com acabamento envernizado ou laqueado. Aplicações: Bateria, para estilos musicais que exigem articulação precisa e resposta rápida. Compatibilidade: Baterias acústicas e eletrônicas.
5410a538c60f8202606e558db7f44512 | ACESSORIO_MUSICAL | baqueta | Liverpool | BF TEN | 75.96 | Baqueta para Tenor/Quadritom, balanceada para projeção sonora e conforto. Especificações técnicas: Comprimento total entre 390mm a 420mm, diâmetro entre 16mm a 18mm, ponta em formato ogival para articulação clara e definida. Construção: Madeira selecionada (geralmente marfim ou maple) com acabamento natural ou envernizado. Aplicações: Bandas marciais, fanfarras e apresentações de percussão em grupo. Compatibilidade: Quadritons e tambores tenores de diferentes fabricantes.
507717a4dcb442d183a789769c1ed6cf | ACESSORIO_MUSICAL | cordas | Liverpool | BF TENNY | 64.39 | Encordoamento para cavaquinho tenor - Jogo de cordas para cavaquinho tenor, feito de nylon, proporcionando som suave e melodioso. Especificações técnicas: Jogo de 4 cordas, material: nylon, cor: marfim, tensão média. Diâmetros aproximados das cordas: 1ª Mi (E) - 0.028 polegadas, 2ª Si (B) - 0.032 polegadas, 3ª Sol (G) - 0.036 polegadas, 4ª Ré (D) - 0.028 polegadas. Construção: Cordas de nylon enroladas em carretel. Aplicações: Ideal para substituição de cordas desgastadas ou para upgrade do som do cavaquinho tenor. Compatibilidade: Compatível com cavaquinhos tenores de diversas marcas e modelos.
b0d6887b56f994366e5dfd948421ab15 | INSTRUMENTO_PERCUSSAO | agogô | Liverpool | BL AGU | 110.11 | Bloco sonoro de percussão, afinação aguda, cor preta. Especificações técnicas: Dimensões aproximadas: 20cm x 5cm x 4cm. Material: Madeira maciça. Construção: Bloco de madeira com formato retangular, acabamento pintado. Aplicações: Percussão em geral, efeitos sonoros, educação musical. Compatibilidade: Baquetas de bateria, marretas.
d7967986bbd77003130f7ef071332f0f | INSTRUMENTO_PERCUSSAO | agogô | Liverpool | BL GRA | 117.38 | Bloco Sonoro - Instrumento de percussão para efeitos sonoros e marcação rítmica com timbre grave. Especificações técnicas: Bloco único, material de madeira ou plástico rígido, cor vermelha. Construção: Construção sólida, geralmente com orifício para fixação. Aplicações: Orquestras, bandas marciais, escolas de música, efeitos sonoros. Compatibilidade: Utilização manual ou com suporte.
88c60615c96dc290aaaeb2be646fff0c | INSTRUMENTO_PERCUSSAO | carilhao | Liverpool | CA 24AL | 215.06 | Carrilhão simples com 24 notas de alumínio afinadas cromaticamente. Especificações técnicas: 24 barras de alumínio com diâmetro de 3/8 polegadas (aproximadamente 9.5mm), extensão de aproximadamente duas oitavas (escala diatônica). Construção: Barras de alumínio suspensas em base de madeira, cordão de nylon para fixação. Aplicações: Efeitos sonoros, trilhas sonoras, música orquestral, educação musical. Compatibilidade: Utilização manual com baqueta ou bastão.
440a6b2dfbb483d8b0530d86c974d4f8 | INSTRUMENTO_PERCUSSAO | carilhao | Liverpool | CA 24ST | 193.43 | Carrilhão Liverpool, categoria percussão melódica, com 24 notas em aço, modelo simples. Especificações técnicas: 24 barras de aço com diâmetro aproximado de 6mm e comprimentos variados para diferentes notas, suspensas em uma base de madeira. Construção: Barras de aço afinadas, base de madeira maciça ou compensada. Aplicações: Efeitos sonoros em orquestras, bandas, gravações e apresentações ao vivo. Compatibilidade: Baquetas de carrilhão ou outros instrumentos percussivos.
095e5de154407bb9fc13c9963a56aa45 | INSTRUMENTO_PERCUSSAO | carilhao | Liverpool | CA 36AL | 361.22 | Instrumento de percussão de efeito - Carrilhão (Bar Chimes) com sonoridade brilhante e alto sustain. Especificações técnicas: Número de barras: 36. Arranjo: Fila única. Resposta de frequência: Agudos cristalinos, ideal para efeitos de brilho e transição. Construção: Barras fabricadas em alumínio maciço polido. Estrutura de suporte em madeira maciça (geralmente Cedro Rosa ou similar) com acabamento natural. Cordas de sustentação em nylon de alta resistência para garantir a livre vibração das barras. Aplicações: Estúdios de gravação, orquestras, bandas, produção de trilhas sonoras. Utilizado para criar efeitos de "cascata", transições suaves e acentuações melódicas. Compatibilidade: Montável em estantes de prato padrão ou suportes de percussão através de clamp integrado. Pode ser tocado passando a mão ou com um batedor de metal (não incluso).
37048af68c63953bb6261a58468e956b | INSTRUMENTO_PERCUSSAO | carilhao | Liverpool | CA 36ST | 342.93 | Carrilhão de percussão - Instrumento de efeito sonoro com 36 notas em uma fileira simples. Especificações técnicas: Número de notas: 36 barras (tubos) de metal. Afinação: Escala cromática descendente. Comprimento total aproximado: 50-60 cm. Construção: Barras em aço com acabamento polido ou cromado, suspensas por fios de nylon de alta resistência. Suporte superior em madeira maciça (geralmente Marfim ou Tauari) com acabamento natural envernizado. Possui furação para montagem em estante. Aplicações: Efeito de percussão em estúdios, orquestras, bandas e shows ao vivo, criando texturas sonoras brilhantes e de varredura. Compatibilidade: Pode ser montado em qualquer estante de prato ou estante de percussão padrão utilizando um clamp ou cachimbo apropriado.
48d4468fd4498ab5594adda4694341d3 | ACESSORIO_MUSICAL | suporte_instrumento | Liverpool | CL 010 | 33.24 | Clamp para fixação de bloco sonoro em estantes de bateria. Especificações técnicas: Abertura máxima da garra: 25mm, rosca padrão 3/8" para fixação em estantes. Construção: Aço com acabamento cromado. Aplicações: Fixação de blocos sonoros, cowbells e outros acessórios de percussão em estantes de bateria. Compatibilidade: Compatível com estantes de bateria com rosca padrão 3/8" e blocos sonoros com diâmetro de até 25mm.
194144aff1586e2640f60fbfafd80093 | ACESSORIO_MUSICAL | baqueta | Liverpool | LF DS | 44.36 | Baqueta para bateria - Modelo LF DS, ponta de madeira, acabamento Marfim. Especificações técnicas: Comprimento entre 390-420mm, diâmetro entre 14-16mm, madeira (tipicamente Hickory ou Maple), ponta de madeira oval ou arredondada, peso entre 50-65g por baqueta. Construção: Madeira torneada, lixada e envernizada. Aplicações: Bateria acústica e eletrônica, prática de bateria. Compatibilidade: Baterias acústicas e eletrônicas.
09fb69f1737b1d2dc5c800ea92d346a2 | ACESSORIO_MUSICAL | baqueta | Liverpool | LF M | 41.87 | Baqueta para pratos/timpanos - Feltro "Medium". Especificações técnicas: Comprimento entre 350-400mm, cabo de madeira (tipicamente maple ou birch), cabeça revestida com feltro de densidade média, diâmetro da cabeça entre 25-40mm. Construção: Cabo de madeira com cabeça revestida de feltro colado e fixado. Aplicações: Tocar pratos (principalmente condução e crash) e timpanos. Compatibilidade: Baterias acústicas e orquestras.
11949271365e2bc5236596209c14d4bd | ACESSORIO_MUSICAL | baqueta | Liverpool | LF S | 37.13 | Baqueta com cabeça de feltro macio para pratos e tímpanos, proporcionando som suave e aveludado. Especificações técnicas: Comprimento aproximado de 380mm (15 polegadas), diâmetro da haste de 8mm (0.315 polegadas), diâmetro da cabeça de feltro de 25mm (1 polegada), peso aproximado de 30 gramas. Construção: Haste de madeira (possivelmente maple ou birch) e cabeça de feltro macio colada. Aplicações: Execução de rolos e passagens suaves em pratos de bateria (crash, ride), tímpanos e outros instrumentos de percussão onde se deseja um som atenuado. Compatibilidade: Pratos de bateria, tímpanos, gongs.
ad5693065b915b15a3e3c5ed06ab1ddf | ACESSORIO_MUSICAL | baqueta | Liverpool | LF TIMP | 69.93 | Baqueta para timpanos com cabeça de feltro, para som suave e controlado. Especificações técnicas: Comprimento de 38 cm, diâmetro do cabo de 14 mm, cabeça em feltro macio com diâmetro de 30 mm. Construção: Cabo em madeira de maple, cabeça revestida com feltro de lã. Aplicações: Timpanos, orquestra, música sinfônica. Compatibilidade: Adequado para timpanos de diversos tamanhos.
31f875907819f1ca712886fe43d9d359 | ACESSORIO_MUSICAL | baqueta | Liverpool | LI BOR | 10.05 | Baqueta para lira com bola de borracha. Especificações técnicas: Comprimento entre 30cm e 35cm, diâmetro do cabo de madeira (maple ou similar) de aproximadamente 10mm, diâmetro da bola de borracha de aproximadamente 25mm. Construção: Cabo de madeira com acabamento envernizado, bola de borracha maciça fixada na extremidade. Aplicações: Lira em bandas marciais e fanfarras. Compatibilidade: Liras que requerem baquetas com som suave.
7c3ee0554e5b9ccdb82fb8046f9e6c28 | ACESSORIO_MUSICAL | baqueta | Liverpool | LI PP | 7.41 | Baqueta para lira - Par de baquetas para tocar lira. Especificações técnicas: Comprimento aproximado 25-30cm, diâmetro fino (aproximadamente 8-10mm), peso leve (aproximadamente 10-15g por baqueta). Construção: Madeira leve e resistente (possivelmente faia ou maple), ponta arredondada para articulação clara. Aplicações: Liras musicais. Compatibilidade: Liras.
1a3648c51a72714f1375621f79b017b3 | ACESSORIO_MUSICAL | baqueta | Liverpool | LI SI | 13.67 | Baqueta para Lira - Acessório para tocar lira/glockenspiel. Especificações técnicas: Baqueta em nylon flexível, comprimento de aproximadamente 20-25cm, diâmetro de 5-8mm, ponta arredondada. Construção: Nylon flexível. Aplicações: Execução de notas em liras e glockenspiels. Compatibilidade: Liras e glockenspiels.
b99c551157cbc604c6cb5110c7f937ba | ACESSORIO_MUSICAL | baqueta | Liverpool | MB H | 199.24 | Par de baquetas para marimba, categoria percussão melódica, com cabeça revestida em lã de alta densidade (hard). Especificações técnicas: Comprimento aproximado 40-42 cm, diâmetro da haste 8-10 mm, diâmetro da cabeça 30-35mm, peso aproximado por baqueta 35-40 gramas. Construção: Hastes em madeira (geralmente rattan ou birch), cabeça em núcleo de borracha ou látex revestida com lã de alta densidade. Aplicações: Ideal para articulações claras e projeção sonora na marimba. Compatibilidade: Marimbas de todos os tamanhos e marcas.
a256ca03d383c0c152b369eea9b527ff | ACESSORIO_MUSICAL | baqueta | Liverpool | MB M | 199.24 | Par de baquetas para marimba, categoria percussão melódica, com cabeça revestida em lã de densidade média. Especificações técnicas: Comprimento aproximado 40-42 cm, diâmetro da haste 8-10 mm, diâmetro da cabeça 30-35mm, peso aproximado por baqueta 33-38 gramas. Construção: Hastes em madeira (geralmente rattan ou birch), cabeça em núcleo de borracha ou látex revestida com lã de densidade média. Aplicações: Adequado para uma variedade de dinâmicas e articulações na marimba. Compatibilidade: Marimbas de todos os tamanhos e marcas.
2a519a64eeb7135d2d8f6deb8bc2ef6f | ACESSORIO_MUSICAL | baqueta | Liverpool | MB S | 199.24 | Par de baquetas para marimba, categoria percussão melódica, com cabeça revestida em lã macia. Especificações técnicas: Comprimento aproximado 40-42 cm, diâmetro da haste 8-10 mm, diâmetro da cabeça 30-35mm, peso aproximado por baqueta 30-35 gramas. Construção: Hastes em madeira (geralmente rattan ou birch), cabeça em núcleo de borracha ou látex revestida com lã macia. Aplicações: Ideal para execução de passagens suaves e timbres quentes na marimba. Compatibilidade: Marimbas de todos os tamanhos e marcas.
5c354443070104d501deb94f8bc28181 | ACESSORIO_MUSICAL | baqueta | Liverpool | MC 45 | 25.25 | Acessório de percussão - Baqueta/Maçaneta para instrumentos de percussão como Olodum - Cabo de madeira para maior conforto e controle. Especificações técnicas: Comprimento aproximado 30-40 cm, diâmetro do cabo 2-3 cm, peso entre 50-80 gramas (valores padrão para baquetas de percussão). Construção: Cabo de madeira torneada (possivelmente marfim ou similar), extremidade com formato adequado para percussão no instrumento. Aplicações: Olodum, outros instrumentos de percussão afro-brasileira. Compatibilidade: Instrumentos de percussão com área de impacto apropriada.
c800d6b19cd02a39168c4671d4eea60d | INSTRUMENTO_PERCUSSAO | zabumba | Liverpool | MC 46 | 14.01 | Maçaneta para instrumentos de percussão - Acessório para instrumentos como zabumba e surdo. Especificações técnicas: Maçaneta com 225mm de comprimento total, bola de borracha com diâmetro de aproximadamente 50mm, fixação por rosca ou encaixe. Construção: Cabo em madeira ou metal, bola em borracha maciça. Aplicações: Utilizado para segurar e manusear instrumentos de percussão, como zabumba e surdo. Compatibilidade: Zabumbas, surdos e outros instrumentos de percussão com encaixe para maçaneta.
7266786315436538648937313f9b7f94 | ACESSORIO_MUSICAL | suporte_instrumento | Liverpool | MC 47 | 14.65 | Maçaneta para bateria - Ajuste de altura com bola de borracha e 275mm de comprimento. Especificações técnicas: Comprimento total de 275mm, haste em metal cromado, bola de borracha preta para ajuste confortável, rosca padrão M8 ou M6 (dependendo do modelo da bateria). Construção: Haste em metal cromado, bola de borracha moldada. Aplicações: Ajuste de altura de pratos, tons e outros componentes da bateria. Compatibilidade: Baterias com encaixe padrão para maçanetas de ajuste.
c1f8a039dfc6fba0e28d8794d2444b22 | ACESSORIO_MUSICAL | baqueta | Liverpool | MC 48 | 11.56 | Baqueta tipo maçaneta para instrumentos de percussão. Especificações técnicas: Comprimento total de 280mm, diâmetro do cabo de madeira (maple ou similar) de aproximadamente 15mm, diâmetro da bola de pelúcia de aproximadamente 50mm. Construção: Cabo de madeira com acabamento envernizado, bola revestida de pelúcia macia fixada na extremidade. Aplicações: Instrumentos de percussão como tímpanos, tambores orquestrais e outros instrumentos de efeito. Compatibilidade: Adequado para diversos instrumentos de percussão que requerem baquetas com som suave.
ee231bc51ecfdcf13ca580f5c716ea7f | INSTRUMENTO_PERCUSSAO | zabumba | Liverpool | MC 49 | 12.43 | Maçaneta para instrumentos de percussão - Acessório para instrumentos como zabumba e surdo. Especificações técnicas: Maçaneta com 320mm de comprimento total, bola revestida em pelúcia, fixação por rosca ou encaixe. Construção: Cabo em madeira, bola em madeira ou borracha revestida com pelúcia. Aplicações: Utilizado para segurar e manusear instrumentos de percussão, como zabumba e surdo. Compatibilidade: Zabumbas, surdos e outros instrumentos de percussão com encaixe para maçaneta.
e270409d83b9a4bc9f8090f34b4f38fa | ACESSORIO_MUSICAL | baqueta | Liverpool | MC 50 | 134.12 | Baqueta individual para bumbo, com cabeça de feltro esférica para ataque suave e controlado. Especificações técnicas: Comprimento total aproximado de 35cm, diâmetro da haste de 8mm, diâmetro da cabeça de feltro de 5cm. Construção: Haste em madeira (possivelmente maple ou faia), cabeça revestida com feltro denso. Aplicações: Bumbo em baterias acústicas, percussão orquestral. Compatibilidade: Bumbos de diversos tamanhos.
60a796a8a96f395b9fa57a388682a7a6 | ACESSORIO_MUSICAL | baqueta | Liverpool | MC 55 | 30.17 | Maçaneta para Olodum, utilizada para percussão. Especificações Técnicas: Comprimento total aproximado de 20cm, diâmetro da extremidade de impacto de 3cm, peso aproximado de 150g. Construção: Cabo em alumínio e extremidade de impacto em madeira. Aplicações: Utilizada para percussão em instrumentos como o timbal e outros instrumentos de bloco afro. Compatibilidade: Compatível com diversos instrumentos de percussão afro.
fe291795364e1200124f1408015c6eaf | INSTRUMENTO_PERCUSSAO | atabaque | Liverpool | MC 60 | 31.62 | Maçaneta para Olodum, com cabo de alumínio e punho de borracha, para percussão e ritmos afro-brasileiros. Especificações técnicas: Material do cabo: Alumínio. Material do punho: Borracha. Comprimento total: Aproximadamente 30-40cm. Diâmetro do cabo: Aproximadamente 1.5-2cm. Construção: Cabo de alumínio com punho de borracha injetada. Aplicações: Olodum, percussão afro-brasileira. Compatibilidade: Instrumentos de percussão Olodum.
e039feeb21f0e34707cc75ed571720b6 | ACESSORIO_MUSICAL | baqueta | Liverpool | MC GSPA | 36.55 | Baqueta para surdo com cabo de alumínio, utilizada em samba e pagode. Especificações técnicas: Comprimento total aproximado de 35-40cm, diâmetro da ponta de madeira de 2-3cm, peso entre 150-200 gramas. Construção: Cabo de alumínio e ponta de madeira (geralmente marfim ou pinho). Aplicações: Execução de ritmos em surdos de marcação e de corte em escolas de samba e grupos de pagode. Compatibilidade: Surdos de samba e pagode de diversos tamanhos.
8514f3fbf6b7099495e047fd3e06ec62 | ACESSORIO_MUSICAL | baqueta | Liverpool | MC GSPM | 30.25 | Baqueta para surdo, ideal para samba e pagode. Especificações técnicas: Comprimento aproximado de 40 cm, diâmetro do cabo de 20mm, peso aproximado de 100g por baqueta. Construção: Cabo de madeira torneada. Aplicações: Ideal para tocar surdo em samba e pagode. Compatibilidade: Compatível com surdos de diferentes tamanhos.
f5b451dcc7abe2ad573f6d88437ba06b | ACESSORIO_MUSICAL | baqueta | Liverpool | MT 03 | 11.52 | Baqueta para surdo com ponta arredondada. Especificações técnicas: Comprimento entre 380mm e 420mm, diâmetro entre 18mm e 22mm, peso entre 80g e 120g (por baqueta). Madeira: Marfim ou similar. Construção: Madeira maciça com acabamento natural ou envernizado. Aplicações: Surdo de bateria, surdo de escola de samba. Compatibilidade: Adequada para surdos de diversos tamanhos e materiais.
6d4bbb8fee440e0361ee34ddc077e332 | ACESSORIO_MUSICAL | baqueta | Liverpool | MT 11 | 2.95 | Baqueta para repique com ponta de madeira em formato de oliva e comprimento de 380mm. Especificações técnicas: Comprimento 380mm, diâmetro entre 13mm e 15mm, peso entre 50g e 65g, ponta de madeira em formato de oliva. Construção: Madeira de marfim ou similar, acabamento natural ou envernizado. Aplicações: Ideal para tocar repique em baterias de samba, pagode e outros ritmos brasileiros, proporcionando um som encorpado e definido. Compatibilidade: Repiques de diversos tamanhos e materiais.
0ff6a1081b19ab816e910188faf50c2c | ACESSORIO_MUSICAL | baqueta | Liverpool | MT 14 | 1.49 | Baqueta para repinique, com dimensões e peso adequados para produzir um som agudo e cortante. Especificações técnicas: Comprimento entre 300mm e 350mm, diâmetro entre 8mm e 10mm, peso entre 20g e 35g, ponta arredondada ou levemente cônica. Construção: Madeira leve como bambu ou madeira balsa, acabamento natural ou envernizado. Aplicações: Utilizada para tocar repinique em baterias de samba, pagode e outros ritmos brasileiros, marcando o ritmo com precisão. Compatibilidade: Repiniques de diversos tamanhos e materiais.
78c0a9093accba7550e64dec8b823a12 | ACESSORIO_MUSICAL | baqueta | Liverpool | MT 17 | 3.34 | Baqueta para surdo, com comprimento de 305mm e ponta de madeira. Especificações técnicas: Comprimento 305mm, diâmetro variável entre 15mm e 20mm dependendo do modelo, peso aproximado de 45g a 65g. Construção: Madeira de marfim ou similar, acabamento natural ou envernizado. Aplicações: Ideal para tocar surdos em baterias de samba, pagode e outros ritmos brasileiros, indicada para crianças ou para quem prefere baquetas mais curtas. Compatibilidade: Surdos de diversos tamanhos e materiais.
a4330028aa91bb5d825c2549317800b8 | ACESSORIO_MUSICAL | baqueta | Liverpool | MT 18 | 3.68 | Baqueta para surdo, com comprimento de 360mm e ponta de madeira. Especificações técnicas: Comprimento 360mm, diâmetro variável entre 15mm e 20mm dependendo do modelo, peso aproximado de 50g a 70g. Construção: Madeira de marfim ou similar, acabamento natural ou envernizado. Aplicações: Ideal para tocar surdos em baterias de samba, pagode e outros ritmos brasileiros. Compatibilidade: Surdos de diversos tamanhos e materiais.
34f2466bdc65a88a238d58cd14fc761d | ACESSORIO_MUSICAL | baqueta | Liverpool | MT 19 | 3.34 | Baqueta para caixa de guerra, com dimensões e peso adequados para proporcionar projeção e clareza no som. Especificações técnicas: Comprimento entre 390mm e 420mm, diâmetro entre 16mm e 18mm, peso entre 60g e 80g, ponta de madeira oval ou cilíndrica. Construção: Madeira de maple ou hickory, acabamento natural ou envernizado. Aplicações: Utilizada em bandas marciais, fanfarras e apresentações militares para marcar o ritmo com precisão. Compatibilidade: Caixas de guerra de diversos tamanhos e materiais.
abf76c437f981cc15918c0b162571633 | ACESSORIO_MUSICAL | baqueta | Liverpool | MT 20 | 2.86 | Baqueta para repique com ponta de madeira em formato de bolinha e comprimento de 375mm. Especificações técnicas: Comprimento 375mm, diâmetro entre 13mm e 15mm, peso entre 50g e 65g, ponta de madeira em formato de bolinha. Construção: Madeira de marfim ou similar, acabamento natural ou envernizado. Aplicações: Ideal para tocar repique em baterias de samba, pagode e outros ritmos brasileiros, proporcionando um som claro e articulado. Compatibilidade: Repiques de diversos tamanhos e materiais.
ea3d6c1e03c617eb75002640ac44ee6a | ACESSORIO_MUSICAL | baqueta | Liverpool | MT 21 | 2.61 | Baqueta para tamborim ou agogô, com dimensões e peso leves para facilitar a execução de ritmos rápidos e precisos. Especificações técnicas: Comprimento entre 180mm e 220mm, diâmetro entre 6mm e 8mm, peso entre 5g e 10g, ponta arredondada ou levemente cônica. Construção: Madeira leve como bambu ou madeira balsa, acabamento natural ou envernizado. Aplicações: Utilizada para tocar tamborim e agogô em baterias de samba, pagode e outros ritmos brasileiros. Compatibilidade: Tamborins e agogôs de diversos tamanhos e materiais.
21c1ffaac8dec92f9c0709a8aef5c165 | ACESSORIO_MUSICAL | baqueta | Liverpool | MT 22 | 2.59 | Baqueta para tamborim fina, com dimensões e peso extremamente leves para facilitar a execução de ritmos muito rápidos e precisos. Especificações técnicas: Comprimento entre 180mm e 220mm, diâmetro entre 4mm e 6mm, peso entre 3g e 7g, ponta arredondada ou levemente cônica. Construção: Madeira leve como bambu ou madeira balsa, acabamento natural ou envernizado. Aplicações: Utilizada para tocar tamborim em baterias de samba, pagode e outros ritmos brasileiros, exigindo maior precisão e velocidade. Compatibilidade: Tamborins de diversos tamanhos e materiais.
b087e830223b49020286462256b29ece | ACESSORIO_MUSICAL | baqueta | Liverpool | MT 23 | 3.13 | Baqueta para repique com ponta de nylon e comprimento de 375mm. Especificações técnicas: Comprimento 375mm, diâmetro entre 13mm e 15mm, peso entre 50g e 65g, ponta de nylon redonda ou oval. Construção: Madeira de marfim ou similar, acabamento natural ou envernizado, ponta de nylon fixada sob pressão. Aplicações: Ideal para tocar repique em baterias de samba, pagode e outros ritmos brasileiros, proporcionando um som brilhante e definido. Compatibilidade: Repiques de diversos tamanhos e materiais.
f796235637103ac305c26519b09c2bfd | ACESSORIO_MUSICAL | baqueta | Liverpool | MT 230 | 3.13 | Baqueta para repique com ponta de nylon, versão longa, com comprimento de 405mm. Especificações técnicas: Comprimento 405mm, diâmetro entre 13mm e 15mm, peso entre 55g e 70g, ponta de nylon redonda ou oval. Construção: Madeira de marfim ou similar, acabamento natural ou envernizado, ponta de nylon fixada sob pressão. Aplicações: Ideal para tocar repique em baterias de samba, pagode e outros ritmos brasileiros, proporcionando um som brilhante e definido, indicada para maior alcance e articulação. Compatibilidade: Repiques de diversos tamanhos e materiais.
047ec269b76853e2002fa19988913f6e | ACESSORIO_MUSICAL | baqueta | Liverpool | MT 44 | 1.95 | Baqueta para timbales, com dimensões e peso equilibrados para produzir um som claro e ressonante. Especificações técnicas: Comprimento entre 380mm e 420mm, diâmetro entre 10mm e 12mm, peso entre 30g e 45g, ponta arredondada ou oval. Construção: Madeira de maple ou hickory, acabamento natural ou envernizado. Aplicações: Utilizada para tocar timbales em diversos estilos musicais, incluindo salsa, latin jazz e música brasileira. Compatibilidade: Timbales de diversos tamanhos e materiais.
94c3bcba5327e50eeff47019b2e1e1b4 | INSTRUMENTO_PERCUSSAO | cajon | Liverpool | PAD 030 | 50.83 | Pad de estudo - Pad para perna com superfície de prática de 5 polegadas para estudo de técnicas de bateria. Especificações técnicas: Diâmetro da superfície de prática de 5 polegadas (12.7cm), Material da superfície: EVA de alta densidade, Base: Madeira revestida, Fixação: Elástico ajustável com velcro. Construção: Superfície de EVA colada em base de madeira com fixação por elástico. Aplicações: Estudo de rudimentos e técnicas de bateria. Compatibilidade: Ajustável a diferentes tamanhos de perna.
7dff13b6bbe5db9f46b6f10459967a37 | INSTRUMENTO_PERCUSSAO | cajon | Liverpool | PAD 12EVA | 59.25 | Pad de estudo - Pad de prática para bateria com 12 polegadas de diâmetro e superfície em EVA. Especificações técnicas: Diâmetro de 12 polegadas, superfície em borracha EVA (Etileno Vinil Acetato) com densidade média, base em madeira ou borracha antiderrapante. Construção: Superfície de EVA colada sobre uma base sólida. Aplicações: Prática silenciosa de bateria, aquecimento antes de apresentações. Compatibilidade: Pode ser usado sobre mesas, estantes de caixa ou no colo.
7f19fac5d7ffcdc28909530c877199d7 | INSTRUMENTO_PERCUSSAO | caixa_bateria | Liverpool | PAD 6EVA | 31.77 | Practice pad (pad de estudo) de 6 polegadas, revestido em EVA, para prática silenciosa de bateria e percussão. Especificações técnicas: Diâmetro: 6 polegadas (15.24 cm). Material da superfície: EVA (etil vinil acetato). Material da base: Madeira ou plástico. Construção: Superfície de EVA colada sobre uma base rígida. Aplicações: Prática de rudimentos de bateria, aquecimento. Compatibilidade: Para bateristas de todos os níveis.
66023af6e2be59182ff94db2f636156c | INSTRUMENTO_PERCUSSAO | caixa_bateria | Liverpool | PAD PEQ | 190.09 | Practice Pad (pad de estudo) para bateria/percussão com 6 polegadas de diâmetro. Especificações técnicas: Diâmetro de 6 polegadas, superfície em borracha para simular a resposta de um tambor. Construção: Base em madeira ou plástico rígido, superfície em borracha natural ou sintética. Aplicações: Prática silenciosa de rudimentos, aquecimento antes de performances. Compatibilidade: Pode ser montado em estante de caixa padrão ou utilizado sobre uma superfície plana.
466e25e6bbb1c39e7879f27df389403f | INSTRUMENTO_PERCUSSAO | pandeiro | Liverpool | PML 001 | 44.73 | Pandeiro Meia Lua - Instrumento de percussão com platinelas. Especificações técnicas: Formato de meia lua, corpo em plástico ABS, 16 pares de platinelas em aço inox, empunhadura ergonômica. Construção: Corpo em ABS, platinelas em aço inox. Aplicações: Ritmos de samba, pagode, axé e outros estilos musicais. Compatibilidade: Mãos do músico.
20fae7776b90362b86b016ddd457432e | INSTRUMENTO_PERCUSSAO | reco_reco | Liverpool | RRAL 2M | 63.1 | Reco-reco - Instrumento de percussão com corpo de alumínio polido e duas molas. Especificações técnicas: Material do corpo: alumínio polido, número de molas: 2, comprimento aproximado: 30 cm, diâmetro aproximado: 3 cm. Construção: Corpo cilíndrico de alumínio com ranhuras e molas fixadas na superfície. Aplicações: Ideal para ritmos brasileiros como samba e outros estilos que necessitam de marcação rítmica com raspagem. Compatibilidade: Utilizado por percussionistas em geral.
d4028151e950f13399f5d84159c52e6d | INSTRUMENTO_PERCUSSAO | reco_reco | Liverpool | RRAL 3M | 68.69 | Reco Reco profissional com 3 molas em alumínio polido para timbres brilhantes e alta projeção. Especificações técnicas: Comprimento do corpo: 30cm, diâmetro do corpo: 3cm, número de molas: 3, material do corpo: alumínio, material das molas: aço. Construção: Corpo cilíndrico em alumínio polido, molas em aço fixadas ao corpo. Aplicações: Samba, pagode, música popular brasileira, apresentações ao vivo e estúdio. Compatibilidade: Baquetas de reco reco padrão.
24a69d0fd9af70054abe84d640b108d1 | INSTRUMENTO_PERCUSSAO | reco_reco | Liverpool | RRAL 4M | 85.28 | Reco-reco profissional, da categoria de instrumentos de percussão brasileira, com 4 molas em alumínio polido e corpo em alumínio. Especificações técnicas: Comprimento total aproximado de 30cm, diâmetro do corpo 3cm, comprimento das molas 20cm, peso aproximado 300g. Construção: Corpo cilíndrico em alumínio polido com ranhuras transversais, 4 molas de aço fixadas ao corpo. Aplicações: Música popular brasileira, samba, pagode, choro. Compatibilidade: Pode ser usado com baquetas de madeira ou metal.
22877f4e01671b88ca0c26d6d2bb5c1e | INSTRUMENTO_PERCUSSAO | reco_reco | Liverpool | RRALS 2M | 35.71 | Reco-reco com duas molas de alumínio. Especificações técnicas: Comprimento do corpo aproximado de 30-40cm, comprimento das molas de 15-20cm, diâmetro do corpo de 2-3cm, peso entre 150-250 gramas. Construção: Corpo em madeira ou metal com duas molas de alumínio fixadas paralelamente. Aplicações: Instrumento de percussão para acompanhamento rítmico em diversos estilos musicais, como samba, choro, forró. Compatibilidade: Integra-se a conjuntos de percussão, baterias e grupos musicais em geral.
4563655ff36c923b8455348f328ac94a | INSTRUMENTO_PERCUSSAO | reco_reco | Liverpool | RRALS 3M | 44.81 | Reco Reco - Instrumento de percussão com 3 molas em alumínio. Especificações técnicas: Corpo em alumínio, 3 molas de aço com tratamento niquelado, comprimento total aproximado de 30cm, diâmetro do corpo de 3cm. Construção: Corpo em alumínio, molas em aço. Aplicações: Ritmos de samba, pagode, forró e outros estilos musicais brasileiros. Compatibilidade: Baquetas ou varetas.
358aeaa8c8fb2142df1de599b5f9bc48 | ACESSORIO_MUSICAL | baqueta | Liverpool | SB NY3 | 21.34 | Baquetas para tamborim, categoria baquetas, embalagem com 3 unidades. Especificações técnicas: Comprimento de 18cm a 20cm, diâmetro de 5mm a 7mm, material em madeira leve (ex: pinho ou bambu) ou plástico. Construção: Vareta cilíndrica fina. Aplicações: Tamborim. Compatibilidade: Tamborins de diversos modelos.
8bcbd780c2626bce692cfa8aa00773cd | ACESSORIO_MUSICAL | baqueta | Liverpool | SB NY5 | 27.88 | Jogo de baquetas para tamborim, contendo 5 unidades. Especificações técnicas: Comprimento aproximado de 18cm, diâmetro de 5mm, peso aproximado de 10g por baqueta. Construção: Madeira leve. Aplicações: Ideal para tocar tamborim em samba e outros ritmos. Compatibilidade: Compatível com tamborins padrão.
7c9a738e058e5c13e024cc350531cad3 | ACESSORIO_MUSICAL | baqueta | Liverpool | SB NY7 | 38.47 | Baquetas para tamborim, pacote com 7 unidades. Especificações técnicas: Modelo SB NY7, material em madeira ou plástico (informação não especificada, considerar madeira como padrão), ponta arredondada. Construção: Bastão cilíndrico com ponta arredondada. Aplicações: Execução de ritmos no tamborim. Compatibilidade: Utilizável com tamborins de diversos tamanhos.
d66575b72495414fad01a4eb1c993dad | INSTRUMENTO_PERCUSSAO | repinique | Liverpool | SB RCM | 6.53 | Repenique cônico - Instrumento de percussão para ritmos de samba. Especificações técnicas: Diâmetro do aro superior entre 10 e 12 polegadas (aproximado), altura entre 30 e 35 cm (aproximado), afinação alta. Construção: Corpo em madeira maçaranduba, aros em aço, afinadores. Aplicações: Ritmos de samba, pagode e outros estilos musicais brasileiros. Compatibilidade: Apresentações musicais, ensaios de escolas de samba.
7c594b188beef8fd462378bde5aeb939 | ACESSORIO_MUSICAL | pele_percussao | Liverpool | SB S2 | 21.61 | Maçaneta para surdo de bateria, categoria hardware de bateria, para 1º, 2º e treme terra (tipos de surdo). Especificações técnicas: Rosca padrão de 5/16" ou 8mm, comprimento variável dependendo do modelo do surdo, material em aço ou alumínio. Construção: Metal com acabamento cromado ou niquelado. Aplicações: Ajuste fino da afinação do surdo. Compatibilidade: Surdos de bateria com sistema de afinação compatível.
358c6e18d57526df95bb706ac366b71a | INSTRUMENTO_PERCUSSAO | pele_percussao | Liverpool | SB S3 | 21.08 | Suporte/Maçaneta para surdo - Peça de reposição para fixação da haste de sustentação do surdo no corpo do tambor. Especificações técnicas: Rosca compatível com hastes de 9,5mm a 10,5mm (3/8''), material em metal cromado ou niquelado, dimensões aproximadas 5cm x 3cm x 2cm. Construção: Corpo em metal fundido com acabamento cromado ou niquelado, parafuso de fixação em aço. Aplicações: Surdos de bateria para fixação da haste de sustentação. Compatibilidade: Compatível com a maioria dos surdos que utilizam sistema de fixação por maçaneta.
db30ecba20ad5e894d1a86ecdd4de469 | INSTRUMENTO_PERCUSSAO | baqueta | Liverpool | SB ZT | 18.03 | Par de baquetas para zabumba. Especificações técnicas: Inclui: Uma maçaneta (baqueta mais fina) e um bacalhau (baqueta mais grossa), Material: Madeira (tipicamente madeira leve como o cedro ou marupá), Comprimento da maçaneta: Aproximadamente 30-40cm, Diâmetro da maçaneta: Aproximadamente 1.5-2cm, Comprimento do bacalhau: Aproximadamente 25-35cm, Diâmetro do bacalhau: Aproximadamente 2-3cm. Construção: Madeira torneada e lixada. Aplicações: Tocar zabumba. Compatibilidade: Zabumbas de diversos tamanhos.
2ef1f9582d07a92de0fd38b76b403910 | ACESSORIO_MUSICAL | baqueta | Liverpool | TA SILI | 10.64 | Baqueta de silicone para prática, sem punho. Especificações técnicas: Comprimento entre 30cm e 35cm, diâmetro entre 12mm e 15mm, dureza do silicone Shore A entre 20 e 40. Construção: Silicone maciço sem revestimento. Aplicações: Prática silenciosa de bateria e outros instrumentos de percussão. Compatibilidade: Superfícies de prática, pads de bateria.
502cded28ed6ec379523cb24735c0aa6 | ACESSORIO_MUSICAL | talabarte | Liverpool | TAL 1GAN | 10.42 | Talabarte simples para caixa com um gancho de fixação. Especificações técnicas: Comprimento ajustável, largura da fita de aproximadamente 5cm, gancho metálico com trava de segurança, suporta peso de até 5kg. Construção: Fita de nylon resistente, gancho de aço com acabamento niquelado ou pintura eletrostática. Aplicações: Suporte de caixa em apresentações de bandas marciais, fanfarras e orquestras. Compatibilidade: Caixas com aros que permitem a fixação do gancho.
66d38c102c3dea919149a7ec4a9b2d92 | ACESSORIO_MUSICAL | talabarte | Liverpool | TAL 2GAN | 11.36 | Talabarte duplo para caixa com dois ganchos de fixação. Especificações técnicas: Comprimento ajustável, largura da fita de aproximadamente 5cm, ganchos metálicos com trava de segurança, suporta peso de até 10kg. Construção: Fita de nylon resistente, ganchos de aço com acabamento niquelado ou pintura eletrostática. Aplicações: Suporte de caixa em apresentações de bandas marciais, fanfarras e orquestras. Compatibilidade: Caixas com aros que permitem a fixação dos ganchos.
46bff286238d677d1cd1bd8ac47ddaa1 | ACESSORIO_MUSICAL | talabarte | Liverpool | TAL LIRA | 22.34 | Talabarte para lira, categoria acessórios para instrumentos de sopro, de cor branca. Especificações técnicas: Comprimento ajustável de 80cm a 120cm, largura de 2.5cm a 4cm, material em nylon ou algodão resistente. Construção: Tira de tecido com fivela de ajuste. Aplicações: Sustentação da lira durante apresentações e desfiles. Compatibilidade: Liras de diversos modelos e tamanhos.
03665f8f12cb15e05681f7c6378c52e0 | INSTRUMENTO_PERCUSSAO | tamborim | Liverpool | TB TAM6 | 69.38 | Tamborim para samba e ritmos brasileiros com sonoridade aguda e brilhante. Especificações técnicas: Diâmetro de 6 polegadas. Construção: Corpo em madeira ou alumínio (especificação não clara, considerar modelo padrão madeira), aro em metal, pele em nylon ou similar (especificação não clara, considerar modelo padrão nylon). Aplicações: Samba, pagode, choro, música popular brasileira. Compatibilidade: Baquetas de tamborim padrão.
5e7eae4e26bcc3d631b35e172698ef9f | ACESSORIO_MUSICAL | baqueta | Liverpool | TL BIG | 24.16 | Baqueta para Instrumentos de Percussão - Baqueta natural de timbales, modelo BIG, madeira Marfim. Especificações técnicas: Comprimento aproximado 40-43 cm, diâmetro do cabo 10-12 mm, diâmetro da cabeça 25-30 mm (valores padrão para timbales). Construção: Madeira marfim, ponta arredondada ou em formato de bolota. Aplicações: Timbales, outros instrumentos de percussão. Compatibilidade: Timbales padrão.
ec46de3c37b0c2d1459f6c58e8d8c417 | ACESSORIO_MUSICAL | baqueta | Liverpool | TL MED | 24.16 | Baqueta para Instrumentos de Percussão - Baqueta natural de timbales, modelo MEDIA, madeira Marfim. Especificações técnicas: Comprimento aproximado 38-41 cm, diâmetro do cabo 10-12 mm, diâmetro da cabeça 23-28 mm (valores padrão para timbales). Construção: Madeira marfim, ponta arredondada ou em formato de bolota. Aplicações: Timbales, outros instrumentos de percussão. Compatibilidade: Timbales padrão.
62f240b7ccdc7e2051f8008634e03884 | INSTRUMENTO_PERCUSSAO | triangulo | Liverpool | TR 15 | 29.07 | Triângulo de aço cromado para percussão, tamanho 15cm. Especificações técnicas: Lado de 15 cm, diâmetro da barra de aço de 8mm, afinação indeterminada. Construção: Aço cromado. Aplicações: Instrumento de percussão para diversos estilos musicais. Compatibilidade: Instrumento universal.
3ddeaca60282fb5173e695e99d3c7e10 | INSTRUMENTO_PERCUSSAO | triangulo | Liverpool | TR 20 | 34.99 | Triângulo em aço cromado, com 20 cm de lado. Especificações técnicas: Lado de 20 cm (aproximadamente 8 polegadas), espessura da barra de aço de 8-10 mm, peso entre 150-250 gramas, afinação indeterminada. Construção: Barra de aço cromado dobrada em formato triangular, com uma abertura em um dos vértices. Aplicações: Instrumento de percussão para efeitos sonoros em orquestras, bandas, grupos de câmara e outros conjuntos musicais. Compatibilidade: Integra-se a diversos conjuntos musicais.
38cb1ca1ae9ee3026f01a65bbaa3df21 | INSTRUMENTO_PERCUSSAO | triangulo | Liverpool | TR 25 | 41.16 | Triângulo musical em aço cromado com 25 cm de lado (aproximadamente 10 polegadas). Especificações técnicas: Aço carbono cromado, diâmetro da barra de 8-10mm, afinação indeterminada. Construção: Barra de aço dobrada em formato triangular, com abertura para ressonância. Aplicações: Instrumento de percussão para efeitos sonoros e marcação rítmica em orquestras, bandas e grupos de percussão. Compatibilidade: Utilizado em diversos gêneros musicais.
e3b2599ddb467dcb5b7f2859a52df8dc | INSTRUMENTO_PERCUSSAO | triangulo | Liverpool | TR 30 | 44.18 | Triângulo musical - Aço cromado, 30 cm. Especificações técnicas: Lado de 30 cm, aço com acabamento cromado, espessura da barra entre 6 e 10mm. Construção: Barra de aço dobrada em formato triangular, com abertura em um dos cantos. Aplicações: Orquestra, percussão, educação musical. Compatibilidade: Nenhum equipamento específico necessário.
2a9929d4e3479c62576aace8c3105fed | INSTRUMENTO_PERCUSSAO | triangulo | Liverpool | TR 35 | 51.06 | Triângulo musical - Instrumento de percussão idiofônico em aço cromado para produção de tons brilhantes e ressonantes. Especificações técnicas: Dimensão de 35 cm (aprox. 14 polegadas), Aço com liga de alto carbono, espessura da barra de 8mm, afinação indeterminada. Construção: Barra de aço curvada em formato triangular com abertura para ressonância. Aplicações: Orquestras, bandas, educação musical, efeitos sonoros. Compatibilidade: N/A - Instrumento acústico independente.
3f91afa1b034639f41998787d5122424 | INSTRUMENTO_PERCUSSAO | triangulo | Liverpool | TRATN 15 | 17.21 | Triângulo de alumínio para percussão. Especificações técnicas: Comprimento de 15 cm (aproximadamente 6 polegadas), diâmetro da barra de alumínio de 8mm, frequência fundamental variando de acordo com a técnica de execução, peso aproximado de 100g. Construção: Alumínio de alta qualidade com acabamento polido. Aplicações: Orquestras, bandas, escolas de música, aulas de percussão. Compatibilidade: Acompanha batedor de metal.
821724def2381cf1e419c2198a864dd4 | INSTRUMENTO_PERCUSSAO | triangulo | Liverpool | TRATN 20 | 27.44 | Triângulo de alumínio para percussão, tamanho 20cm. Especificações técnicas: Lado de 20 cm, diâmetro da barra de alumínio de 8mm, afinação indeterminada. Construção: Alumínio. Aplicações: Instrumento de percussão para diversos estilos musicais. Compatibilidade: Instrumento universal.
69a900c85a404fa6765f6ec0f82219af | INSTRUMENTO_PERCUSSAO | triangulo | Liverpool | TRATN 25 | 31.31 | Triângulo de alumínio de 25 cm (10 polegadas), para percussão e efeitos sonoros. Especificações técnicas: Comprimento do lado: 25 cm (aproximadamente 10 polegadas). Material: Alumínio. Diâmetro da barra: Varia entre 6 e 10mm. Construção: Barra de alumínio dobrada em formato de triângulo. Aplicações: Música orquestral, samba, efeitos sonoros. Compatibilidade: Para percussionistas.
f2643b9d82eae4405ed85016d581a85e | INSTRUMENTO_PERCUSSAO | baqueta | Liverpool | VA180 | 86 | Vassourinha para bateria e percussão, da categoria de baquetas alternativas, com cerdas retráteis de aço e cabo emborrachado. Especificações técnicas: Comprimento total aproximado de 32cm, diâmetro do cabo de 1.5cm, comprimento das cerdas expostas ajustável até 15cm, peso aproximado de 50g por vassourinha. Construção: Cerdas em aço, cabo emborrachado para melhor grip e mecanismo retrátil com anel deslizante. Aplicações: Bateria, cajon, percussão em geral, ideal para sonoridades suaves e efeitos de variação de dinâmica. Compatibilidade: Compatível com qualquer bateria acústica ou eletrônica, cajon e outros instrumentos de percussão.
134dde92100fc776297204c04dbce81f | INSTRUMENTO_PERCUSSAO | baqueta | Liverpool | VA181 | 76.96 | Vassourinha para bateria, modelo Liverpool VA181 Classic Medium Brush, com cerdas de aço retrátil. Especificações técnicas: Material das cerdas: aço, mecanismo de retração das cerdas, cabo emborrachado para melhor aderência, comprimento total aproximado de 35cm, diâmetro do feixe de cerdas ajustável. Construção: Cerdas de aço presas a um mecanismo retrátil dentro de um cabo. Aplicações: Bateria acústica, técnicas de vassourinha, estilos musicais jazz, blues, sonoridade suave e texturizada. Compatibilidade: Bateria acústica.
19ee21969b402f466d7a1703d9d4d00f | INSTRUMENTO_PERCUSSAO | vassourinha | Liverpool | VA182 | 101.08 | Vassourinha para bateria - Vassourinha para bateria com cerdas de aço e cabo com puxador. Especificações técnicas: Cerdas de aço retráteis, cabo emborrachado ou de madeira com puxador para ajuste das cerdas. Construção: Cerdas de aço, cabo emborrachado ou de madeira. Aplicações: Bateria acústica, jazz, outros estilos musicais que utilizam vassourinhas. Compatibilidade: Bateria acústica.
2034669bd866223683142c527251bac5 | ACESSORIO_MUSICAL | baqueta | Liverpool | VA183 | 96.34 | Vassourinha para bateria - Vassourinha retrátil com cerdas de aço e cabo com puxador. Especificações técnicas: Cerdas de aço com diâmetro fino para sonoridade suave, cabo emborrachado para maior conforto, sistema retrátil para ajuste da sonoridade. Comprimento das cerdas ajustável, aproximadamente de 10cm a 15cm. Construção: Aço, borracha. Aplicações: Bateria, jazz, música acústica. Compatibilidade: Baterias acústicas e eletrônicas.
ca0a9c88b9368f61202082504fdaca08 | ACESSORIO_MUSICAL | baqueta | Liverpool | VA184 | 63.37 | Vassourinha retrátil para bateria - Par de vassourinhas para bateria com cerdas de nylon e sistema retrátil. Especificações técnicas: Material das cerdas: nylon, material do cabo: metal ou borracha, sistema retrátil para ajuste da abertura das cerdas. Comprimento total aproximado: 33 cm. Construção: Cerdas de nylon fixadas em um cabo com sistema retrátil. Aplicações: Ideal para tocar bateria com um som suave e texturizado, em estilos como jazz, blues e música acústica. Compatibilidade: Compatível com baterias de diversas marcas e modelos.
9bffac15f91a8b29870923c142dedca8 | INSTRUMENTO_PERCUSSAO | baqueta | Liverpool | VA186 | 84.23 | Vassourinha para bateria e percussão, da categoria de baquetas alternativas, com cerdas de aço fixas e cabo de madeira. Especificações técnicas: Comprimento total aproximado de 32cm, diâmetro do cabo de 1.5cm, comprimento das cerdas expostas de aproximadamente 15cm, peso aproximado de 60g por vassourinha. Construção: Cerdas em aço, cabo de madeira para melhor pegada. Aplicações: Bateria, cajon, percussão em geral, ideal para sonoridades suaves e efeitos de variação de dinâmica. Compatibilidade: Compatível com qualquer bateria acústica ou eletrônica, cajon e outros instrumentos de percussão.
ce1ed4e5e3a931bc839447a837aa6392 | INSTRUMENTO_PERCUSSAO | baqueta | Liverpool | VA200 | 84.93 | Vassourinha para bateria e percussão, da categoria de baquetas alternativas, com cerdas de aço fixas e cabo de madeira. Especificações técnicas: Comprimento total aproximado de 32cm, diâmetro do cabo de 1.5cm, comprimento das cerdas expostas de aproximadamente 15cm, peso aproximado de 60g por vassourinha. Construção: Cerdas em aço, cabo de madeira para melhor pegada. Aplicações: Bateria, cajon, percussão em geral, ideal para sonoridades suaves e efeitos de variação de dinâmica. Compatibilidade: Compatível com qualquer bateria acústica ou eletrônica, cajon e outros instrumentos de percussão.
dc0fdb662d3fc34734c7759b0cda84f8 | ACESSORIO_MUSICAL | baqueta | Liverpool | VA210 | 86.68 | Vassourinha para bateria com cabos de aço retrátil e cabo de madeira. Especificações Técnicas: Tipo: Vassourinha, Material dos cabos: Aço, Material do cabo: Madeira, Mecanismo de Retração: Sim, Comprimento dos cabos (estendidos): Aproximadamente 15cm. Construção: Cabos de aço finos presos a um mecanismo retrátil dentro de um cabo de madeira. Aplicações: Bateria (jazz, blues, etc.). Compatibilidade: Bateristas.
12a70ff1f38343dbc2aab934ccae96c8 | ACESSORIO_MUSICAL | baqueta | Liverpool | VA300 | 82.2 | Vassourinha para bateria, modelo Liverpool VA300, com cerdas de aço e cabo de madeira rústica. Especificações técnicas: Cerdas de aço com diâmetro de 0,3mm (estimado), cabo de madeira com comprimento de 16cm (estimado) e diâmetro de 1,5cm (estimado). Construção: Cabo de madeira, cerdas de aço presas ao cabo, sistema de ajuste de abertura das cerdas. Aplicações: Bateria, percussão, estilos musicais que exigem sonoridade suave e texturizada. Compatibilidade: Nenhuma dependência de hardware específico.
afe9687dacf48754566e7548b712dab4 | ACESSORIO_MUSICAL | baqueta | Liverpool | VB H | 199.24 | Par de baquetas para vibrafone, categoria percussão melódica, com cabeça revestida em algodão de alta densidade (hard). Especificações técnicas: Comprimento aproximado 38-40 cm, diâmetro da haste 8-9 mm, diâmetro da cabeça 25-30mm, peso aproximado por baqueta 30-35 gramas. Construção: Hastes em madeira (geralmente maple ou birch), cabeça em núcleo de borracha ou feltro revestida com algodão de alta densidade. Aplicações: Ideal para articulações claras e projeção sonora no vibrafone. Compatibilidade: Vibrafones de todos os tamanhos e marcas.
600759df3fa7b50ebf81e600326a3603 | ACESSORIO_MUSICAL | baqueta | Liverpool | VB M | 199.24 | Par de baquetas para vibrafone, categoria percussão melódica, com cabeça revestida em algodão de densidade média. Especificações técnicas: Comprimento aproximado 38-40 cm, diâmetro da haste 8-9 mm, diâmetro da cabeça 25-30mm, peso aproximado por baqueta 28-33 gramas. Construção: Hastes em madeira (geralmente maple ou birch), cabeça em núcleo de borracha ou feltro revestida com algodão de densidade média. Aplicações: Adequado para uma variedade de dinâmicas e articulações no vibrafone. Compatibilidade: Vibrafones de todos os tamanhos e marcas.
b4ea19da961c704d71e15cc6422af6ce | ACESSORIO_MUSICAL | baqueta | Liverpool | VB S | 199.24 | Par de baquetas para vibrafone, categoria percussão melódica, com cabeça revestida em algodão macio. Especificações técnicas: Comprimento aproximado 38-40 cm, diâmetro da haste 8-9 mm, diâmetro da cabeça 25-30mm, peso aproximado por baqueta 25-30 gramas. Construção: Hastes em madeira (geralmente maple ou birch), cabeça em núcleo de borracha ou feltro revestida com algodão. Aplicações: Ideal para execução de passagens suaves e timbres aveludados no vibrafone. Compatibilidade: Vibrafones de todos os tamanhos e marcas.
079fd7f55f6d99a79ba9689f632b14a1 | INSTRUMENTO_PERCUSSAO | zabumba | Liverpool | ZA 51 | 13.35 | Maçaneta para Zabumba - Acessório para tocar zabumba. Especificações técnicas: Maçaneta com cabo de madeira, bola redonda, comprimento total de aproximadamente 30-40cm, diâmetro da bola de 5-8cm. Construção: Cabo em madeira torneada, bola em madeira ou borracha revestida. Aplicações: Utilizada para percutir a pele da zabumba. Compatibilidade: Zabumbas.
5e1d95d3671d784c473eed8f5a2dfaa3 | INSTRUMENTO_PERCUSSAO | bombo_fanfarra | LUEN | BOMBO 30X18 Alumistee! Bola 8 Leitosa | 382.31 | Bombo de bateria, instrumento de percussão de grande porte. Especificações técnicas: Dimensões: 30" (diâmetro) x 18" (profundidade). Material do casco: Alumistee (aço com acabamento em alumínio). Pele: leitosa, com filme simples. Aros: Metal, provavelmente aço. Construção: Casco em Alumistee, peles sintéticas, aros metálicos. Aplicações: Baterias, escolas de samba, fanfarras. Compatibilidade: Utilizado em conjunto com baquetas.
188a86a199151c798c6e2bfbcb20917f | INSTRUMENTO_PERCUSSAO | bombo_fanfarra | LUEN | BOMBO 30X18 Alumistee! Chapa preto 8 Leitosa | 273.32 | Bombo de bateria, instrumento de percussão de grande porte. Especificações técnicas: Dimensões: 30" (diâmetro) x 18" (profundidade). Material do casco: Alumistee (aço com acabamento em alumínio). Pele: leitosa, com filme simples. Acabamento: chapa preta. Aros: Metal, provavelmente aço. Construção: Casco em Alumistee, peles sintéticas, aros metálicos. Aplicações: Baterias, escolas de samba, fanfarras. Compatibilidade: Utilizado em conjunto com baquetas.
f175f81e95d26292b49fc9cad2cc3c58 | INSTRUMENTO_PERCUSSAO | bombo_fanfarra | LUEN | BOMBO 30X20 Alumistee! Bola 10 Leitosa | 433.89 | Bombo de bateria, instrumento de percussão de grande porte. Especificações técnicas: Dimensões: 30" (diâmetro) x 20" (profundidade). Material do casco: Alumistee (aço com acabamento em alumínio). Pele: leitosa, com filme simples. Aros: Metal, provavelmente aço. Construção: Casco em Alumistee, peles sintéticas, aros metálicos. Aplicações: Baterias, escolas de samba, fanfarras. Compatibilidade: Utilizado em conjunto com baquetas.
de591cb1ec7fbf2aa2bb745d941106fe | INSTRUMENTO_PERCUSSAO | bombo_fanfarra | LUEN | BOMBO 30X20 Alumistee! Chapa preto 10 Leitosa | 318.38 | Bombo de bateria, instrumento de percussão de grande porte. Especificações técnicas: Dimensões: 30" (diâmetro) x 20" (profundidade). Material do casco: Alumistee (aço com acabamento em alumínio). Pele: leitosa, com filme simples. Acabamento: chapa preta. Aros: Metal, provavelmente aço. Construção: Casco em Alumistee, peles sintéticas, aros metálicos. Aplicações: Baterias, escolas de samba, fanfarras. Compatibilidade: Utilizado em conjunto com baquetas.
803858df600aa8046ee66aa9e764e20e | INSTRUMENTO_PERCUSSAO | bombo_fanfarra | LUEN | BOMBO 30X22 Alumistee! Bola 10 Leitosa | 467.87 | Bombo de bateria, instrumento de percussão de grande porte. Especificações técnicas: Dimensões: 30" (diâmetro) x 22" (profundidade). Material do casco: Alumistee (aço com acabamento em alumínio). Pele: leitosa, com filme simples. Aros: Metal, provavelmente aço. Construção: Casco em Alumistee, peles sintéticas, aros metálicos. Aplicações: Baterias, escolas de samba, fanfarras. Compatibilidade: Utilizado em conjunto com baquetas.
241caaa37854b0402da6f26c5a16c2f0 | INSTRUMENTO_PERCUSSAO | bombo_fanfarra | LUEN | BOMBO 30X22 Alumistee! Chapa preto 10 Leitosa | 334.91 | Bombo de bateria, instrumento de percussão de grande porte. Especificações técnicas: Dimensões: 30" (diâmetro) x 22" (profundidade). Material do casco: Alumistee (aço com acabamento em alumínio). Pele: leitosa, com filme simples. Acabamento: chapa preta. Aros: Metal, provavelmente aço. Construção: Casco em Alumistee, peles sintéticas, aros metálicos. Aplicações: Baterias, escolas de samba, fanfarras. Compatibilidade: Utilizado em conjunto com baquetas.
6639511d820e0b9687fe00d27e57a06e | INSTRUMENTO_PERCUSSAO | bongo | LUEN | BONGO 6X7 Inox Cromado 4 Fiber control | 425.35 | Bongo, instrumento de percussão afro-cubano. Especificações técnicas: Dimensões aproximadas: 6" (diâmetro) x 7" (profundidade), cada tambor. Material do casco: Inox cromado. Peles: Sintéticas. Aros: Metal. Afinação: 4 pontos (Fiber control). Construção: Cascos em aço inoxidável cromado, peles sintéticas, aros metálicos e sistema de afinação com 4 pontos. Aplicações: Música latina, salsa, timba, música popular. Compatibilidade: Usado com as mãos ou baquetas para bongô.
f4e1a1e515a76c59dfe40422f42943f4 | INSTRUMENTO_PERCUSSAO | bongo | LUEN | BONGO 6X7 Ripa verniz Cromado 4 Fiber control | 586.84 | Bongo, instrumento de percussão afro-cubano. Especificações técnicas: Dimensões aproximadas: 6" (diâmetro) x 7" (profundidade), cada tambor. Material do casco: Ripa verniz cromado. Peles: Sintéticas. Aros: Metal. Afinação: 4 pontos (Fiber control). Construção: Cascos em madeira ripada com verniz, cromado, peles sintéticas, aros metálicos e sistema de afinação com 4 pontos. Aplicações: Música latina, salsa, timba, música popular. Compatibilidade: Usado com as mãos ou baquetas para bongô.
f4e1a1e515a76c59dfe40422f42943f4 | INSTRUMENTO_PERCUSSAO | bongo | LUEN | BONGO 6X7 Ripa verniz Cromado 4 Fiber control | 564.78 | Bongo, instrumento de percussão afro-cubano. Especificações técnicas: Dimensões aproximadas: 6" (diâmetro) x 7" (profundidade), cada tambor. Material do casco: Ripa verniz cromado. Peles: Sintéticas. Aros: Metal. Afinação: 4 pontos (Fiber control). Construção: Cascos em madeira ripada com verniz, cromado, peles sintéticas, aros metálicos e sistema de afinação com 4 pontos. Aplicações: Música latina, salsa, timba, música popular. Compatibilidade: Usado com as mãos ou baquetas para bongô.
79f065efe92d275c24030f49a42dd671 | INSTRUMENTO_PERCUSSAO | bongo | LUEN | BONGO 6X7 Verniz Cromado 4 Animal | 488.42 | Bongo, instrumento de percussão afro-cubano. Especificações técnicas: Dimensões aproximadas: 6" (diâmetro) x 7" (profundidade), cada tambor. Material do casco: Verniz cromado. Peles: Sintéticas. Aros: Metal. Afinação: 4 pontos (Animal). Construção: Cascos com acabamento em verniz cromado, peles sintéticas, aros metálicos e sistema de afinação com 4 pontos. Aplicações: Música latina, salsa, timba, música popular. Compatibilidade: Usado com as mãos ou baquetas para bongô.
ae9f7eceb726d9f67b1a60598bceceea | INSTRUMENTO_PERCUSSAO | bongo | LUEN | BONGO 6X7 Verniz Cromado 4 Fiber control | 505.33 | Bongo, instrumento de percussão afro-cubano. Especificações técnicas: Dimensões aproximadas: 6" (diâmetro) x 7" (profundidade), cada tambor. Material do casco: Verniz cromado. Peles: Sintéticas. Aros: Metal. Afinação: 4 pontos (Fiber control). Construção: Cascos com acabamento em verniz cromado, peles sintéticas, aros metálicos e sistema de afinação com 4 pontos. Aplicações: Música latina, salsa, timba, música popular. Compatibilidade: Usado com as mãos ou baquetas para bongô.
b09a2e6b15d74575fa1557abb2ae5d04 | INSTRUMENTO_PERCUSSAO | bongo | LUEN | BONGO 6X7 Verniz Preto 4 Animal | 455.13 | Bongo, instrumento de percussão afro-cubano. Especificações técnicas: Dimensões aproximadas: 6" (diâmetro) x 7" (profundidade), cada tambor. Material do casco: Verniz preto. Peles: Sintéticas. Aros: Metal. Afinação: 4 pontos (Animal). Construção: Cascos com acabamento em verniz preto, peles sintéticas, aros metálicos e sistema de afinação com 4 pontos. Aplicações: Música latina, salsa, timba, música popular. Compatibilidade: Usado com as mãos ou baquetas para bongô.
7c6830604b021866e99a2dbba3bf39a5 | INSTRUMENTO_PERCUSSAO | bongo | LUEN | BONGO 6X7 Verniz Preto 4 Fiber control | 474.26 | Bongo - Instrumento de percussão de afinação variável com cascos de madeira e peles naturais. Características principais: Timbre agudo e brilhante, resposta rápida e projeção sonora. Especificações técnicas: Tamanho do casco: 6" e 7" de diâmetro, com profundidades variáveis. Afinação: Sistema de afinação por parafusos com 4 pontos de fixação (Fiber Control). Peles: Peles naturais. Construção: Cascos em madeira (provavelmente faia ou semelhante), acabamento em verniz preto. Aros de aço. Aplicações: Música latina, samba, salsa, ritmos afro-cubanos e outros gêneros musicais. Compatibilidade: Pode ser tocado com as mãos ou baquetas específicas para bongô.
6bc168fa04174f8ec7ada2c690100608 | INSTRUMENTO_PERCUSSAO | bongo | LUEN | BONGO 7X8 HONEY BURST Ripa Cromada 4 | 684.23 | Bongo - Instrumento de percussão de afinação variável com cascos de madeira e peles naturais. Características principais: Timbre agudo e brilhante, com acabamento diferenciado. Especificações técnicas: Tamanho dos cascos: 7" e 8" de diâmetro, com profundidades variáveis. Afinação: Sistema de afinação por parafusos. Peles: Peles naturais. Construção: Cascos em madeira com acabamento Honey Burst, aros cromados. Aplicações: Música latina, samba, salsa, ritmos afro-cubanos e outros gêneros musicais. Compatibilidade: Pode ser tocado com as mãos ou baquetas específicas para bongô.
81c69615e24908a1b041594d345fc25b | INSTRUMENTO_PERCUSSAO | bongo | LUEN | BONGO 7X8 Inox Cromado 4 Fiber control | 494.85 | Bongo - Instrumento de percussão de afinação variável com cascos de madeira e peles naturais. Características principais: Timbre agudo e brilhante, com aros cromados. Especificações técnicas: Tamanho dos cascos: 7" e 8" de diâmetro, com profundidades variáveis. Afinação: Sistema de afinação por parafusos com 4 pontos de fixação (Fiber Control). Peles: Peles naturais. Construção: Cascos em madeira, aros cromados. Aplicações: Música latina, samba, salsa, ritmos afro-cubanos e outros gêneros musicais. Compatibilidade: Pode ser tocado com as mãos ou baquetas específicas para bongô.
d9d01c675c132151bc2e4a9f4c333fec | INSTRUMENTO_PERCUSSAO | caixa_bateria | LUEN | CAIXA 06X14 Alumistee! Bola 6 Leitosa | 224.78 | Caixa - Instrumento de percussão de afinação variável, com corpo em metal e esteira interna. Características principais: Timbre agudo e cortante, com projeção sonora alta. Especificações técnicas: Dimensões: 6" (altura) x 14" (diâmetro). Material do corpo: Alumínio. Acabamento: Alumistee! (provavelmente uma liga especial de alumínio), com detalhes estéticos 'Bola' e 6 afinações. Esteira: Esteira interna com fios metálicos. Construção: Corpo em alumínio, aros metálicos, pele leitosa. Aplicações: Bateria, diversos gêneros musicais, como rock, pop, samba e outros. Compatibilidade: Pode ser usado com baquetas de bateria.
a7410cdc56b5744ad0ced30b855728cc | INSTRUMENTO_PERCUSSAO | caixa_bateria | LUEN | CAIXA 06X14 Alumistee! Chapa preto 6 Leitosa | 151.51 | Caixa - Instrumento de percussão de afinação variável, com corpo em metal e esteira interna. Características principais: Timbre agudo e cortante, com projeção sonora alta. Especificações técnicas: Dimensões: 6" (altura) x 14" (diâmetro). Material do corpo: Alumínio. Acabamento: Alumistee! (provavelmente uma liga especial de alumínio), com detalhes estéticos e pele preta, 6 afinações. Esteira: Esteira interna com fios metálicos. Construção: Corpo em alumínio, aros metálicos, pele preta. Aplicações: Bateria, diversos gêneros musicais, como rock, pop, samba e outros. Compatibilidade: Pode ser usado com baquetas de bateria.
5c68c083b68aef0e13ab5ababded717a | INSTRUMENTO_PERCUSSAO | caixa_bateria | LUEN | CAIXA 10X14 Alumistee! Bola 6 Leitosa | 228.54 | Caixa - Instrumento de percussão de afinação variável, com corpo em metal e esteira interna. Características principais: Timbre agudo e cortante, com projeção sonora alta. Especificações técnicas: Dimensões: 10" (altura) x 14" (diâmetro). Material do corpo: Alumínio. Acabamento: Alumistee! (provavelmente uma liga especial de alumínio), com detalhes estéticos 'Bola' e 6 afinações. Esteira: Esteira interna com fios metálicos. Construção: Corpo em alumínio, aros metálicos, pele leitosa. Aplicações: Bateria, diversos gêneros musicais, como rock, pop, samba e outros. Compatibilidade: Pode ser usado com baquetas de bateria.
622f3d8e19d7311ab076ad53245b0653 | INSTRUMENTO_PERCUSSAO | caixa_bateria | LUEN | CAIXA 10X14 Alumistee! Chapa preto 6 Leitosa | 158.21 | Caixa - Instrumento de percussão de afinação variável, com corpo em metal e esteira interna. Características principais: Timbre agudo e cortante, com projeção sonora alta. Especificações técnicas: Dimensões: 10" (altura) x 14" (diâmetro). Material do corpo: Alumínio. Acabamento: Alumistee! (provavelmente uma liga especial de alumínio), com detalhes estéticos e pele preta, 6 afinações. Esteira: Esteira interna com fios metálicos. Construção: Corpo em alumínio, aros metálicos, pele preta. Aplicações: Bateria, diversos gêneros musicais, como rock, pop, samba e outros. Compatibilidade: Pode ser usado com baquetas de bateria.
d15a20964f4b0c84c386f22677d5d394 | INSTRUMENTO_PERCUSSAO | caixa_bateria | LUEN | CAIXA 15X14 Alumistee! Bola 6 Leitosa | 242.03 | Caixa - Instrumento de percussão de afinação variável, com corpo em metal e esteira interna. Características principais: Timbre agudo e cortante, com projeção sonora alta. Especificações técnicas: Dimensões: 15" (altura) x 14" (diâmetro). Material do corpo: Alumínio. Acabamento: Alumistee! (provavelmente uma liga especial de alumínio), com detalhes estéticos 'Bola' e 6 afinações. Esteira: Esteira interna com fios metálicos. Construção: Corpo em alumínio, aros metálicos, pele leitosa. Aplicações: Bateria, diversos gêneros musicais, como rock, pop, samba e outros. Compatibilidade: Pode ser usado com baquetas de bateria.
837ce05d6a80e399b528d23eb7a7df34 | INSTRUMENTO_PERCUSSAO | caixa_bateria | LUEN | CAIXA 15X14 Alumistee! Chapa preto 6 Leitosa | 171.8 | Caixa - Instrumento de percussão de afinação variável, com corpo em metal e esteira interna. Características principais: Timbre agudo e cortante, com projeção sonora alta. Especificações técnicas: Dimensões: 15" (altura) x 14" (diâmetro). Material do corpo: Alumínio. Acabamento: Alumistee! (provavelmente uma liga especial de alumínio), com detalhes estéticos e pele preta, 6 afinações. Esteira: Esteira interna com fios metálicos. Construção: Corpo em alumínio, aros metálicos, pele preta. Aplicações: Bateria, diversos gêneros musicais, como rock, pop, samba e outros. Compatibilidade: Pode ser usado com baquetas de bateria.
1845c2cde324780696c0b85230c1d861 | INSTRUMENTO_PERCUSSAO | cajon | LUEN | CAJON ACUSTICO JUNABO DRUM Imbula - - | 878.83 | Cajon Acústico - Instrumento de percussão de corpo em madeira, com timbre grave e agudo característico. Características principais: Versatilidade de sons, facilidade de transporte, ideal para diversos estilos musicais. Especificações técnicas: Material: Madeira Imbuia (possivelmente a madeira utilizada na construção). Acabamento: Verniz. Dimensões: Tamanho padrão de cajon (aproximadamente 30cm x 30cm x 50cm). Sistema de esteira: Esteira interna para sons de caixa. Construção: Corpo em madeira, com frentes e laterais, assento superior. Aplicações: Música acústica, flamenco, MPB, samba, entre outros gêneros. Compatibilidade: Pode ser tocado com as mãos ou escovas.
602039f47a8eb82d6fceb7e838656f36 | INSTRUMENTO_PERCUSSAO | cajon | LUEN | CAJON ACUSTICO JUNABO Verniz - - | 625.16 | Cajon Acústico - Instrumento de percussão de corpo em madeira, com timbre grave e agudo característico. Características principais: Versatilidade de sons, facilidade de transporte, ideal para diversos estilos musicais. Especificações técnicas: Material: Madeira (provavelmente madeira com verniz). Acabamento: Verniz. Dimensões: Tamanho padrão de cajon (aproximadamente 30cm x 30cm x 50cm). Sistema de esteira: Esteira interna para sons de caixa. Construção: Corpo em madeira, com frentes e laterais, assento superior. Aplicações: Música acústica, flamenco, MPB, samba, entre outros gêneros. Compatibilidade: Pode ser tocado com as mãos ou escovas.
6c63e8c288b37aaa4156e9e82787ddcf | INSTRUMENTO_PERCUSSAO | cajon | LUEN | CAJON ELETROACUSTICO DRUM JUNABO - 2 SADAS XLR Imbula - - | 725.75 | Cajon Eletroacústico - Instrumento de percussão de corpo em madeira, com sistema de captação e amplificação eletrônica. Características principais: Possibilidade de amplificação, versatilidade de timbres, ideal para uso em palco. Especificações técnicas: Sistema de captação: 2 saídas XLR para conexão direta com mesa de som ou interface de áudio. Material: Madeira Imbuia (provavelmente a madeira utilizada na construção). Acabamento: Imbuia (acabamento). Dimensões: Tamanho padrão de cajon (aproximadamente 30cm x 30cm x 50cm). Sistema de esteira: Esteira interna para sons de caixa. Alimentação: Necessita de alimentação (possivelmente bateria interna ou via fonte). Construção: Corpo em madeira, com frentes e laterais, assento superior, sistema de captação interno e saídas XLR. Aplicações: Shows ao vivo, estúdios, gravações. Compatibilidade: Mesa de som, interface de áudio, amplificadores.
9106b5ffd96617a0bc918e799afd758f | INSTRUMENTO_PERCUSSAO | cajon | LUEN | CAJON ELETROACUSTICO JUNABO - 2 SADAS XLR Imbula - - | 675.16 | Cajon Eletroacústico - Instrumento de percussão de corpo em madeira, com sistema de captação e amplificação eletrônica. Características principais: Possibilidade de amplificação, versatilidade de timbres, ideal para uso em palco. Especificações técnicas: Sistema de captação: 2 saídas XLR para conexão direta com mesa de som ou interface de áudio. Material: Madeira Imbuia (provavelmente a madeira utilizada na construção). Acabamento: Imbuia (acabamento). Dimensões: Tamanho padrão de cajon (aproximadamente 30cm x 30cm x 50cm). Sistema de esteira: Esteira interna para sons de caixa. Alimentação: Necessita de alimentação (possivelmente bateria interna ou via fonte). Construção: Corpo em madeira, com frentes e laterais, assento superior, sistema de captação interno e saídas XLR. Aplicações: Shows ao vivo, estúdios, gravações. Compatibilidade: Mesa de som, interface de áudio, amplificadores.
85c651077a10a0b8640e44eb1e04fc3e | INSTRUMENTO_PERCUSSAO | conga | LUEN | CONGA 10/9 HONEY BURST Ripa Cromada 6 | 2328 | Conga - Instrumento de percussão de afinação variável, com casco em madeira e pele natural. Características principais: Timbre grave e ressonante, projeção sonora alta. Especificações técnicas: Tamanho dos tambores: 10" e 9" de diâmetro. Afinação: Sistema de afinação por parafusos. Peles: Peles naturais. Construção: Cascos em madeira com acabamento Honey Burst, aros cromados. Aplicações: Música latina, salsa, ritmos afro-cubanos e outros gêneros musicais. Compatibilidade: Pode ser tocado com as mãos ou baquetas específicas para conga.
e0dfb4409301db6608b3274b0bbb1ce9 | INSTRUMENTO_PERCUSSAO | conga | LUEN | CONGA 11/9 HONEY BURST Ripa Cromada 6 | 2328 | Conga - Instrumento de percussão de afinação variável, com casco em madeira e pele natural. Características principais: Timbre grave e ressonante, projeção sonora alta. Especificações técnicas: Tamanho dos tambores: 11" e 9" de diâmetro. Afinação: Sistema de afinação por parafusos. Peles: Peles naturais. Construção: Cascos em madeira com acabamento Honey Burst, aros cromados. Aplicações: Música latina, salsa, ritmos afro-cubanos e outros gêneros musicais. Compatibilidade: Pode ser tocado com as mãos ou baquetas específicas para conga.
3b6624175bb92156d7a9d94edaad0d64 | INSTRUMENTO_PERCUSSAO | conga | LUEN | CONGA 12/9 HONEY BURST Ripa Cromada 6 | 2328 | Conga de percussão, instrumento de corpo cilíndrico com pele tensionada, com afinação variável. Fabricada pela Luen, modelo Honey Burst, com acabamento Ripa Cromada e medidas 12 e 9 polegadas. Especificações técnicas: Diâmetros das peles: 12" e 9" (aproximadamente 30,5cm e 22,9cm). Altura padrão de conga: 30" (aproximadamente 76,2cm). Afinação por sistema de parafusos. Pele natural ou sintética (especificação a ser confirmada). Acabamento Honey Burst. Ferragens cromadas. Construção: Corpo em madeira (provavelmente, madeira maciça ou compensada) com acabamento envernizado. Aros cromados. Ferragens cromadas. Pele tensionada. Aplicações: Música latina, salsa, samba, e diversos estilos de percussão. Compatibilidade: Pode ser tocada com as mãos ou baquetas. Requer um suporte (não incluso) para tocar em pé ou sentado.
a18f70185389ff689df064ea962d205e | INSTRUMENTO_PERCUSSAO | conga | LUEN | CONGA BRAVO M 10X Ripa Cromado 6 Animal | 2036.61 | Conga da linha Bravo M da Luen, instrumento de percussão com 10 polegadas de diâmetro. Acabamento Ripa Cromado 6 e design "Animal". Especificações técnicas: Diâmetro da pele: 10" (aproximadamente 25,4 cm). Altura padrão de conga: 30" (aproximadamente 76,2cm). Afinação por sistema de parafusos. Pele natural ou sintética (especificação a ser confirmada). Acabamento Ripa Cromado e design Animal. Ferragens cromadas. Construção: Corpo em madeira (provavelmente, madeira maciça ou compensada) com acabamento envernizado. Aros cromados. Ferragens cromadas. Pele tensionada. Aplicações: Música latina, salsa, samba, e diversos estilos de percussão. Compatibilidade: Pode ser tocada com as mãos ou baquetas. Requer um suporte (não incluso) para tocar em pé ou sentado.
398105005abb453292fa70dee2dffa63 | INSTRUMENTO_PERCUSSAO | conga | LUEN | CONGA BRAVO M 10X Ripa Cromado 6 Fiber control | 2130.71 | Conga da linha Bravo M da Luen, instrumento de percussão com 10 polegadas de diâmetro e design "Fiber Control". Acabamento Ripa Cromado 6. Especificações técnicas: Diâmetro da pele: 10" (aproximadamente 25,4 cm). Altura padrão de conga: 30" (aproximadamente 76,2cm). Afinação por sistema de parafusos. Pele natural ou sintética (especificação a ser confirmada). Acabamento Ripa Cromado e design Fiber Control. Ferragens cromadas. Construção: Corpo em madeira (provavelmente, madeira maciça ou compensada) com acabamento envernizado. Aros cromados. Ferragens cromadas. Pele tensionada. Aplicações: Música latina, salsa, samba, e diversos estilos de percussão. Compatibilidade: Pode ser tocada com as mãos ou baquetas. Requer um suporte (não incluso) para tocar em pé ou sentado.
4abf67a075cb584e6dafc6f3d04573de | INSTRUMENTO_PERCUSSAO | conga | LUEN | CONGA BRAVO M 11X Ripa Cromado 6 Animal | 2100.24 | Conga da linha Bravo M da Luen, instrumento de percussão com 11 polegadas de diâmetro. Acabamento Ripa Cromado 6 e design "Animal". Especificações técnicas: Diâmetro da pele: 11" (aproximadamente 27,9 cm). Altura padrão de conga: 30" (aproximadamente 76,2cm). Afinação por sistema de parafusos. Pele natural ou sintética (especificação a ser confirmada). Acabamento Ripa Cromado e design Animal. Ferragens cromadas. Construção: Corpo em madeira (provavelmente, madeira maciça ou compensada) com acabamento envernizado. Aros cromados. Ferragens cromadas. Pele tensionada. Aplicações: Música latina, salsa, samba, e diversos estilos de percussão. Compatibilidade: Pode ser tocada com as mãos ou baquetas. Requer um suporte (não incluso) para tocar em pé ou sentado.
37503849d22518da9144e4866862defc | INSTRUMENTO_PERCUSSAO | conga | LUEN | CONGA BRAVO M 11X Ripa Cromado 6 Fiber control | 2181.93 | Conga da linha Bravo M da Luen, instrumento de percussão com 11 polegadas de diâmetro e design "Fiber Control". Acabamento Ripa Cromado 6. Especificações técnicas: Diâmetro da pele: 11" (aproximadamente 27,9 cm). Altura padrão de conga: 30" (aproximadamente 76,2cm). Afinação por sistema de parafusos. Pele natural ou sintética (especificação a ser confirmada). Acabamento Ripa Cromado e design Fiber Control. Ferragens cromadas. Construção: Corpo em madeira (provavelmente, madeira maciça ou compensada) com acabamento envernizado. Aros cromados. Ferragens cromadas. Pele tensionada. Aplicações: Música latina, salsa, samba, e diversos estilos de percussão. Compatibilidade: Pode ser tocada com as mãos ou baquetas. Requer um suporte (não incluso) para tocar em pé ou sentado.
37503849d22518da9144e4866862defc | INSTRUMENTO_PERCUSSAO | conga | LUEN | CONGA BRAVO M 11X Ripa Cromado 6 Fiber control | 227.74 | Conga da linha Bravo M da Luen, instrumento de percussão com 11 polegadas de diâmetro e design "Fiber Control". Acabamento Ripa Cromado 6. Especificações técnicas: Diâmetro da pele: 11" (aproximadamente 27,9 cm). Altura padrão de conga: 30" (aproximadamente 76,2cm). Afinação por sistema de parafusos. Pele natural ou sintética (especificação a ser confirmada). Acabamento Ripa Cromado e design Fiber Control. Ferragens cromadas. Construção: Corpo em madeira (provavelmente, madeira maciça ou compensada) com acabamento envernizado. Aros cromados. Ferragens cromadas. Pele tensionada. Aplicações: Música latina, salsa, samba, e diversos estilos de percussão. Compatibilidade: Pode ser tocada com as mãos ou baquetas. Requer um suporte (não incluso) para tocar em pé ou sentado.
37503849d22518da9144e4866862defc | INSTRUMENTO_PERCUSSAO | conga | LUEN | CONGA BRAVO M 11X Ripa Cromado 6 Fiber control | 2154.19 | Conga da linha Bravo M da Luen, instrumento de percussão com 11 polegadas de diâmetro e design "Fiber Control". Acabamento Ripa Cromado 6. Especificações técnicas: Diâmetro da pele: 11" (aproximadamente 27,9 cm). Altura padrão de conga: 30" (aproximadamente 76,2cm). Afinação por sistema de parafusos. Pele natural ou sintética (especificação a ser confirmada). Acabamento Ripa Cromado e design Fiber Control. Ferragens cromadas. Construção: Corpo em madeira (provavelmente, madeira maciça ou compensada) com acabamento envernizado. Aros cromados. Ferragens cromadas. Pele tensionada. Aplicações: Música latina, salsa, samba, e diversos estilos de percussão. Compatibilidade: Pode ser tocada com as mãos ou baquetas. Requer um suporte (não incluso) para tocar em pé ou sentado.
e5ff8e0be33ce827da1d505d47b66ca8 | INSTRUMENTO_PERCUSSAO | conga | LUEN | CONGA BRAVO W 10% Ripa Cromado 6 Animal | 2250.06 | Conga da linha Bravo W da Luen, instrumento de percussão com 10 polegadas de diâmetro e design "Animal". Acabamento Ripa Cromado 6. Especificações técnicas: Diâmetro da pele: 10" (aproximadamente 25,4 cm). Altura padrão de conga: 30" (aproximadamente 76,2cm). Afinação por sistema de parafusos. Pele natural ou sintética (especificação a ser confirmada). Acabamento Ripa Cromado e design Animal. Ferragens cromadas. Construção: Corpo em madeira (provavelmente, madeira maciça ou compensada) com acabamento envernizado. Aros cromados. Ferragens cromadas. Pele tensionada. Aplicações: Música latina, salsa, samba, e diversos estilos de percussão. Compatibilidade: Pode ser tocada com as mãos ou baquetas. Requer um suporte (não incluso) para tocar em pé ou sentado.
6019fe27b9305f8db973635b60d7be19 | INSTRUMENTO_PERCUSSAO | conga | LUEN | CONGA BRAVO W 10% Ripa Cromado 6 Fiber control | 2155.95 | Conga da linha Bravo W da Luen, instrumento de percussão com 10 polegadas de diâmetro e design "Fiber Control". Acabamento Ripa Cromado 6. Especificações técnicas: Diâmetro da pele: 10" (aproximadamente 25,4 cm). Altura padrão de conga: 30" (aproximadamente 76,2cm). Afinação por sistema de parafusos. Pele natural ou sintética (especificação a ser confirmada). Acabamento Ripa Cromado e design Fiber Control. Ferragens cromadas. Construção: Corpo em madeira (provavelmente, madeira maciça ou compensada) com acabamento envernizado. Aros cromados. Ferragens cromadas. Pele tensionada. Aplicações: Música latina, salsa, samba, e diversos estilos de percussão. Compatibilidade: Pode ser tocada com as mãos ou baquetas. Requer um suporte (não incluso) para tocar em pé ou sentado.
f12369b9917e34221475191d77383b64 | INSTRUMENTO_PERCUSSAO | conga | LUEN | CONGA BRAVO W 11% Ripa Cromado 6 Animal | 2336.6 | Conga da linha Bravo W da Luen, instrumento de percussão com 11 polegadas de diâmetro e design "Animal". Acabamento Ripa Cromado 6. Especificações técnicas: Diâmetro da pele: 11" (aproximadamente 27,9 cm). Altura padrão de conga: 30" (aproximadamente 76,2cm). Afinação por sistema de parafusos. Pele natural ou sintética (especificação a ser confirmada). Acabamento Ripa Cromado e design Animal. Ferragens cromadas. Construção: Corpo em madeira (provavelmente, madeira maciça ou compensada) com acabamento envernizado. Aros cromados. Ferragens cromadas. Pele tensionada. Aplicações: Música latina, salsa, samba, e diversos estilos de percussão. Compatibilidade: Pode ser tocada com as mãos ou baquetas. Requer um suporte (não incluso) para tocar em pé ou sentado.
79c77471c3a1f702fef7235a91c0b0fc | INSTRUMENTO_PERCUSSAO | conga | LUEN | CONGA BRAVO W 11% Ripa Cromado 6 Fiber control | 2230.74 | Conga da linha Bravo W da Luen, instrumento de percussão com 11 polegadas de diâmetro e design "Fiber Control". Acabamento Ripa Cromado 6. Especificações técnicas: Diâmetro da pele: 11" (aproximadamente 27,9 cm). Altura padrão de conga: 30" (aproximadamente 76,2cm). Afinação por sistema de parafusos. Pele natural ou sintética (especificação a ser confirmada). Acabamento Ripa Cromado e design Fiber Control. Ferragens cromadas. Construção: Corpo em madeira (provavelmente, madeira maciça ou compensada) com acabamento envernizado. Aros cromados. Ferragens cromadas. Pele tensionada. Aplicações: Música latina, salsa, samba, e diversos estilos de percussão. Compatibilidade: Pode ser tocada com as mãos ou baquetas. Requer um suporte (não incluso) para tocar em pé ou sentado.
daf25aea324f1a7d7448d00f6b25c092 | INSTRUMENTO_PERCUSSAO | conga | LUEN | CONGA BRAVO W 12% Ripa Cromado 6 Animal | 2413.11 | Conga da linha Bravo W da Luen, instrumento de percussão com 12 polegadas de diâmetro e design "Animal". Acabamento Ripa Cromado 6. Especificações técnicas: Diâmetro da pele: 12" (aproximadamente 30,5 cm). Altura padrão de conga: 30" (aproximadamente 76,2cm). Afinação por sistema de parafusos. Pele natural ou sintética (especificação a ser confirmada). Acabamento Ripa Cromado e design Animal. Ferragens cromadas. Construção: Corpo em madeira (provavelmente, madeira maciça ou compensada) com acabamento envernizado. Aros cromados. Ferragens cromadas. Pele tensionada. Aplicações: Música latina, salsa, samba, e diversos estilos de percussão. Compatibilidade: Pode ser tocada com as mãos ou baquetas. Requer um suporte (não incluso) para tocar em pé ou sentado.
ba4405e1c2ae217356d2fbc4d4e94e12 | INSTRUMENTO_PERCUSSAO | conga | LUEN | CONGA COMPACTA ELETRO 10/9 HONEY BURST Ripa Cromada 6 | 902.79 | Conga Compacta Eletro da Luen, instrumento de percussão com 10 e 9 polegadas de diâmetro, com acabamento Honey Burst e Ripa Cromada 6. Possui sistema elétrico. Especificações técnicas: Diâmetros das peles: 10" e 9" (aproximadamente 25,4 cm e 22,9cm). Altura padrão de conga: 30" (aproximadamente 76,2cm). Afinação por sistema de parafusos. Pele natural ou sintética (especificação a ser confirmada). Acabamento Honey Burst. Ferragens cromadas. Sistema elétrico integrado (especificações detalhadas não fornecidas). Construção: Corpo em madeira (provavelmente, madeira maciça ou compensada) com acabamento envernizado. Aros cromados. Ferragens cromadas. Pele tensionada. Componentes eletrônicos integrados. Aplicações: Música latina, salsa, samba, e diversos estilos de percussão, ideal para uso em palcos e estúdios. Compatibilidade: Pode ser tocada com as mãos ou baquetas. Requer um suporte (não incluso) para tocar em pé ou sentado. Necessita de conexão elétrica para o sistema integrado.
7e06e2ec0d7fb7501bd9ad44f05948f3 | INSTRUMENTO_PERCUSSAO | conga | LUEN | CONGA COMPACTA ELETRO 11/9 HONEY BURST Ripa Cromada 6 | 902.79 | Conga Compacta Eletro da Luen, instrumento de percussão com 11 e 9 polegadas de diâmetro, com acabamento Honey Burst e Ripa Cromada 6. Possui sistema elétrico. Especificações técnicas: Diâmetros das peles: 11" e 9" (aproximadamente 27,9 cm e 22,9cm). Altura padrão de conga: 30" (aproximadamente 76,2cm). Afinação por sistema de parafusos. Pele natural ou sintética (especificação a ser confirmada). Acabamento Honey Burst. Ferragens cromadas. Sistema elétrico integrado (especificações detalhadas não fornecidas). Construção: Corpo em madeira (provavelmente, madeira maciça ou compensada) com acabamento envernizado. Aros cromados. Ferragens cromadas. Pele tensionada. Componentes eletrônicos integrados. Aplicações: Música latina, salsa, samba, e diversos estilos de percussão, ideal para uso em palcos e estúdios. Compatibilidade: Pode ser tocada com as mãos ou baquetas. Requer um suporte (não incluso) para tocar em pé ou sentado. Necessita de conexão elétrica para o sistema integrado.
8ee4a50945cd9eed3911e39d9da1f3bd | INSTRUMENTO_PERCUSSAO | conga | LUEN | CONGA COMPACTA ELETRO 12/9 HONEY BURST Ripa Cromada 6 | 902.79 | Conga Compacta Eletro da Luen, instrumento de percussão com 12 e 9 polegadas de diâmetro, com acabamento Honey Burst e Ripa Cromada 6. Possui sistema elétrico. Especificações técnicas: Diâmetros das peles: 12" e 9" (aproximadamente 30,5 cm e 22,9cm). Altura padrão de conga: 30" (aproximadamente 76,2cm). Afinação por sistema de parafusos. Pele natural ou sintética (especificação a ser confirmada). Acabamento Honey Burst. Ferragens cromadas. Sistema elétrico integrado (especificações detalhadas não fornecidas). Construção: Corpo em madeira (provavelmente, madeira maciça ou compensada) com acabamento envernizado. Aros cromados. Ferragens cromadas. Pele tensionada. Componentes eletrônicos integrados. Aplicações: Música latina, salsa, samba, e diversos estilos de percussão, ideal para uso em palcos e estúdios. Compatibilidade: Pode ser tocada com as mãos ou baquetas. Requer um suporte (não incluso) para tocar em pé ou sentado. Necessita de conexão elétrica para o sistema integrado.
2514950504eb76165a037dd0b4db9c2e | INSTRUMENTO_PERCUSSAO | conga | LUEN | CONGA COMPACTA ELETROACUSTICA 10/9 11/9 HONEY BURST Ripa Cromada 6 | 902.79 | Conga eletroacústica compacta, instrumento de percussão da família dos membranofones, com tamanhos de 10 e 11 polegadas, e acabamento Honey Burst. Possui ripas cromadas e sistema de captação para amplificação. Especificações técnicas: Construção com duas congas (10" e 11" de diâmetro), profundidade não especificada, mas tipicamente entre 28"-30". Cascos em madeira, possivelmente com fibra de vidro para maior durabilidade e projeção sonora. Pele sintética, afinável por meio de parafusos e sistema de captação piezoelétrico embutido, com saída P10 (6,35mm) ou XLR. Acabamento Honey Burst, ripas cromadas. Construção: Cascos em madeira, aros e ferragens cromadas. Peles sintéticas. Aplicações: Ideal para apresentações ao vivo, estúdios e ensaios, para músicos que buscam sonoridade autêntica com amplificação. Compatibilidade: Amplificadores para instrumentos de percussão, mesas de som, interfaces de áudio, pedais de efeito.
fca0228dabbaec459120d6e8f2dd56a0 | INSTRUMENTO_PERCUSSAO | conga | LUEN | CONGA JUMBO 10% Ripa Cromado 6 Animal | 2367.53 | Conga Jumbo, instrumento de percussão de grande porte, com diâmetro de 10% e acabamento ripado cromado. Especificações técnicas: Diâmetro de 10 polegadas (aproximadamente), profundidade não especificada. Casco em madeira, possivelmente com detalhes de fibra de vidro para maior durabilidade. Pele sintética, afinável por meio de parafusos. Acabamento ripado cromado. Ferragens cromadas. Construção: Cascos em madeira, aros e ferragens cromadas. Peles sintéticas. Aplicações: Ideal para eventos, shows, e estúdios de percussão que necessitam de um som grave e potente. Compatibilidade: Suportes de conga, amplificadores, microfones para captação.
a8de31d281bb3656ed0587cb6abb9ffc | INSTRUMENTO_PERCUSSAO | conga | LUEN | CONGA JUMBO 11% Ripa Cromado 6 Animal | 2408.05 | Conga Jumbo, instrumento de percussão de grande porte, com diâmetro de 11%, e acabamento ripado cromado. Especificações técnicas: Diâmetro de 11 polegadas (aproximadamente), profundidade não especificada. Casco em madeira, possivelmente com detalhes de fibra de vidro para maior durabilidade. Pele sintética, afinável por meio de parafusos. Acabamento ripado cromado. Ferragens cromadas. Construção: Cascos em madeira, aros e ferragens cromadas. Peles sintéticas. Aplicações: Ideal para eventos, shows, e estúdios de percussão que necessitam de um som grave e potente. Compatibilidade: Suportes de conga, amplificadores, microfones para captação.
0487c5434cbf7f307638c6efbd4c6233 | INSTRUMENTO_PERCUSSAO | conga | LUEN | CONGA JUMBO 12% Ripa Cromado 6 Animal | 2468.35 | Conga Jumbo, instrumento de percussão de grande porte, com diâmetro de 12%, e acabamento ripado cromado. Especificações técnicas: Diâmetro de 12 polegadas (aproximadamente), profundidade não especificada. Casco em madeira, possivelmente com detalhes de fibra de vidro para maior durabilidade. Pele sintética, afinável por meio de parafusos. Acabamento ripado cromado. Ferragens cromadas. Construção: Cascos em madeira, aros e ferragens cromadas. Peles sintéticas. Aplicações: Ideal para eventos, shows, e estúdios de percussão que necessitam de um som grave e potente. Compatibilidade: Suportes de conga, amplificadores, microfones para captação.
ef607a71bc54776489b60e143091a6ad | INSTRUMENTO_PERCUSSAO | conga | LUEN | CONGA NEWS LIM 10/9 AZUL Sparkle Preto 6 Fiber control | 1012.12 | Conga News LIM, instrumento de percussão, com tamanhos de 10 e 11 polegadas, cor azul Sparkle com detalhes em preto. Possui controle de fibra. Especificações técnicas: Construção com duas congas (10" e 11" de diâmetro), profundidade não especificada. Cascos em madeira, com acabamento azul Sparkle, detalhes em preto. Peles sintéticas, afináveis. Construção: Cascos em madeira, aros e ferragens cromadas. Peles sintéticas. Acabamento Sparkle com detalhes em preto. Fibra control para melhor sonoridade. Aplicações: Ideal para apresentações ao vivo, estúdios e ensaios, para músicos que buscam um visual moderno e boa projeção sonora. Compatibilidade: Suportes de conga, microfones para captação, amplificadores.
058d4001b09dfb1ce532ff2f7a9644fc | INSTRUMENTO_PERCUSSAO | conga | LUEN | CONGA NEWS LIM 10/9 PRETO Sparkle Preto 6 Fiber control | 1012.12 | Conga News LIM, instrumento de percussão, com tamanhos de 10 e 11 polegadas, cor preta Sparkle com detalhes em preto. Possui controle de fibra. Especificações técnicas: Construção com duas congas (10" e 11" de diâmetro), profundidade não especificada. Cascos em madeira, com acabamento preto Sparkle. Peles sintéticas, afináveis. Construção: Cascos em madeira, aros e ferragens cromadas. Peles sintéticas. Acabamento Sparkle preto. Fibra control para melhor sonoridade. Aplicações: Ideal para apresentações ao vivo, estúdios e ensaios, para músicos que buscam um visual moderno e boa projeção sonora. Compatibilidade: Suportes de conga, microfones para captação, amplificadores.
a246add41eed8454b6300bd211a88525 | INSTRUMENTO_PERCUSSAO | conga | LUEN | CONGA NEWS LIM 10/9 VERDE Sparkle Preto 6 Fiber control | 1012.12 | Conga News LIM, instrumento de percussão, com tamanhos de 10 e 11 polegadas, cor verde Sparkle com detalhes em preto. Possui controle de fibra. Especificações técnicas: Construção com duas congas (10" e 11" de diâmetro), profundidade não especificada. Cascos em madeira, com acabamento verde Sparkle. Peles sintéticas, afináveis. Construção: Cascos em madeira, aros e ferragens cromadas. Peles sintéticas. Acabamento Sparkle verde. Fibra control para melhor sonoridade. Aplicações: Ideal para apresentações ao vivo, estúdios e ensaios, para músicos que buscam um visual moderno e boa projeção sonora. Compatibilidade: Suportes de conga, microfones para captação, amplificadores.
98fb4d221d3f0d609007d14a4976a316 | INSTRUMENTO_PERCUSSAO | conga | LUEN | CONGA NEWS LIM 10/9 VERMELHO Sparkle Preto 6 Fiber control | 1012.12 | Conga News LIM, instrumento de percussão, com tamanhos de 10 e 11 polegadas, cor vermelha Sparkle com detalhes em preto. Possui controle de fibra. Especificações técnicas: Construção com duas congas (10" e 11" de diâmetro), profundidade não especificada. Cascos em madeira, com acabamento vermelho Sparkle. Peles sintéticas, afináveis. Construção: Cascos em madeira, aros e ferragens cromadas. Peles sintéticas. Acabamento Sparkle vermelho. Fibra control para melhor sonoridade. Aplicações: Ideal para apresentações ao vivo, estúdios e ensaios, para músicos que buscam um visual moderno e boa projeção sonora. Compatibilidade: Suportes de conga, microfones para captação, amplificadores.
5d159f63fa20a88b9f1b943539ba5313 | INSTRUMENTO_PERCUSSAO | conga | LUEN | CONGA NEWS LIM 11/9 AZUL Sparkle Preto 6 Fiber control | 1033.38 | Conga News LIM, instrumento de percussão, com tamanhos de 10 e 11 polegadas, cor azul Sparkle com detalhes em preto. Possui controle de fibra. Especificações técnicas: Construção com duas congas (10" e 11" de diâmetro), profundidade não especificada. Cascos em madeira, com acabamento azul Sparkle, detalhes em preto. Peles sintéticas, afináveis. Construção: Cascos em madeira, aros e ferragens cromadas. Peles sintéticas. Acabamento Sparkle azul. Fibra control para melhor sonoridade. Aplicações: Ideal para apresentações ao vivo, estúdios e ensaios, para músicos que buscam um visual moderno e boa projeção sonora. Compatibilidade: Suportes de conga, microfones para captação, amplificadores.
5d159f63fa20a88b9f1b943539ba5313 | INSTRUMENTO_PERCUSSAO | conga | LUEN | CONGA NEWS LIM 11/9 AZUL Sparkle Preto 6 Fiber control | 1088.15 | Conga News LIM, instrumento de percussão, com tamanhos de 10 e 11 polegadas, cor azul Sparkle com detalhes em preto. Possui controle de fibra. Especificações técnicas: Construção com duas congas (10" e 11" de diâmetro), profundidade não especificada. Cascos em madeira, com acabamento azul Sparkle, detalhes em preto. Peles sintéticas, afináveis. Construção: Cascos em madeira, aros e ferragens cromadas. Peles sintéticas. Acabamento Sparkle azul. Fibra control para melhor sonoridade. Aplicações: Ideal para apresentações ao vivo, estúdios e ensaios, para músicos que buscam um visual moderno e boa projeção sonora. Compatibilidade: Suportes de conga, microfones para captação, amplificadores.
aa7251fdba95b4db12406aa996b6c261 | INSTRUMENTO_PERCUSSAO | conga | LUEN | CONGA NEWS LIM 11/9 PRETO Sparkle Preto 6 Fiber control | 1088.15 | Conga News LIM, instrumento de percussão, com tamanhos de 10 e 11 polegadas, cor preta Sparkle com detalhes em preto. Possui controle de fibra. Especificações técnicas: Construção com duas congas (10" e 11" de diâmetro), profundidade não especificada. Cascos em madeira, com acabamento preto Sparkle. Peles sintéticas, afináveis. Construção: Cascos em madeira, aros e ferragens cromadas. Peles sintéticas. Acabamento Sparkle preto. Fibra control para melhor sonoridade. Aplicações: Ideal para apresentações ao vivo, estúdios e ensaios, para músicos que buscam um visual moderno e boa projeção sonora. Compatibilidade: Suportes de conga, microfones para captação, amplificadores.
c90ded01ca4281d6123957126e925f7f | INSTRUMENTO_PERCUSSAO | conga | LUEN | CONGA NEWS LIM 11/9 VERDE Sparkle Preto 6 Fiber control | 1033.38 | Conga News LIM, instrumento de percussão, com tamanhos de 10 e 11 polegadas, cor verde Sparkle com detalhes em preto. Possui controle de fibra. Especificações técnicas: Construção com duas congas (10" e 11" de diâmetro), profundidade não especificada. Cascos em madeira, com acabamento verde Sparkle. Peles sintéticas, afináveis. Construção: Cascos em madeira, aros e ferragens cromadas. Peles sintéticas. Acabamento Sparkle verde. Fibra control para melhor sonoridade. Aplicações: Ideal para apresentações ao vivo, estúdios e ensaios, para músicos que buscam um visual moderno e boa projeção sonora. Compatibilidade: Suportes de conga, microfones para captação, amplificadores.
c90ded01ca4281d6123957126e925f7f | INSTRUMENTO_PERCUSSAO | conga | LUEN | CONGA NEWS LIM 11/9 VERDE Sparkle Preto 6 Fiber control | 1088.15 | Conga News LIM, instrumento de percussão, com tamanhos de 10 e 11 polegadas, cor verde Sparkle com detalhes em preto. Possui controle de fibra. Especificações técnicas: Construção com duas congas (10" e 11" de diâmetro), profundidade não especificada. Cascos em madeira, com acabamento verde Sparkle. Peles sintéticas, afináveis. Construção: Cascos em madeira, aros e ferragens cromadas. Peles sintéticas. Acabamento Sparkle verde. Fibra control para melhor sonoridade. Aplicações: Ideal para apresentações ao vivo, estúdios e ensaios, para músicos que buscam um visual moderno e boa projeção sonora. Compatibilidade: Suportes de conga, microfones para captação, amplificadores.
1d9815524fcd1a78b70bf825dc14d26e | INSTRUMENTO_PERCUSSAO | conga | LUEN | CONGA NEWS LIM 11/9 VERMELHO Sparkle Preto 6 Fiber control | 1033.38 | Conga News LIM, instrumento de percussão, com tamanhos de 10 e 11 polegadas, cor vermelha Sparkle com detalhes em preto. Possui controle de fibra. Especificações técnicas: Construção com duas congas (10" e 11" de diâmetro), profundidade não especificada. Cascos em madeira, com acabamento vermelho Sparkle. Peles sintéticas, afináveis. Construção: Cascos em madeira, aros e ferragens cromadas. Peles sintéticas. Acabamento Sparkle vermelho. Fibra control para melhor sonoridade. Aplicações: Ideal para apresentações ao vivo, estúdios e ensaios, para músicos que buscam um visual moderno e boa projeção sonora. Compatibilidade: Suportes de conga, microfones para captação, amplificadores.
1d9815524fcd1a78b70bf825dc14d26e | INSTRUMENTO_PERCUSSAO | conga | LUEN | CONGA NEWS LIM 11/9 VERMELHO Sparkle Preto 6 Fiber control | 1088.15 | Conga News LIM, instrumento de percussão, com tamanhos de 10 e 11 polegadas, cor vermelha Sparkle com detalhes em preto. Possui controle de fibra. Especificações técnicas: Construção com duas congas (10" e 11" de diâmetro), profundidade não especificada. Cascos em madeira, com acabamento vermelho Sparkle. Peles sintéticas, afináveis. Construção: Cascos em madeira, aros e ferragens cromadas. Peles sintéticas. Acabamento Sparkle vermelho. Fibra control para melhor sonoridade. Aplicações: Ideal para apresentações ao vivo, estúdios e ensaios, para músicos que buscam um visual moderno e boa projeção sonora. Compatibilidade: Suportes de conga, microfones para captação, amplificadores.
db3e35fbd56ed7ad567e8836749a16aa | INSTRUMENTO_PERCUSSAO | tamborim | LUEN | DIEMBE 12/º Verniz Cromada 6 Animal | 1788.18 | Tamborim Luen DIEMBE 12/º Verniz Cromada 6 Animal - Instrumento de percussão de afinação aguda, utilizado em diversos gêneros musicais, principalmente samba e pagode. Especificações técnicas: Diâmetro de 12 polegadas (aproximadamente 30,5 cm), profundidade variável (geralmente entre 4 cm e 6 cm), pele sintética ou animal, afinadores cromados de 6 pontos. Construção: Corpo em madeira, acabamento em verniz cromado, aros cromados, sistema de afinação por parafusos e porcas. Aplicações: Samba, pagode, escolas de samba, blocos de carnaval, grupos de percussão. Compatibilidade: Baquetas para tamborim, chave de afinação.
24a31bb499c71f0de92995a5191b1d6c | INSTRUMENTO_PERCUSSAO | tamborim | LUEN | DIEMBE 12/º Verniz Cromada 6 Fiber control | 1664.63 | Tamborim Luen DIEMBE 12/º Verniz Cromada 6 Fiber control - Instrumento de percussão de afinação aguda, com sistema de controle de fibra para maior durabilidade e resistência. Especificações técnicas: Diâmetro de 12 polegadas (aproximadamente 30,5 cm), profundidade variável (geralmente entre 4 cm e 6 cm), pele sintética, afinadores cromados de 6 pontos, sistema Fiber control. Construção: Corpo em madeira, acabamento em verniz cromado, aros cromados, sistema de afinação por parafusos e porcas. Aplicações: Samba, pagode, escolas de samba, blocos de carnaval, grupos de percussão. Compatibilidade: Baquetas para tamborim, chave de afinação.
8335ae52f271125598adb1d490bca10b | INSTRUMENTO_PERCUSSAO | repinique | LUEN | DIEMRE 12/9 HONEY BURST Ripa Cromada 6 | 1375.55 | Repinique Luen DIEMRE 12/9 HONEY BURST Ripa Cromada 6 - Tamborim de afinação aguda, com acabamento Honey Burst, utilizado em escolas de samba e grupos de percussão. Especificações técnicas: Diâmetro de 12 polegadas (aproximadamente 30,5 cm), 9 afinadores, pele sintética ou animal, acabamento Honey Burst. Construção: Corpo em madeira, acabamento Honey Burst, aros cromados, sistema de afinação por parafusos e porcas. Aplicações: Escolas de samba, grupos de percussão, samba, pagode. Compatibilidade: Baquetas para repinique, chave de afinação.
8335ae52f271125598adb1d490bca10b | INSTRUMENTO_PERCUSSAO | repinique | LUEN | DIEMRE 12/9 HONEY BURST Ripa Cromada 6 | 1375.55 | Repinique Luen DIEMRE 12/9 HONEY BURST Ripa Cromada 6 - Tamborim de afinação aguda, com acabamento Honey Burst, utilizado em escolas de samba e grupos de percussão. Especificações técnicas: Diâmetro de 12 polegadas (aproximadamente 30,5 cm), 9 afinadores, pele sintética ou animal, acabamento Honey Burst. Construção: Corpo em madeira, acabamento Honey Burst, aros cromados, sistema de afinação por parafusos e porcas. Aplicações: Escolas de samba, grupos de percussão, samba, pagode. Compatibilidade: Baquetas para repinique, chave de afinação.
05e83b104641ea64da21d1699a96f0de | INSTRUMENTO_PERCUSSAO | malacacheta | LUEN | MALACAXETA 20X12 COM SISTEMA DSS Alumistee! Bola 8 Leitosa | 258.43 | Malacaxeta Luen 20X12 COM SISTEMA DSS Alumistee! Bola 8 Leitosa - Instrumento de percussão, tipo caixa, com sistema DSS Alumistee e detalhes em Bola 8 Leitosa. Especificações técnicas: Dimensões: 20x12 polegadas (aproximadamente 50,8 x 30,5 cm), sistema DSS Alumistee para afinação e sonoridade, pele leitosa, cascos provavelmente em madeira. Construção: Corpo em madeira, sistema de afinação DSS Alumistee, detalhes em Bola 8 Leitosa. Aplicações: Samba, pagode, escolas de samba, grupos de percussão. Compatibilidade: Baquetas para caixa, chave de afinação.
b2d5b9d3aed220a36cd54d5d66619290 | INSTRUMENTO_PERCUSSAO | malacacheta | LUEN | MALACAXETA 20X12 COM SISTEMA DSS Alumistee! Chapa preto 8 Leitosa | 166.13 | Malacaxeta Luen 20X12 COM SISTEMA DSS Alumistee! Chapa preto 8 Leitosa - Caixa para bateria com sistema DSS Alumistee e acabamento Chapa preto 8 Leitosa. Especificações técnicas: Dimensões: 20x12 polegadas (aproximadamente 50,8 x 30,5 cm), sistema DSS Alumistee, pele leitosa, acabamento preto. Construção: Corpo em madeira, sistema de afinação DSS Alumistee, acabamento preto. Aplicações: Samba, pagode, escolas de samba, grupos de percussão. Compatibilidade: Baquetas para caixa, chave de afinação.
8adfdb832d9f7f50d13141620d5a2f70 | INSTRUMENTO_PERCUSSAO | conga | LUEN | PAR DE CONGA 10/º 11/º Ripa Cromado 6 Animal | 4686.53 | Par de Congas Luen 10/º 11/º Ripa Cromado 6 Animal - Conjunto de dois tambores Conga, com afinações de 10 e 11 polegadas, com acabamento Ripado cromado e pele animal. Especificações técnicas: Conga: 11 polegadas (aproximadamente 27,9 cm) de diâmetro, Tumbadora: 12 polegadas (aproximadamente 30,5 cm), profundidade variável (aproximadamente 76cm), peles animais, afinadores cromados, aros cromados. Construção: Cascos em madeira, acabamento ripado cromado, aros cromados, sistema de afinação tradicional. Aplicações: Salsa, jazz latino, música latina, estúdios, shows ao vivo. Compatibilidade: Suportes para Conga, chaves de afinação.
1eef3cd9a5b5a787d8126761b9603272 | INSTRUMENTO_PERCUSSAO | conga | LUEN | PAR DE CONGA COMPACTA SIM 10/º 11/º AZUL Sparkle Preto 6 Fiber control | 1252.23 | Par de Conga Compacta Sim Luen 10/º 11/º AZUL Sparkle Preto 6 Fiber control - Conjunto de Congas compactas, com afinações de 10 e 11 polegadas, acabamento Azul Sparkle e sistema Fiber Control. Especificações técnicas: Conga: 10 polegadas (aproximadamente 25,4 cm) de diâmetro, Tumbadora: 11 polegadas (aproximadamente 27,9 cm), peles sintéticas, sistema Fiber Control, afinadores, acabamento Azul Sparkle. Construção: Cascos provavelmente em madeira, acabamento Azul Sparkle, sistema Fiber Control, aros cromados, sistema de afinação tradicional. Aplicações: Salsa, jazz latino, música latina, estúdios, shows ao vivo. Compatibilidade: Suportes para Conga, chaves de afinação.
8f35c17b32dabeaf6746abd21cdbaa6b | INSTRUMENTO_PERCUSSAO | conga | LUEN | PAR DE CONGA COMPACTA SIM 10/º 11/º PRETO Sparkle Preto 6 Fiber control | 1252.23 | Par de Conga Compacta Sim Luen 10/º 11/º PRETO Sparkle Preto 6 Fiber control - Conjunto de Congas compactas, com afinações de 10 e 11 polegadas, acabamento Preto Sparkle e sistema Fiber Control. Especificações técnicas: Conga: 10 polegadas (aproximadamente 25,4 cm) de diâmetro, Tumbadora: 11 polegadas (aproximadamente 27,9 cm), peles sintéticas, sistema Fiber Control, afinadores, acabamento Preto Sparkle. Construção: Cascos provavelmente em madeira, acabamento Preto Sparkle, sistema Fiber Control, aros cromados, sistema de afinação tradicional. Aplicações: Salsa, jazz latino, música latina, estúdios, shows ao vivo. Compatibilidade: Suportes para Conga, chaves de afinação.
eac1bfc5fe617c0f744b7e7823d09d8a | INSTRUMENTO_PERCUSSAO | conga | LUEN | PAR DE CONGA COMPACTA SIM 10/º 11/º VERDE Sparkle Preto 6 Fiber control | 1252.23 | Par de Conga Compacta Sim Luen 10/º 11/º VERDE Sparkle Preto 6 Fiber control - Conjunto de Congas compactas, com afinações de 10 e 11 polegadas, acabamento Verde Sparkle e sistema Fiber Control. Especificações técnicas: Conga: 10 polegadas (aproximadamente 25,4 cm) de diâmetro, Tumbadora: 11 polegadas (aproximadamente 27,9 cm), peles sintéticas, sistema Fiber Control, afinadores, acabamento Verde Sparkle. Construção: Cascos provavelmente em madeira, acabamento Verde Sparkle, sistema Fiber Control, aros cromados, sistema de afinação tradicional. Aplicações: Salsa, jazz latino, música latina, estúdios, shows ao vivo. Compatibilidade: Suportes para Conga, chaves de afinação.
d115461dba8ea0acfcfd0ab15631c79c | INSTRUMENTO_PERCUSSAO | conga | LUEN | PAR DE CONGA COMPACTA SIM 10/º 11/º VERMELHO Sparkle Preto 6 Fiber control | 1252.23 | Par de Conga Compacta Sim Luen 10/º 11/º VERMELHO Sparkle Preto 6 Fiber control - Conjunto de Congas compactas, com afinações de 10 e 11 polegadas, acabamento Vermelho Sparkle e sistema Fiber Control. Especificações técnicas: Conga: 10 polegadas (aproximadamente 25,4 cm) de diâmetro, Tumbadora: 11 polegadas (aproximadamente 27,9 cm), peles sintéticas, sistema Fiber Control, afinadores, acabamento Vermelho Sparkle. Construção: Cascos provavelmente em madeira, acabamento Vermelho Sparkle, sistema Fiber Control, aros cromados, sistema de afinação tradicional. Aplicações: Salsa, jazz latino, música latina, estúdios, shows ao vivo. Compatibilidade: Suportes para Conga, chaves de afinação.
76e070f1430a0ff57b32712cee99cf12 | INSTRUMENTO_PERCUSSAO | conga | LUEN | PAR DE CONGA COMPACTA SIM 11/º 12/º AZUL Sparkle Preto 6 Fiber control | 1259.36 | Par de Conga Compacta Sim Luen 11/º 12/º AZUL Sparkle Preto 6 Fiber control - Conjunto de Congas compactas, com afinações de 11 e 12 polegadas, acabamento Azul Sparkle e sistema Fiber Control. Especificações técnicas: Conga: 11 polegadas (aproximadamente 27,9 cm) de diâmetro, Tumbadora: 12 polegadas (aproximadamente 30,5 cm), peles sintéticas, sistema Fiber Control, afinadores, acabamento Azul Sparkle. Construção: Cascos provavelmente em madeira, acabamento Azul Sparkle, sistema Fiber Control, aros cromados, sistema de afinação tradicional. Aplicações: Salsa, jazz latino, música latina, estúdios, shows ao vivo. Compatibilidade: Suportes para Conga, chaves de afinação.
866e1bf6023a542630c5f5fd7a0e4f14 | INSTRUMENTO_PERCUSSAO | conga | LUEN | PAR DE CONGA COMPACTA SIM 11/º 12/º PRETO Sparkle Preto 6 Fiber control | 1259.36 | Par de Conga Compacta Sim Luen 11/º 12/º PRETO Sparkle Preto 6 Fiber control - Conjunto de Congas compactas, com afinações de 11 e 12 polegadas, acabamento Preto Sparkle e sistema Fiber Control. Especificações técnicas: Conga: 11 polegadas (aproximadamente 27,9 cm) de diâmetro, Tumbadora: 12 polegadas (aproximadamente 30,5 cm), peles sintéticas, sistema Fiber Control, afinadores, acabamento Preto Sparkle. Construção: Cascos provavelmente em madeira, acabamento Preto Sparkle, sistema Fiber Control, aros cromados, sistema de afinação tradicional. Aplicações: Salsa, jazz latino, música latina, estúdios, shows ao vivo. Compatibilidade: Suportes para Conga, chaves de afinação.
6cef75567caa547da43e869202819029 | INSTRUMENTO_PERCUSSAO | conga | LUEN | PAR DE CONGA COMPACTA SIM 11/º 12/º VERDE Sparkle Preto 6 Fiber control | 1259.36 | Par de Conga Compacta Sim Luen 11/º 12/º VERDE Sparkle Preto 6 Fiber control - Conjunto de Congas compactas, com afinações de 11 e 12 polegadas, acabamento Verde Sparkle e sistema Fiber Control. Especificações técnicas: Conga: 11 polegadas (aproximadamente 27,9 cm) de diâmetro, Tumbadora: 12 polegadas (aproximadamente 30,5 cm), peles sintéticas, sistema Fiber Control, afinadores, acabamento Verde Sparkle. Construção: Cascos provavelmente em madeira, acabamento Verde Sparkle, sistema Fiber Control, aros cromados, sistema de afinação tradicional. Aplicações: Salsa, jazz latino, música latina, estúdios, shows ao vivo. Compatibilidade: Suportes para Conga, chaves de afinação.
24e15f662dddb8669a4fa415bdd97f11 | INSTRUMENTO_PERCUSSAO | conga | LUEN | PAR DE CONGA COMPACTA SIM 11/º 12/º VERMELHO Sparkle Preto 6 Fiber control | 1259.36 | Par de Conga Compacta Sim Luen 11/º 12/º VERMELHO Sparkle Preto 6 Fiber control - Conjunto de Congas compactas, com afinações de 11 e 12 polegadas, acabamento Vermelho Sparkle e sistema Fiber Control. Especificações técnicas: Conga: 11 polegadas (aproximadamente 27,9 cm) de diâmetro, Tumbadora: 12 polegadas (aproximadamente 30,5 cm), peles sintéticas, sistema Fiber Control, afinadores, acabamento Vermelho Sparkle. Construção: Cascos provavelmente em madeira, acabamento Vermelho Sparkle, sistema Fiber Control, aros cromados, sistema de afinação tradicional. Aplicações: Salsa, jazz latino, música latina, estúdios, shows ao vivo. Compatibilidade: Suportes para Conga, chaves de afinação.
5c83d0771444edd3b75911e64f46128d | INSTRUMENTO_PERCUSSAO | rebolo | LUEN | REBOLO 45X11 Alumistee! Aro fino c/castanha pop 5 Korino | 142.25 | Rebolo para Samba/Pagode - Instrumento de percussão com diâmetro de 45cm e profundidade de 11cm, com pele sintética e aro fino com castanha pop. Especificações técnicas: Diâmetro: 45 cm (18 polegadas), Profundidade: 11 cm. Pele: Sintética. Aro: Fino, em aço. Castanhas: Pop, para afinação. Construção: Corpo em alumínio (Alumistee!), pele sintética, aro em aço com acabamento (pode ser aço ou com pintura), castanhas em metal. Aplicações: Samba, Pagode, rodas de samba, escolas de samba. Compatibilidade: Afinação com chave específica para castanhas pop.
d4afc102b3c65850dc69280ae66fe57f | INSTRUMENTO_PERCUSSAO | rebolo | LUEN | REBOLO 45X11 Verniz Aro fino c/castanha pop 5 Korino | 175.41 | Rebolo para Samba/Pagode - Instrumento de percussão com diâmetro de 45cm e profundidade de 11cm, com pele sintética e aro fino com castanha pop, com acabamento em verniz. Especificações técnicas: Diâmetro: 45 cm (18 polegadas), Profundidade: 11 cm. Pele: Sintética. Aro: Fino, em aço. Castanhas: Pop, para afinação. Acabamento: Verniz. Construção: Corpo em alumínio (Alumistee!), pele sintética, aro em aço com acabamento em verniz, castanhas em metal. Aplicações: Samba, Pagode, rodas de samba, escolas de samba. Compatibilidade: Afinação com chave específica para castanhas pop.
993f8af33df47c857e3f0651c6cedd6f | INSTRUMENTO_PERCUSSAO | repinique | LUEN | REPINIQUE 30X06 Alumistee! Chapa preto 4 Leitosa | 125.89 | Repinique para Samba/Pagode - Instrumento de percussão com diâmetro de 30cm e profundidade de 6cm, com pele sintética e chapa preta. Especificações técnicas: Diâmetro: 30 cm (12 polegadas), Profundidade: 6 cm. Pele: Sintética. Chapa: Preta, possivelmente em aço. Parafusos: Para afinação. Construção: Corpo em alumínio (Alumistee!), pele sintética, chapa preta em metal, parafusos de afinação em aço. Aplicações: Samba, Pagode, escolas de samba, repiques. Compatibilidade: Chave de afinação para repinique.
ac9520e77110bdfa2379816b4995eab1 | INSTRUMENTO_PERCUSSAO | repinique | LUEN | REPINIQUE 30X08 Alumistee! Chapa preto 6 Leitosa | 124.32 | Repinique para Samba/Pagode - Instrumento de percussão com diâmetro de 30cm e profundidade de 8cm, com pele sintética e chapa preta. Especificações técnicas: Diâmetro: 30 cm (12 polegadas), Profundidade: 8 cm. Pele: Sintética. Chapa: Preta, possivelmente em aço. Parafusos: Para afinação. Construção: Corpo em alumínio (Alumistee!), pele sintética, chapa preta em metal, parafusos de afinação em aço. Aplicações: Samba, Pagode, escolas de samba, repiques. Compatibilidade: Chave de afinação para repinique.
61aa197159cf2bb3c86498f566e2985b | INSTRUMENTO_PERCUSSAO | repinique | LUEN | REPINIQUE 30X10 Alumistee! Chapa preto 8 Leitosa | 143.82 | Repinique para Samba/Pagode - Instrumento de percussão com diâmetro de 30cm e profundidade de 10cm, com pele sintética e chapa preta. Especificações técnicas: Diâmetro: 30 cm (12 polegadas), Profundidade: 10 cm. Pele: Sintética. Chapa: Preta, possivelmente em aço. Parafusos: Para afinação. Construção: Corpo em alumínio (Alumistee!), pele sintética, chapa preta em metal, parafusos de afinação em aço. Aplicações: Samba, Pagode, escolas de samba, repiques. Compatibilidade: Chave de afinação para repinique.
4f1096f3b4256061774d141c504714ea | INSTRUMENTO_PERCUSSAO | repinique | LUEN | REPINIQUE 30X12 Alumistee! Chapa preto 8 Leitosa | 181.33 | Repinique para Samba/Pagode - Instrumento de percussão com diâmetro de 30cm e profundidade de 12cm, com pele sintética e chapa preta. Especificações técnicas: Diâmetro: 30 cm (12 polegadas), Profundidade: 12 cm. Pele: Sintética. Chapa: Preta, possivelmente em aço. Parafusos: Para afinação. Construção: Corpo em alumínio (Alumistee!), pele sintética, chapa preta em metal, parafusos de afinação em aço. Aplicações: Samba, Pagode, escolas de samba, repiques. Compatibilidade: Chave de afinação para repinique.
9c71c6f8256ce0afe67cc393c0cd8233 | INSTRUMENTO_PERCUSSAO | repinique | LUEN | REPIQUE DE MAO 30X10 Alumistee! Aro fino c/castanha pop 4 Leitosa | 108.33 | Repique de Mão para Samba/Pagode - Instrumento de percussão com diâmetro de 30cm e profundidade de 10cm, com pele sintética, aro fino e castanha pop. Especificações técnicas: Diâmetro: 30 cm (12 polegadas), Profundidade: 10 cm. Pele: Sintética. Aro: Fino, em aço. Castanhas: Pop, para afinação. Construção: Corpo em alumínio (Alumistee!), pele sintética, aro em aço, castanhas em metal. Aplicações: Samba, Pagode, rodas de samba, repiques. Compatibilidade: Chave específica para afinação com castanhas pop.
7a803e98c63436bb965ec69ac98e5c2b | INSTRUMENTO_PERCUSSAO | surdo_mao | LUEN | SURDO 30X14 Alumínio Bola 6 Leitosa | 289.74 | Surdo para Samba/Pagode - Instrumento de percussão com diâmetro de 30cm e profundidade de 14cm, com corpo em alumínio e pele sintética com formato bola. Especificações técnicas: Diâmetro: 30 cm (12 polegadas), Profundidade: 14 cm. Pele: Sintética, formato bola. Material: Alumínio. Parafusos: Para afinação. Construção: Corpo em alumínio, pele sintética, parafusos de afinação em aço. Aplicações: Samba, Pagode, escolas de samba. Compatibilidade: Chave de afinação de surdo.
0a7c029e5358c4218352232654a3f302 | INSTRUMENTO_PERCUSSAO | surdo_mao | LUEN | SURDO 30X14 Alumistee! Bola 6 Leitosa | 264.89 | Surdo para Samba/Pagode - Instrumento de percussão com diâmetro de 30cm e profundidade de 14cm, com corpo em alumínio (Alumistee!) e pele sintética com formato bola. Especificações técnicas: Diâmetro: 30 cm (12 polegadas), Profundidade: 14 cm. Pele: Sintética, formato bola. Material: Alumistee. Parafusos: Para afinação. Construção: Corpo em alumínio (Alumistee!), pele sintética, parafusos de afinação em aço. Aplicações: Samba, Pagode, escolas de samba. Compatibilidade: Chave de afinação de surdo.
63311b889443a038ed2201183637684c | INSTRUMENTO_PERCUSSAO | surdo_mao | LUEN | SURDO 30X14 Alumistee! Chapa preto 6 Leitosa | 182.01 | Surdo para Samba/Pagode - Instrumento de percussão com diâmetro de 30cm e profundidade de 14cm, com corpo em alumínio (Alumistee!), pele sintética e chapa preta. Especificações técnicas: Diâmetro: 30 cm (12 polegadas), Profundidade: 14 cm. Pele: Sintética. Chapa: Preta, possivelmente em aço. Parafusos: Para afinação. Construção: Corpo em alumínio (Alumistee!), pele sintética, chapa preta em metal, parafusos de afinação em aço. Aplicações: Samba, Pagode, escolas de samba. Compatibilidade: Chave de afinação de surdo.
653e43f6255cd8af537a08f1b1fff4d6 | INSTRUMENTO_PERCUSSAO | surdo_mao | LUEN | SURDO 30X14 Inox Bola 6 Leitosa | 312.87 | Surdo para Samba/Pagode - Instrumento de percussão com diâmetro de 30cm e profundidade de 14cm, com corpo em aço inox e pele sintética com formato bola. Especificações técnicas: Diâmetro: 30 cm (12 polegadas), Profundidade: 14 cm. Pele: Sintética, formato bola. Material: Aço Inoxidável. Parafusos: Para afinação. Construção: Corpo em aço inox, pele sintética, parafusos de afinação em aço. Aplicações: Samba, Pagode, escolas de samba. Compatibilidade: Chave de afinação de surdo.
4382c93f3a509d6adefafd9fefc06231 | INSTRUMENTO_PERCUSSAO | surdo_mao | LUEN | SURDO 45X14 Alumínio Bola 6 Leitosa | 340.35 | Surdo para Samba/Pagode - Instrumento de percussão com diâmetro de 45cm e profundidade de 14cm, com corpo em alumínio e pele sintética com formato bola. Especificações técnicas: Diâmetro: 45 cm (18 polegadas), Profundidade: 14 cm. Pele: Sintética, formato bola. Material: Alumínio. Parafusos: Para afinação. Construção: Corpo em alumínio, pele sintética, parafusos de afinação em aço. Aplicações: Samba, Pagode, escolas de samba. Compatibilidade: Chave de afinação de surdo.
4ea8f5bab946268a936e7dad9b826723 | INSTRUMENTO_PERCUSSAO | surdo_mao | LUEN | SURDO 45X14 Alumistee! Bola 6 Leitosa | 306.84 | Surdo para Samba/Pagode - Instrumento de percussão com diâmetro de 45cm e profundidade de 14cm, com corpo em alumínio (Alumistee!) e pele sintética com formato bola. Especificações técnicas: Diâmetro: 45 cm (18 polegadas), Profundidade: 14 cm. Pele: Sintética, formato bola. Material: Alumistee. Parafusos: Para afinação. Construção: Corpo em alumínio (Alumistee!), pele sintética, parafusos de afinação em aço. Aplicações: Samba, Pagode, escolas de samba. Compatibilidade: Chave de afinação de surdo.
4a75a771715788096a5ceea740d5640d | INSTRUMENTO_PERCUSSAO | surdo_mao | LUEN | SURDO 45X14 Alumistee! Chapa preto 6 Leitosa | 220.75 | Surdo para Samba/Pagode - Instrumento de percussão com diâmetro de 45cm e profundidade de 14cm, com corpo em alumínio (Alumistee!), pele sintética e chapa preta. Especificações técnicas: Diâmetro: 45 cm (18 polegadas), Profundidade: 14 cm. Pele: Sintética. Chapa: Preta, possivelmente em aço. Parafusos: Para afinação. Construção: Corpo em alumínio (Alumistee!), pele sintética, chapa preta em metal, parafusos de afinação em aço. Aplicações: Samba, Pagode, escolas de samba. Compatibilidade: Chave de afinação de surdo.
c0ee87e70ca997a5e511593fef6fbc6a | INSTRUMENTO_PERCUSSAO | surdo_mao | LUEN | SURDO 45X14 Inox Bola 6 Leitosa | 374.72 | Surdo para Samba/Pagode - Instrumento de percussão com diâmetro de 45cm e profundidade de 14cm, com corpo em aço inox e pele sintética com formato bola. Especificações técnicas: Diâmetro: 45 cm (18 polegadas), Profundidade: 14 cm. Pele: Sintética, formato bola. Material: Aço Inoxidável. Parafusos: Para afinação. Construção: Corpo em aço inox, pele sintética, parafusos de afinação em aço. Aplicações: Samba, Pagode, escolas de samba. Compatibilidade: Chave de afinação de surdo.
909421988282e886d4e8c4519909649f | INSTRUMENTO_PERCUSSAO | surdo_mao | LUEN | SURDO 45X16 Alumistee! Bola 8 Leitosa | 379.76 | Surdo para bateria com 45cm de diâmetro e 16 polegadas de profundidade, construído em Alumistee (liga de aço e alumínio) com acabamento 'Bola 8 Leitosa'. Especificações técnicas: Diâmetro de 45 cm (17.72 polegadas), profundidade de 16 polegadas (40.64 cm). Casco em Alumistee. Pele leitosa na parte superior e inferior. Acabamento: Bola 8 Leitosa. Afinação por meio de parafusos e canecas. Construção: Casco em Alumistee, peles sintéticas, ferragens cromadas. Aplicações: Samba, pagode, escolas de samba, blocos de carnaval, e outros gêneros musicais que utilizam instrumentos de percussão. Compatibilidade: Utiliza baquetas ou mãos para percussão. Pode ser usado em conjunto com outros instrumentos de percussão e bateria.
a9abfef35c5fd057b9ea93708564f845 | INSTRUMENTO_PERCUSSAO | surdo_mao | LUEN | SURDO 45X16 Alumistee! Chapa preto 8 Leitosa | 264.64 | Surdo para bateria com 45cm de diâmetro e 16 polegadas de profundidade, construído em Alumistee (liga de aço e alumínio) com acabamento 'Chapa preto 8 Leitosa'. Especificações técnicas: Diâmetro de 45 cm (17.72 polegadas), profundidade de 16 polegadas (40.64 cm). Casco em Alumistee. Pele leitosa na parte superior e inferior. Acabamento: Chapa preto 8 Leitosa. Afinação por meio de parafusos e canecas. Construção: Casco em Alumistee, peles sintéticas, ferragens cromadas. Aplicações: Samba, pagode, escolas de samba, blocos de carnaval, e outros gêneros musicais que utilizam instrumentos de percussão. Compatibilidade: Utiliza baquetas ou mãos para percussão. Pode ser usado em conjunto com outros instrumentos de percussão e bateria.
36d7af177d00f62eab93792846163bf3 | INSTRUMENTO_PERCUSSAO | surdo_mao | LUEN | SURDO 45X18 Alumistee! Bola 8 Leitosa | 420.53 | Surdo para bateria com 45cm de diâmetro e 18 polegadas de profundidade, construído em Alumistee (liga de aço e alumínio) com acabamento 'Bola 8 Leitosa'. Especificações técnicas: Diâmetro de 45 cm (17.72 polegadas), profundidade de 18 polegadas (45.72 cm). Casco em Alumistee. Pele leitosa na parte superior e inferior. Acabamento: Bola 8 Leitosa. Afinação por meio de parafusos e canecas. Construção: Casco em Alumistee, peles sintéticas, ferragens cromadas. Aplicações: Samba, pagode, escolas de samba, blocos de carnaval, e outros gêneros musicais que utilizam instrumentos de percussão. Compatibilidade: Utiliza baquetas ou mãos para percussão. Pode ser usado em conjunto com outros instrumentos de percussão e bateria.
cd7d62cc270103b09a8ecd85e9d30379 | INSTRUMENTO_PERCUSSAO | surdo_mao | LUEN | SURDO 45X18 Alumistee! Chapa preto 8 Leitosa | 315.77 | Surdo para bateria com 45cm de diâmetro e 18 polegadas de profundidade, construído em Alumistee (liga de aço e alumínio) com acabamento 'Chapa preto 8 Leitosa'. Especificações técnicas: Diâmetro de 45 cm (17.72 polegadas), profundidade de 18 polegadas (45.72 cm). Casco em Alumistee. Pele leitosa na parte superior e inferior. Acabamento: Chapa preto 8 Leitosa. Afinação por meio de parafusos e canecas. Construção: Casco em Alumistee, peles sintéticas, ferragens cromadas. Aplicações: Samba, pagode, escolas de samba, blocos de carnaval, e outros gêneros musicais que utilizam instrumentos de percussão. Compatibilidade: Utiliza baquetas ou mãos para percussão. Pode ser usado em conjunto com outros instrumentos de percussão e bateria.
4ea9f7fc49ebbb729f7412cb9a6e4a1f | INSTRUMENTO_PERCUSSAO | surdo_mao | LUEN | SURDO 45X20 Alumistee! Bola 10 Leitosa | 480.6 | Surdo para bateria com 45cm de diâmetro e 20 polegadas de profundidade, construído em Alumistee (liga de aço e alumínio) com acabamento 'Bola 10 Leitosa'. Especificações técnicas: Diâmetro de 45 cm (17.72 polegadas), profundidade de 20 polegadas (50.8 cm). Casco em Alumistee. Pele leitosa na parte superior e inferior. Acabamento: Bola 10 Leitosa. Afinação por meio de parafusos e canecas. Construção: Casco em Alumistee, peles sintéticas, ferragens cromadas. Aplicações: Samba, pagode, escolas de samba, blocos de carnaval, e outros gêneros musicais que utilizam instrumentos de percussão. Compatibilidade: Utiliza baquetas ou mãos para percussão. Pode ser usado em conjunto com outros instrumentos de percussão e bateria.
c68ae64a4b564f854dcb0048176ee9a0 | INSTRUMENTO_PERCUSSAO | surdo_mao | LUEN | SURDO 45X20 Alumistee! Chapa preto 10 Leitosa | 358.9 | Surdo para bateria com 45cm de diâmetro e 20 polegadas de profundidade, construído em Alumistee (liga de aço e alumínio) com acabamento 'Chapa preto 10 Leitosa'. Especificações técnicas: Diâmetro de 45 cm (17.72 polegadas), profundidade de 20 polegadas (50.8 cm). Casco em Alumistee. Pele leitosa na parte superior e inferior. Acabamento: Chapa preto 10 Leitosa. Afinação por meio de parafusos e canecas. Construção: Casco em Alumistee, peles sintéticas, ferragens cromadas. Aplicações: Samba, pagode, escolas de samba, blocos de carnaval, e outros gêneros musicais que utilizam instrumentos de percussão. Compatibilidade: Utiliza baquetas ou mãos para percussão. Pode ser usado em conjunto com outros instrumentos de percussão e bateria.
15f83a3e81568ba00718245a96592e02 | INSTRUMENTO_PERCUSSAO | surdo_mao | LUEN | SURDO 45X20 Inox Bola 6 Leitosa | 577.06 | Surdo para bateria com 45cm de diâmetro e 20 polegadas de profundidade, construído em aço inoxidável com acabamento 'Bola 6 Leitosa'. Especificações técnicas: Diâmetro de 45 cm (17.72 polegadas), profundidade de 20 polegadas (50.8 cm). Casco em aço inoxidável. Pele leitosa na parte superior e inferior. Acabamento: Bola 6 Leitosa. Afinação por meio de parafusos e canecas. Construção: Casco em aço inoxidável, peles sintéticas, ferragens cromadas. Aplicações: Samba, pagode, escolas de samba, blocos de carnaval, e outros gêneros musicais que utilizam instrumentos de percussão. Compatibilidade: Utiliza baquetas ou mãos para percussão. Pode ser usado em conjunto com outros instrumentos de percussão e bateria.
5bcdfe91e6b9f163e394f35ca5381df9 | INSTRUMENTO_PERCUSSAO | surdo_mao | LUEN | SURDO 45X22 Alumistee! Bola 10 Leitosa | 523.55 | Surdo para bateria com 45cm de diâmetro e 22 polegadas de profundidade, construído em Alumistee (liga de aço e alumínio) com acabamento 'Bola 10 Leitosa'. Especificações técnicas: Diâmetro de 45 cm (17.72 polegadas), profundidade de 22 polegadas (55.88 cm). Casco em Alumistee. Pele leitosa na parte superior e inferior. Acabamento: Bola 10 Leitosa. Afinação por meio de parafusos e canecas. Construção: Casco em Alumistee, peles sintéticas, ferragens cromadas. Aplicações: Samba, pagode, escolas de samba, blocos de carnaval, e outros gêneros musicais que utilizam instrumentos de percussão. Compatibilidade: Utiliza baquetas ou mãos para percussão. Pode ser usado em conjunto com outros instrumentos de percussão e bateria.
e590c8a5a5818fb51b7d917c0a1844eb | INSTRUMENTO_PERCUSSAO | surdo_mao | LUEN | SURDO 45X22 Alumistee! Chapa preto 10 Leitosa | 384.4 | Surdo para bateria com 45cm de diâmetro e 22 polegadas de profundidade, construído em Alumistee (liga de aço e alumínio) com acabamento 'Chapa preto 10 Leitosa'. Especificações técnicas: Diâmetro de 45 cm (17.72 polegadas), profundidade de 22 polegadas (55.88 cm). Casco em Alumistee. Pele leitosa na parte superior e inferior. Acabamento: Chapa preto 10 Leitosa. Afinação por meio de parafusos e canecas. Construção: Casco em Alumistee, peles sintéticas, ferragens cromadas. Aplicações: Samba, pagode, escolas de samba, blocos de carnaval, e outros gêneros musicais que utilizam instrumentos de percussão. Compatibilidade: Utiliza baquetas ou mãos para percussão. Pode ser usado em conjunto com outros instrumentos de percussão e bateria.
025c51e7f992f1b3bbf8e53f3b3e44b8 | INSTRUMENTO_PERCUSSAO | surdo_mao | LUEN | SURDO 45X24 Alumistee! Bola 12 Leitosa | 563.3 | Surdo para bateria com 45cm de diâmetro e 24 polegadas de profundidade, construído em Alumistee (liga de aço e alumínio) com acabamento 'Bola 12 Leitosa'. Especificações técnicas: Diâmetro de 45 cm (17.72 polegadas), profundidade de 24 polegadas (60.96 cm). Casco em Alumistee. Pele leitosa na parte superior e inferior. Acabamento: Bola 12 Leitosa. Afinação por meio de parafusos e canecas. Construção: Casco em Alumistee, peles sintéticas, ferragens cromadas. Aplicações: Samba, pagode, escolas de samba, blocos de carnaval, e outros gêneros musicais que utilizam instrumentos de percussão. Compatibilidade: Utiliza baquetas ou mãos para percussão. Pode ser usado em conjunto com outros instrumentos de percussão e bateria.
8cacfdb21e5728b27b15f87881eff6d3 | INSTRUMENTO_PERCUSSAO | surdo_mao | LUEN | SURDO 60X02 Alumistee! Chapa preto 10 Leitosa | 392.2 | Surdo para bateria com 60cm de diâmetro e 2 polegadas de profundidade, construído em Alumistee (liga de aço e alumínio) com acabamento 'Chapa preto 10 Leitosa'. Especificações técnicas: Diâmetro de 60 cm (23.62 polegadas), profundidade de 2 polegadas (5.08 cm). Casco em Alumistee. Pele leitosa na parte superior e inferior. Acabamento: Chapa preto 10 Leitosa. Afinação por meio de parafusos e canecas. Construção: Casco em Alumistee, peles sintéticas, ferragens cromadas. Aplicações: Samba, pagode, escolas de samba, blocos de carnaval, e outros gêneros musicais que utilizam instrumentos de percussão. Compatibilidade: Utiliza baquetas ou mãos para percussão. Pode ser usado em conjunto com outros instrumentos de percussão e bateria.
b92a0b361dd592bc21e380f466697380 | INSTRUMENTO_PERCUSSAO | surdo_mao | LUEN | SURDO 60X14 Alumistee! Bola 6 Leitosa | 343.03 | Surdo para bateria com 60cm de diâmetro e 14 polegadas de profundidade, construído em Alumistee (liga de aço e alumínio) com acabamento 'Bola 6 Leitosa'. Especificações técnicas: Diâmetro de 60 cm (23.62 polegadas), profundidade de 14 polegadas (35.56 cm). Casco em Alumistee. Pele leitosa na parte superior e inferior. Acabamento: Bola 6 Leitosa. Afinação por meio de parafusos e canecas. Construção: Casco em Alumistee, peles sintéticas, ferragens cromadas. Aplicações: Samba, pagode, escolas de samba, blocos de carnaval, e outros gêneros musicais que utilizam instrumentos de percussão. Compatibilidade: Utiliza baquetas ou mãos para percussão. Pode ser usado em conjunto com outros instrumentos de percussão e bateria.
277b51c541ee6ffc4e27b2ecfca62044 | INSTRUMENTO_PERCUSSAO | surdo_mao | LUEN | SURDO 60X14 Inox Bola 6 Leitosa | 436.01 | Surdo para bateria com 60cm de diâmetro e 14 polegadas de profundidade, construído em aço inoxidável com acabamento 'Bola 6 Leitosa'. Especificações técnicas: Diâmetro de 60 cm (23.62 polegadas), profundidade de 14 polegadas (35.56 cm). Casco em aço inoxidável. Pele leitosa na parte superior e inferior. Acabamento: Bola 6 Leitosa. Afinação por meio de parafusos e canecas. Construção: Casco em aço inoxidável, peles sintéticas, ferragens cromadas. Aplicações: Samba, pagode, escolas de samba, blocos de carnaval, e outros gêneros musicais que utilizam instrumentos de percussão. Compatibilidade: Utiliza baquetas ou mãos para percussão. Pode ser usado em conjunto com outros instrumentos de percussão e bateria.
5faec877b221ba398d4a21e5ff59313b | INSTRUMENTO_PERCUSSAO | surdo_mao | LUEN | SURDO 60X16 Alumínio Bola 8 Leitosa | 462.28 | Surdo para bateria com 60cm de diâmetro e 16 polegadas de profundidade, construído em alumínio com acabamento 'Bola 8 Leitosa'. Especificações técnicas: Diâmetro de 60 cm (23.62 polegadas), profundidade de 16 polegadas (40.64 cm). Casco em alumínio. Pele leitosa na parte superior e inferior. Acabamento: Bola 8 Leitosa. Afinação por meio de parafusos e canecas. Construção: Casco em alumínio, peles sintéticas, ferragens cromadas. Aplicações: Samba, pagode, escolas de samba, blocos de carnaval, e outros gêneros musicais que utilizam instrumentos de percussão. Compatibilidade: Utiliza baquetas ou mãos para percussão. Pode ser usado em conjunto com outros instrumentos de percussão e bateria.
6f4dafba0476d3185af17d4168c03737 | INSTRUMENTO_PERCUSSAO | surdo_mao | LUEN | SURDO 60X16 Alumistee! Bola 8 Leitosa | 416.21 | Surdo para bateria com 60cm de diâmetro e 16 polegadas de profundidade, construído em Alumistee (liga de aço e alumínio) com acabamento 'Bola 8 Leitosa'. Especificações técnicas: Diâmetro de 60 cm (23.62 polegadas), profundidade de 16 polegadas (40.64 cm). Casco em Alumistee. Pele leitosa na parte superior e inferior. Acabamento: Bola 8 Leitosa. Afinação por meio de parafusos e canecas. Construção: Casco em Alumistee, peles sintéticas, ferragens cromadas. Aplicações: Samba, pagode, escolas de samba, blocos de carnaval, e outros gêneros musicais que utilizam instrumentos de percussão. Compatibilidade: Utiliza baquetas ou mãos para percussão. Pode ser usado em conjunto com outros instrumentos de percussão e bateria.
089d8ad1f718c16a6c61b6f3c2dc7b02 | INSTRUMENTO_PERCUSSAO | surdo_mao | LUEN | SURDO 60X16 Inox Bola 8 Leitosa | 511 | Surdo profissional para samba e batucada, com casco em aço inoxidável e pele leitosa. Especificações técnicas: Diâmetro de 60 cm (23.6 polegadas), profundidade de 16 polegadas, casco em aço inoxidável de alta durabilidade, afinadores tipo "bola 8" para ajuste preciso da tensão da pele, pele leitosa (sintética), bordas arredondadas para melhor ressonância e conforto ao tocar. Hardware cromado. Construção: Casco em aço inoxidável, pele leitosa sintética, aros de aço, sistema de afinação "bola 8". Aplicações: Bandas de samba, escolas de samba, batucadas, rodas de samba, apresentações ao vivo e estúdios de percussão. Compatibilidade: Utiliza baquetas para surdo (não inclusas).
45551121bfc4c4193fa55960a6623707 | INSTRUMENTO_PERCUSSAO | surdo_mao | LUEN | SURDO 60X18 Alumínio Bola 8 Leitosa | 528.91 | Instrumento de Percussão - Surdo com características específicas. Especificações técnicas: Dimensões 60cm x 18cm (diâmetro x profundidade). Material: Alumínio. Número de Leitosa: 8. Tipo de pele: Leitosa. Informações adicionais sobre o tipo de afinação, peso e método de construção necessitam de dados complementares do fabricante Luen. Construção: Casco de alumínio, pele leitosa. Acabamento e detalhes adicionais precisam ser obtidos via fabricante. Aplicações: Música popular brasileira, samba, pagode, escolas de samba, outros estilos musicais que utilizam surdos. Compatibilidade: Pode ser usado com outros instrumentos de percussão em uma bateria ou conjunto musical.
45551121bfc4c4193fa55960a6623707 | INSTRUMENTO_PERCUSSAO | surdo_mao | LUEN | SURDO 60X18 Alumínio Bola 8 Leitosa | 528.91 | Surdo de bateria, instrumento de percussão de afinação grave, com características específicas para samba e outros ritmos brasileiros. Especificações técnicas: Dimensões de 60cm de diâmetro por 18cm de profundidade. Casco em alumínio, proporcionando um som brilhante e ressonante. Pele leitosa, que oferece um timbre característico e boa projeção sonora. Bola 8, que se refere ao tamanho da madeira/aro interno de sustentação da pele, influenciando na afinação e timbre. Afinação por meio de afinadores metálicos. Construção: Casco em alumínio, aros metálicos, pele sintética leitosa. Acabamento em alumínio polido ou natural, dependendo do modelo. Aplicações: Samba, pagode, escolas de samba, batucada e outros estilos musicais brasileiros. Compatibilidade: Baquetas para surdo, chaves de afinação.
5ae3e5a9796361e911cf1b41f1d7f59a | INSTRUMENTO_PERCUSSAO | surdo_mao | LUEN | SURDO 60X18 Alumistee! Bola 8 Leitosa | 475.66 | Instrumento de Percussão - Surdo com características específicas. Especificações técnicas: Dimensões 60cm x 18cm (diâmetro x profundidade). Material: Alumínio (Alumistee - provavelmente uma liga de alumínio). Número de Leitosa: 8. Tipo de pele: Leitosa. Informações adicionais sobre o tipo de afinação, peso e método de construção necessitam de dados complementares do fabricante Luen. Construção: Casco de liga de alumínio Alumistee, pele leitosa. Acabamento e detalhes adicionais precisam ser obtidos via fabricante. Aplicações: Música popular brasileira, samba, pagode, escolas de samba, outros estilos musicais que utilizam surdos. Compatibilidade: Pode ser usado com outros instrumentos de percussão em uma bateria ou conjunto musical.
5ae3e5a9796361e911cf1b41f1d7f59a | INSTRUMENTO_PERCUSSAO | surdo_mao | LUEN | SURDO 60X18 Alumistee! Bola 8 Leitosa | 475.66 | Surdo de bateria, instrumento de percussão de afinação grave, com características específicas para samba e outros ritmos brasileiros. Especificações técnicas: Dimensões de 60cm de diâmetro por 18cm de profundidade. Casco em Alumistee! (liga metálica proprietária da Luen, similar ao aço com características específicas), proporcionando um som equilibrado e durabilidade. Pele leitosa, que oferece um timbre característico e boa projeção sonora. Bola 8, que se refere ao tamanho da madeira/aro interno de sustentação da pele, influenciando na afinação e timbre. Afinação por meio de afinadores metálicos. Construção: Casco em Alumistee!, aros metálicos, pele sintética leitosa. Acabamento em aço polido ou pintado, dependendo do modelo. Aplicações: Samba, pagode, escolas de samba, batucada e outros estilos musicais brasileiros, buscando uma sonoridade intermediária entre o alumínio e o aço inox. Compatibilidade: Baquetas para surdo, chaves de afinação.
2fe1a231a67bee02da610746f2923c7c | INSTRUMENTO_PERCUSSAO | surdo_mao | LUEN | SURDO 60X18 Inox Bola 8 Leitosa | 583.77 | Instrumento de Percussão - Surdo com características específicas. Especificações técnicas: Dimensões 60cm x 18cm (diâmetro x profundidade). Material: Aço Inoxidável. Número de Leitosa: 8. Tipo de pele: Leitosa. Informações adicionais sobre o tipo de afinação, peso e método de construção necessitam de dados complementares do fabricante Luen. Construção: Casco de aço inoxidável, pele leitosa. Acabamento e detalhes adicionais precisam ser obtidos via fabricante. Aplicações: Música popular brasileira, samba, pagode, escolas de samba, outros estilos musicais que utilizam surdos. Compatibilidade: Pode ser usado com outros instrumentos de percussão em uma bateria ou conjunto musical.
2fe1a231a67bee02da610746f2923c7c | INSTRUMENTO_PERCUSSAO | surdo_mao | LUEN | SURDO 60X18 Inox Bola 8 Leitosa | 583.77 | Surdo de bateria, instrumento de percussão de afinação grave, com características específicas para samba e outros ritmos brasileiros. Especificações técnicas: Dimensões de 60cm de diâmetro por 18cm de profundidade. Casco em aço inoxidável (Inox), proporcionando um som encorpado, com maior sustain e projeção. Pele leitosa, que oferece um timbre característico e boa projeção sonora. Bola 8, que se refere ao tamanho da madeira/aro interno de sustentação da pele, influenciando na afinação e timbre. Afinação por meio de afinadores metálicos. Construção: Casco em aço inoxidável, aros metálicos, pele sintética leitosa. Acabamento em aço inox polido. Aplicações: Samba, pagode, escolas de samba, batucada e outros estilos musicais brasileiros, com necessidade de maior projeção e durabilidade. Compatibilidade: Baquetas para surdo, chaves de afinação.
bb57681f0ce3dd63307c0da081017e38 | INSTRUMENTO_PERCUSSAO | surdo_mao | LUEN | SURDO 60X20 Alumínio Bola 10 Leitosa | 590.86 | Instrumento de Percussão - Surdo com características específicas. Especificações técnicas: Dimensões 60cm x 20cm (diâmetro x profundidade). Material: Alumínio. Número de Leitosa: 10. Tipo de pele: Leitosa. Informações adicionais sobre o tipo de afinação, peso e método de construção necessitam de dados complementares do fabricante Luen. Construção: Casco de alumínio, pele leitosa. Acabamento e detalhes adicionais precisam ser obtidos via fabricante. Aplicações: Música popular brasileira, samba, pagode, escolas de samba, outros estilos musicais que utilizam surdos. Compatibilidade: Pode ser usado com outros instrumentos de percussão em uma bateria ou conjunto musical.
bb57681f0ce3dd63307c0da081017e38 | INSTRUMENTO_PERCUSSAO | surdo_mao | LUEN | SURDO 60X20 Alumínio Bola 10 Leitosa | 590.86 | Surdo de bateria, instrumento de percussão de afinação grave, com características específicas para samba e outros ritmos brasileiros. Especificações técnicas: Dimensões de 60cm de diâmetro por 20cm de profundidade. Casco em alumínio, proporcionando um som brilhante e ressonante. Pele leitosa, que oferece um timbre característico e boa projeção sonora. Bola 10, que se refere ao tamanho da madeira/aro interno de sustentação da pele, influenciando na afinação e timbre. Afinação por meio de afinadores metálicos. Construção: Casco em alumínio, aros metálicos, pele sintética leitosa. Acabamento em alumínio polido ou natural, dependendo do modelo. Aplicações: Samba, pagode, escolas de samba, batucada e outros estilos musicais brasileiros. Compatibilidade: Baquetas para surdo, chaves de afinação.
6595dd8474d901ceffd01acd35420b96 | INSTRUMENTO_PERCUSSAO | surdo_mao | LUEN | SURDO 60X20 Alumistee! Bola 10 Leitosa | 523.18 | Instrumento de Percussão - Surdo com características específicas. Especificações técnicas: Dimensões 60cm x 20cm (diâmetro x profundidade). Material: Alumínio (Alumistee - provavelmente uma liga de alumínio). Número de Leitosa: 10. Tipo de pele: Leitosa. Informações adicionais sobre o tipo de afinação, peso e método de construção necessitam de dados complementares do fabricante Luen. Construção: Casco de liga de alumínio Alumistee, pele leitosa. Acabamento e detalhes adicionais precisam ser obtidos via fabricante. Aplicações: Música popular brasileira, samba, pagode, escolas de samba, outros estilos musicais que utilizam surdos. Compatibilidade: Pode ser usado com outros instrumentos de percussão em uma bateria ou conjunto musical.
6595dd8474d901ceffd01acd35420b96 | INSTRUMENTO_PERCUSSAO | surdo_mao | LUEN | SURDO 60X20 Alumistee! Bola 10 Leitosa | 523.18 | Surdo de bateria, instrumento de percussão de afinação grave, com características específicas para samba e outros ritmos brasileiros. Especificações técnicas: Dimensões de 60cm de diâmetro por 20cm de profundidade. Casco em Alumistee! (liga metálica proprietária da Luen, similar ao aço com características específicas), proporcionando um som equilibrado e durabilidade. Pele leitosa, que oferece um timbre característico e boa projeção sonora. Bola 10, que se refere ao tamanho da madeira/aro interno de sustentação da pele, influenciando na afinação e timbre. Afinação por meio de afinadores metálicos. Construção: Casco em Alumistee!, aros metálicos, pele sintética leitosa. Acabamento em aço polido ou pintado, dependendo do modelo. Aplicações: Samba, pagode, escolas de samba, batucada e outros estilos musicais brasileiros, buscando uma sonoridade intermediária entre o alumínio e o aço inox. Compatibilidade: Baquetas para surdo, chaves de afinação.
23326ede3a16ccbb9dccf5d26b169495 | INSTRUMENTO_PERCUSSAO | surdo_mao | LUEN | SURDO 60X20 Inox Bola 10 Leitosa | 651.83 | Instrumento de Percussão - Surdo com características específicas. Especificações técnicas: Dimensões 60cm x 20cm (diâmetro x profundidade). Material: Aço Inoxidável. Número de Leitosa: 10. Tipo de pele: Leitosa. Informações adicionais sobre o tipo de afinação, peso e método de construção necessitam de dados complementares do fabricante Luen. Construção: Casco de aço inoxidável, pele leitosa. Acabamento e detalhes adicionais precisam ser obtidos via fabricante. Aplicações: Música popular brasileira, samba, pagode, escolas de samba, outros estilos musicais que utilizam surdos. Compatibilidade: Pode ser usado com outros instrumentos de percussão em uma bateria ou conjunto musical.
23326ede3a16ccbb9dccf5d26b169495 | INSTRUMENTO_PERCUSSAO | surdo_mao | LUEN | SURDO 60X20 Inox Bola 10 Leitosa | 651.83 | Surdo de bateria, instrumento de percussão de afinação grave, com características específicas para samba e outros ritmos brasileiros. Especificações técnicas: Dimensões de 60cm de diâmetro por 20cm de profundidade. Casco em aço inoxidável (Inox), proporcionando um som encorpado, com maior sustain e projeção. Pele leitosa, que oferece um timbre característico e boa projeção sonora. Bola 10, que se refere ao tamanho da madeira/aro interno de sustentação da pele, influenciando na afinação e timbre. Afinação por meio de afinadores metálicos. Construção: Casco em aço inoxidável, aros metálicos, pele sintética leitosa. Acabamento em aço inox polido. Aplicações: Samba, pagode, escolas de samba, batucada e outros estilos musicais brasileiros, com necessidade de maior projeção e durabilidade. Compatibilidade: Baquetas para surdo, chaves de afinação.
7287adb39f6e55b2ff22e68b46aadd2e | INSTRUMENTO_PERCUSSAO | surdo_mao | LUEN | SURDO 60X22 Alumistee! Bola 10 Leitosa | 566.04 | Instrumento de Percussão - Surdo com características específicas. Especificações técnicas: Dimensões 60cm x 22cm (diâmetro x profundidade). Material: Alumínio (Alumistee - provavelmente uma liga de alumínio). Número de Leitosa: 10. Tipo de pele: Leitosa. Informações adicionais sobre o tipo de afinação, peso e método de construção necessitam de dados complementares do fabricante Luen. Construção: Casco de liga de alumínio Alumistee, pele leitosa. Acabamento e detalhes adicionais precisam ser obtidos via fabricante. Aplicações: Música popular brasileira, samba, pagode, escolas de samba, outros estilos musicais que utilizam surdos. Compatibilidade: Pode ser usado com outros instrumentos de percussão em uma bateria ou conjunto musical.
7287adb39f6e55b2ff22e68b46aadd2e | INSTRUMENTO_PERCUSSAO | surdo_mao | LUEN | SURDO 60X22 Alumistee! Bola 10 Leitosa | 566.04 | Surdo de bateria, instrumento de percussão de afinação grave, com características específicas para samba e outros ritmos brasileiros. Especificações técnicas: Dimensões de 60cm de diâmetro por 22cm de profundidade. Casco em Alumistee! (liga metálica proprietária da Luen, similar ao aço com características específicas), proporcionando um som equilibrado e durabilidade. Pele leitosa, que oferece um timbre característico e boa projeção sonora. Bola 10, que se refere ao tamanho da madeira/aro interno de sustentação da pele, influenciando na afinação e timbre. Afinação por meio de afinadores metálicos. Construção: Casco em Alumistee!, aros metálicos, pele sintética leitosa. Acabamento em aço polido ou pintado, dependendo do modelo. Aplicações: Samba, pagode, escolas de samba, batucada e outros estilos musicais brasileiros, buscando uma sonoridade intermediária entre o alumínio e o aço inox. Compatibilidade: Baquetas para surdo, chaves de afinação.
19363204934b80701358c2ba148c5494 | INSTRUMENTO_PERCUSSAO | surdo_mao | LUEN | SURDO 60X22 Alumistee! Chapa preto 10 Leitosa | 426.97 | Instrumento de Percussão - Surdo com características específicas. Especificações técnicas: Dimensões 60cm x 22cm (diâmetro x profundidade). Material: Alumínio (Alumistee - provavelmente uma liga de alumínio). Número de Leitosa: 10. Tipo de pele: Leitosa. Cor: Preto. Informações adicionais sobre o tipo de afinação, peso e método de construção necessitam de dados complementares do fabricante Luen. Construção: Casco de liga de alumínio Alumistee, pele leitosa, acabamento preto. Acabamento e detalhes adicionais precisam ser obtidos via fabricante. Aplicações: Música popular brasileira, samba, pagode, escolas de samba, outros estilos musicais que utilizam surdos. Compatibilidade: Pode ser usado com outros instrumentos de percussão em uma bateria ou conjunto musical.
19363204934b80701358c2ba148c5494 | INSTRUMENTO_PERCUSSAO | surdo_mao | LUEN | SURDO 60X22 Alumistee! Chapa preto 10 Leitosa | 426.97 | Surdo de bateria, instrumento de percussão de afinação grave, com características específicas para samba e outros ritmos brasileiros. Especificações técnicas: Dimensões de 60cm de diâmetro por 22cm de profundidade. Casco em Alumistee! (liga metálica proprietária da Luen, similar ao aço com características específicas), proporcionando um som equilibrado e durabilidade. Acabamento em chapa preta. Pele leitosa, que oferece um timbre característico e boa projeção sonora. Bola 10, que se refere ao tamanho da madeira/aro interno de sustentação da pele, influenciando na afinação e timbre. Afinação por meio de afinadores metálicos. Construção: Casco em Alumistee!, aros metálicos, pele sintética leitosa. Acabamento em chapa preta. Aplicações: Samba, pagode, escolas de samba, batucada e outros estilos musicais brasileiros, buscando uma sonoridade intermediária entre o alumínio e o aço inox. Compatibilidade: Baquetas para surdo, chaves de afinação.
ff138613d6abeeba59c2e16693000931 | INSTRUMENTO_PERCUSSAO | surdo_mao | LUEN | SURDO 60X22 Inox Bola 10 Leitosa | 705.26 | Instrumento de Percussão - Surdo com características específicas. Especificações técnicas: Dimensões 60cm x 22cm (diâmetro x profundidade). Material: Aço Inoxidável. Número de Leitosa: 10. Tipo de pele: Leitosa. Informações adicionais sobre o tipo de afinação, peso e método de construção necessitam de dados complementares do fabricante Luen. Construção: Casco de aço inoxidável, pele leitosa. Acabamento e detalhes adicionais precisam ser obtidos via fabricante. Aplicações: Música popular brasileira, samba, pagode, escolas de samba, outros estilos musicais que utilizam surdos. Compatibilidade: Pode ser usado com outros instrumentos de percussão em uma bateria ou conjunto musical.
ff138613d6abeeba59c2e16693000931 | INSTRUMENTO_PERCUSSAO | surdo_mao | LUEN | SURDO 60X22 Inox Bola 10 Leitosa | 705.26 | Surdo de bateria, instrumento de percussão de afinação grave, com características específicas para samba e outros ritmos brasileiros. Especificações técnicas: Dimensões de 60cm de diâmetro por 22cm de profundidade. Casco em aço inoxidável (Inox), proporcionando um som encorpado, com maior sustain e projeção. Pele leitosa, que oferece um timbre característico e boa projeção sonora. Bola 10, que se refere ao tamanho da madeira/aro interno de sustentação da pele, influenciando na afinação e timbre. Afinação por meio de afinadores metálicos. Construção: Casco em aço inoxidável, aros metálicos, pele sintética leitosa. Acabamento em aço inox polido. Aplicações: Samba, pagode, escolas de samba, batucada e outros estilos musicais brasileiros, com necessidade de maior projeção e durabilidade. Compatibilidade: Baquetas para surdo, chaves de afinação.
e3f51d7f97aecaacd8303bb9c172efda | INSTRUMENTO_PERCUSSAO | surdo_mao | LUEN | SURDO 60X24 Alumistee! Bola 12 Leitosa | 633.69 | Instrumento de Percussão - Surdo com características específicas. Especificações técnicas: Dimensões 60cm x 24cm (diâmetro x profundidade). Material: Alumínio (Alumistee - provavelmente uma liga de alumínio). Número de Leitosa: 12. Tipo de pele: Leitosa. Informações adicionais sobre o tipo de afinação, peso e método de construção necessitam de dados complementares do fabricante Luen. Construção: Casco de liga de alumínio Alumistee, pele leitosa. Acabamento e detalhes adicionais precisam ser obtidos via fabricante. Aplicações: Música popular brasileira, samba, pagode, escolas de samba, outros estilos musicais que utilizam surdos. Compatibilidade: Pode ser usado com outros instrumentos de percussão em uma bateria ou conjunto musical.
e3f51d7f97aecaacd8303bb9c172efda | INSTRUMENTO_PERCUSSAO | surdo_mao | LUEN | SURDO 60X24 Alumistee! Bola 12 Leitosa | 633.69 | Surdo de bateria, instrumento de percussão de afinação grave, com características específicas para samba e outros ritmos brasileiros. Especificações técnicas: Dimensões de 60cm de diâmetro por 24cm de profundidade. Casco em Alumistee! (liga metálica proprietária da Luen, similar ao aço com características específicas), proporcionando um som equilibrado e durabilidade. Pele leitosa, que oferece um timbre característico e boa projeção sonora. Bola 12, que se refere ao tamanho da madeira/aro interno de sustentação da pele, influenciando na afinação e timbre. Afinação por meio de afinadores metálicos. Construção: Casco em Alumistee!, aros metálicos, pele sintética leitosa. Acabamento em aço polido ou pintado, dependendo do modelo. Aplicações: Samba, pagode, escolas de samba, batucada e outros estilos musicais brasileiros, buscando uma sonoridade intermediária entre o alumínio e o aço inox. Compatibilidade: Baquetas para surdo, chaves de afinação.
3180cd1ae37cbbfea2d1837993ae881a | INSTRUMENTO_PERCUSSAO | surdo_mao | LUEN | SURDO 60X24 Alumistee! Chapa preto 12 Leitosa | 473.59 | Instrumento de Percussão - Surdo com características específicas. Especificações técnicas: Dimensões 60cm x 24cm (diâmetro x profundidade). Material: Alumínio (Alumistee - provavelmente uma liga de alumínio). Número de Leitosa: 12. Tipo de pele: Leitosa. Cor: Preto. Informações adicionais sobre o tipo de afinação, peso e método de construção necessitam de dados complementares do fabricante Luen. Construção: Casco de liga de alumínio Alumistee, pele leitosa, acabamento preto. Acabamento e detalhes adicionais precisam ser obtidos via fabricante. Aplicações: Música popular brasileira, samba, pagode, escolas de samba, outros estilos musicais que utilizam surdos. Compatibilidade: Pode ser usado com outros instrumentos de percussão em uma bateria ou conjunto musical.
3180cd1ae37cbbfea2d1837993ae881a | INSTRUMENTO_PERCUSSAO | surdo_mao | LUEN | SURDO 60X24 Alumistee! Chapa preto 12 Leitosa | 473.59 | Surdo de bateria, instrumento de percussão de afinação grave, com características específicas para samba e outros ritmos brasileiros. Especificações técnicas: Dimensões de 60cm de diâmetro por 24cm de profundidade. Casco em Alumistee! (liga metálica proprietária da Luen, similar ao aço com características específicas), proporcionando um som equilibrado e durabilidade. Acabamento em chapa preta. Pele leitosa, que oferece um timbre característico e boa projeção sonora. Bola 12, que se refere ao tamanho da madeira/aro interno de sustentação da pele, influenciando na afinação e timbre. Afinação por meio de afinadores metálicos. Construção: Casco em Alumistee!, aros metálicos, pele sintética leitosa. Acabamento em chapa preta. Aplicações: Samba, pagode, escolas de samba, batucada e outros estilos musicais brasileiros, buscando uma sonoridade intermediária entre o alumínio e o aço inox. Compatibilidade: Baquetas para surdo, chaves de afinação.
d9c12f0c6bf5a94e1bb62549f872f77f | INSTRUMENTO_PERCUSSAO | surdo_mao | LUEN | SURDO 60X24 Inox Bola 12 Leitosa | 773.29 | Instrumento de Percussão - Surdo com características específicas. Especificações técnicas: Dimensões 60cm x 24cm (diâmetro x profundidade). Material: Aço Inoxidável. Número de Leitosa: 12. Tipo de pele: Leitosa. Informações adicionais sobre o tipo de afinação, peso e método de construção necessitam de dados complementares do fabricante Luen. Construção: Casco de aço inoxidável, pele leitosa. Acabamento e detalhes adicionais precisam ser obtidos via fabricante. Aplicações: Música popular brasileira, samba, pagode, escolas de samba, outros estilos musicais que utilizam surdos. Compatibilidade: Pode ser usado com outros instrumentos de percussão em uma bateria ou conjunto musical.
d9c12f0c6bf5a94e1bb62549f872f77f | INSTRUMENTO_PERCUSSAO | surdo_mao | LUEN | SURDO 60X24 Inox Bola 12 Leitosa | 773.29 | Surdo de bateria, instrumento de percussão de afinação grave, com características específicas para samba e outros ritmos brasileiros. Especificações técnicas: Dimensões de 60cm de diâmetro por 24cm de profundidade. Casco em aço inoxidável (Inox), proporcionando um som encorpado, com maior sustain e projeção. Pele leitosa, que oferece um timbre característico e boa projeção sonora. Bola 12, que se refere ao tamanho da madeira/aro interno de sustentação da pele, influenciando na afinação e timbre. Afinação por meio de afinadores metálicos. Construção: Casco em aço inoxidável, aros metálicos, pele sintética leitosa. Acabamento em aço inox polido. Aplicações: Samba, pagode, escolas de samba, batucada e outros estilos musicais brasileiros, com necessidade de maior projeção e durabilidade. Compatibilidade: Baquetas para surdo, chaves de afinação.
5a0d025c6a0df0ca73770bc552513f4d | ACESSORIO_MUSICAL | suporte_instrumento | LUEN | SUPORTE BONGO PRETO | 262.23 | Suporte para Bongo - Categoria: Acessório para percussão. Características principais: Projetado para acomodar um par de bongôs, permitindo posicionamento seguro e ajustável em altura e inclinação. Especificações técnicas: Material: Aço com pintura eletrostática (preto); Tipo: Tripé com estrutura robusta; Ajustes de Altura: Múltiplos níveis através de pino de travamento; Ajustes de Inclinação: Sim, permite variar o ângulo do conjunto de bongôs; Base: Tripé estável com pés emborrachados; Compatibilidade com tambores: Bongôs de diferentes tamanhos (geralmente compostos por dois tambores de 5" e 6"). Construção: Estrutura tubular em aço preto, sistema de encaixe com proteções para os bongôs, ferragens resistentes, borrachas nos pés. Aplicações: Suporte para bongôs em performances ao vivo, ensaios e estúdios, garantindo estabilidade e ergonomia. Compatibilidade: Conjuntos de bongôs com tamanhos de tambor e diâmetro de aro padrão.
eb39049458368add34fb240a6f48586b | ACESSORIO_MUSICAL | suporte_instrumento | LUEN | SUPORTE CONGA 10 PRETO | 283.47 | Suporte para Conga 10" - Categoria: Acessório para percussão. Características principais: Suporte de chão projetado especificamente para Congas de 10 polegadas, oferecendo estabilidade e ajuste de altura/inclinação. Especificações técnicas: Material: Aço com pintura eletrostática (preto); Tamanho do tambor: Projetado para Congas de 10"; Tipo: Tripé com ajuste de altura e inclinação; Ajustes de Altura: Sim, múltiplos níveis; Ajustes de Inclinação: Sim, para posicionamento ergonômico; Base: Tripé estável com pés emborrachados. Construção: Estrutura tubular em aço preto, sistema de encaixe com proteções para a Conga, ferragens duráveis, borrachas nos pés. Aplicações: Suporte robusto para Congas de 10" em apresentações, estúdios e ensaios, garantindo segurança e conforto. Compatibilidade: Congas de 10 polegadas com diâmetro de aro padrão.
464fb0234088882af154cc0bddfa1fc3 | ACESSORIO_MUSICAL | suporte_instrumento | LUEN | SUPORTE CONGA 11 PRETO | 271.71 | Suporte para Conga 11" - Categoria: Acessório para percussão. Características principais: Suporte de chão projetado especificamente para Congas de 11 polegadas, oferecendo estabilidade e ajuste de altura/inclinação. Especificações técnicas: Material: Aço com pintura eletrostática (preto); Tamanho do tambor: Projetado para Congas de 11"; Tipo: Tripé com ajuste de altura e inclinação; Ajustes de Altura: Sim, múltiplos níveis; Ajustes de Inclinação: Sim, para posicionamento ergonômico; Base: Tripé estável com pés emborrachados. Construção: Estrutura tubular em aço preto, sistema de encaixe com proteções para a Conga, ferragens duráveis, borrachas nos pés. Aplicações: Suporte robusto para Congas de 11" em apresentações, estúdios e ensaios, garantindo segurança e conforto. Compatibilidade: Congas de 11 polegadas com diâmetro de aro padrão.
5ba057210fa70bc654f750d57efa1e18 | ACESSORIO_MUSICAL | suporte_instrumento | LUEN | SUPORTE CONGA 12 PRETO | 281.85 | Suporte para Conga 12" - Categoria: Acessório para percussão. Características principais: Suporte de chão projetado especificamente para Congas de 12 polegadas, oferecendo estabilidade e ajuste de altura/inclinação. Especificações técnicas: Material: Aço com pintura eletrostática (preto); Tamanho do tambor: Projetado para Congas de 12"; Tipo: Tripé com ajuste de altura e inclinação; Ajustes de Altura: Sim, múltiplos níveis; Ajustes de Inclinação: Sim, para posicionamento ergonômico; Base: Tripé estável com pés emborrachados. Construção: Estrutura tubular em aço preto, sistema de encaixe com proteções para a Conga, ferragens duráveis, borrachas nos pés. Aplicações: Suporte robusto para Congas de 12" em apresentações, estúdios e ensaios, garantindo segurança e conforto. Compatibilidade: Congas de 12 polegadas com diâmetro de aro padrão.
e3f9d9ed4ae22a7d6e7a83f28605ee4d | ACESSORIO_MUSICAL | suporte_instrumento | LUEN | SUPORTE TIMBAL COM CORDA PRETO | 344.4 | Suporte para Timbal com corda - Categoria: Acessório para percussão. Características principais: Projetado especificamente para timbales com sistema de afinação por cordas, oferece suporte seguro e ajustável. Especificações técnicas: Material: Aço com pintura eletrostática (preto); Tipo: Fixo ou com ajustes limitados de altura/inclinação; Sistema de Encaixe: Adaptado para acomodar a forma peculiar dos timbales com cordas, garantindo estabilidade sem danificar o casco; Base: Geralmente um tripé estável com pés emborrachados. Construção: Estrutura tubular em aço preto, ferragens robustas, borrachas de proteção e nos pés. Aplicações: Suporte dedicado para timbales com cordas, proporcionando estabilidade e permitindo o posicionamento ideal para execução. Compatibilidade: Timbales com cordas que possuam uma base ou formato compatível com o encaixe do suporte.
4c586a65d0966f5a031f45fb6082a0d4 | ACESSORIO_MUSICAL | suporte_instrumento | LUEN | SUPORTE TIMBAL DESMONTÁVEL | 448.3 | Suporte desmontável para Timbal - Categoria: Acessório para percussão. Características principais: Estrutura dobrável para portabilidade, sistema de ajuste para altura e inclinação, construção em metal resistente. Especificações técnicas: Material: Aço com pintura eletrostática (preto); Tipo: Dobrável/desmontável; Ajustes de Altura: Sim, através de pino de travamento; Ajustes de Inclinação: Sim, permitindo variar o ângulo do tambor; Base: Tripé com pés emborrachados para estabilidade; Montagem: Sistema de encaixe seguro para o timbal. Construção: Tubos de aço pretos, ferragens de alta resistência, borrachas de proteção e nos pés para aderência e anti-vibração. Aplicações: Suporte ideal para timbales em apresentações ao vivo, ensaios e estúdios, oferecendo praticidade e estabilidade. Compatibilidade: Timbales de diversos tamanhos e modelos, desde que o aro seja compatível com o sistema de encaixe.
e1749ccf043370c2a62399bab35d3a26 | ACESSORIO_MUSICAL | suporte_instrumento | MARK AUDIO | BUMPER LMK6-LMK15 | 3518 | Estrutura de Elevação para Caixas Acústicas - Acessório para Som com capacidade para caixas LMK6 e Sub LMK15. Especificações técnicas: Dimensões e peso variam de acordo com a configuração e o modelo das caixas. Material: aço carbono de alta resistência. Construção: Estrutura tubular em aço com acabamentos em pintura eletrostática epóxi para alta durabilidade. Aplicações: Instalações de som profissional, eventos, shows, sonorização de ambientes. Compatibilidade: Caixas acústicas LMK6 e subwoofer LMK15 da Mark Audio. Requer montagem profissional.
ec110c328998425140d9f3c990fe8417 | ACESSORIO_MUSICAL | suporte_instrumento | MARK AUDIO | BUMPER LMK8-LMK215 | 1785 | Estrutura de Elevação para Caixas Acústicas - Acessório para Som com capacidade para caixas LMK8 e Sub LMK215. Especificações técnicas: Dimensões e peso variam de acordo com a configuração e o modelo das caixas. Material: aço carbono de alta resistência. Construção: Estrutura tubular em aço com acabamentos em pintura eletrostática epóxi para alta durabilidade. Aplicações: Instalações de som profissional, eventos, shows, sonorização de ambientes. Compatibilidade: Caixas acústicas LMK8 e subwoofer LMK215 da Mark Audio. Requer montagem profissional.
24b3caaceee07e77c8cb5a0550837570 | ACESSORIO_MUSICAL | suporte_instrumento | MARK AUDIO | BUMPER VMK6 | 3641 | Estrutura de Elevação para Line Array - Acessório para Som profissional para caixas Line Array VMK6. Especificações técnicas: Dimensões e peso variam de acordo com a configuração e o modelo das caixas. Material: aço carbono de alta resistência. Construção: Estrutura tubular em aço com acabamentos em pintura eletrostática epóxi para alta durabilidade. Aplicações: Instalações de som profissional, eventos, shows, sonorização de ambientes. Compatibilidade: Caixas acústicas Line Array VMK6 da Mark Audio. Requer montagem profissional.
d7e6d4e775d7fe96417316a5abea1c1b | EQUIPAMENTO_SOM | caixa_ativa | MARK AUDIO | CA 1200 -BT | 3071 | Caixa amplificada de 2 vias - [Sistema de Som] com woofer de 15" e driver de titânio. Características principais: 250W RMS, 4 Ohms, USB/SD, Bluetooth. Especificações técnicas: Potência: 250W RMS; Impedância: 4 Ohms; Woofer: 15"; Driver: Titânio; Conectividade: USB, SD, Bluetooth; Resposta de frequência (estimada): 40Hz-20kHz; Sensibilidade (estimada): 92dB. Construção: gabinete provavelmente em MDF ou madeira compensada, com acabamento padrão para caixas acústicas. Aplicações: sonorização de ambientes, eventos musicais de médio porte. Compatibilidade: Compatível com dispositivos de áudio com saída USB, SD e Bluetooth.
deefc53949b3e1859f88103c4930911c | EQUIPAMENTO_SOM | caixa_ativa | MARK AUDIO | CA 600 -BT | 2836 | Caixa amplificada de 2 vias - [Sistema de Som] com woofer de 12" e driver de titânio. Características principais: 150W RMS, 4 Ohms, USB/SD, Bluetooth. Especificações técnicas: Potência: 150W RMS; Impedância: 4 Ohms; Woofer: 12"; Driver: Titânio; Conectividade: USB, SD, Bluetooth; Resposta de frequência (estimada): 50Hz-20kHz; Sensibilidade (estimada): 90dB. Construção: gabinete provavelmente em MDF ou madeira compensada, com acabamento padrão para caixas acústicas. Aplicações: sonorização de ambientes, pequenas apresentações musicais, uso doméstico. Compatibilidade: Compatível com dispositivos de áudio com saída USB, SD e Bluetooth.
6ae562b4f62f424cce0e707574ec5437 | EQUIPAMENTO_AUDIO | mesa_analogica | MARK AUDIO | CMX08-USB | 1600 | Mixer de 8 canais com player USB/SD/BT incorporado. Especificações técnicas: Número de canais: 8, EQ (a confirmar com fabricante), Efeitos (a confirmar com fabricante), Conectores (XLR, RCA, Jack P10), Interfaces: USB, SD Card, Bluetooth. Construção: Gabinete em metal ou plástico (a confirmar com fabricante). Aplicações: Gravação, mixagem, sonorização ao vivo em pequenos eventos. Compatibilidade: Compatível com diversos equipamentos de áudio através de conectores XLR, RCA e Jack P10.
1af6f76606bb59af8c349d74273d6755 | EQUIPAMENTO_AUDIO | mesa_analogica | MARK AUDIO | CMX12-USB | 2100 | Mixer de 12 canais com player USB/SD/BT incorporado. Especificações técnicas: Número de canais: 12, EQ (a confirmar com fabricante), Efeitos (a confirmar com fabricante), Conectores (XLR, RCA, Jack P10), Interfaces: USB, SD Card, Bluetooth. Construção: Gabinete em metal ou plástico (a confirmar com fabricante). Aplicações: Gravação, mixagem, sonorização ao vivo em eventos médios. Compatibilidade: Compatível com diversos equipamentos de áudio através de conectores XLR, RCA e Jack P10.
2e1d24153589110e53c6626315ccb52d | EQUIPAMENTO_AUDIO | mesa_analogica | MARK AUDIO | CMX16-USB | 2500 | Mixer de 16 canais com player USB/SD/BT incorporado. Especificações técnicas: Número de canais: 16, EQ (a confirmar com fabricante), Efeitos (a confirmar com fabricante), Conectores (XLR, RCA, Jack P10), Interfaces: USB, SD Card, Bluetooth. Construção: Gabinete em metal ou plástico (a confirmar com fabricante). Aplicações: Gravação profissional, mixagem, sonorização ao vivo em grandes eventos. Compatibilidade: Compatível com diversos equipamentos de áudio através de conectores XLR, RCA e Jack P10.
05dc01145a6bc0e9d666c5b357166f89 | EQUIPAMENTO_SOM | caixa_passiva | MARK AUDIO | CP 1200 | 1712 | Caixa Passiva de 2 vias - 15 polegadas + Driver de Titânio - 170W RMS - 340W musical - 8 Ohms. Especificações técnicas: Resposta de frequência (a confirmar com fabricante), Sensibilidade (a confirmar com fabricante), Impedância: 8 Ohms, Potência: 170W RMS, Potência musical: 340W, Conectores (provavelmente Speakon). Construção: Gabinete em madeira compensada ou MDF (a confirmar com fabricante), acabamento em pintura (a confirmar com fabricante). Aplicações: Sistemas de PA, monitoração, eventos ao vivo, sonorização de ambientes. Compatibilidade: Requer amplificador de potência compatível com 8 Ohms.
5a81b250570bad15ded09ca2f7876c0d | EQUIPAMENTO_SOM | caixa_passiva | MARK AUDIO | CP 600 | 1391 | Caixa passiva de 2 vias - [Sistema de Som] com woofer de 12" e driver de titânio. Características principais: 100W RMS, 200W musical, 8 Ohms. Especificações técnicas: Potência: 100W RMS, 200W musical; Impedância: 8 Ohms; Woofer: 12"; Driver: Titânio; Resposta de frequência (estimada): 60Hz-20kHz; Sensibilidade (estimada): 88dB. Construção: gabinete provavelmente em MDF ou madeira compensada, com acabamento padrão para caixas acústicas. Aplicações: uso em sistemas de som com amplificadores externos, sonorização de ambientes. Compatibilidade: Requer amplificador com potência e impedância compatíveis.
0c95b8ea5f35bbf9e717cde0111829f8 | ACESSORIO_MUSICAL | suporte_instrumento | MARK AUDIO | EMV-LMK15 | 2200 | Estrutura de Stacking para Caixas Acústicas - Acessório para Som para até 4 caixas LMK15. Especificações técnicas: Dimensões e peso dependem da configuração e modelo. Material: Aço carbono. Construção: Estrutura metálica robusta com pintura eletrostática. Aplicações: Eventos, shows, instalações. Compatibilidade: Caixas acústicas LMK15 da Mark Audio. Requer montagem profissional.
a8f433e1ca3d0326cdf8d0fbea78887a | ACESSORIO_MUSICAL | suporte_instrumento | MARK AUDIO | EMV-LMK215 | 4240 | Estrutura de Stacking para Caixas Acústicas - Acessório para Som para até 4 caixas LMK215. Especificações técnicas: Dimensões e peso dependem da configuração e modelo. Material: Aço carbono. Construção: Estrutura metálica robusta com pintura eletrostática. Aplicações: Eventos, shows, instalações. Compatibilidade: Caixas acústicas LMK215 da Mark Audio. Requer montagem profissional.
e9123da919f17f5632265ceed153258f | ACESSORIO_MUSICAL | suporte_instrumento | MARK AUDIO | EMV-LMK6 | 1650 | Estrutura de Stacking para Caixas Acústicas - Acessório para Som para até 4 caixas LMK6. Especificações técnicas: Dimensões e peso dependem da configuração e modelo. Material: Aço carbono. Construção: Estrutura metálica robusta com pintura eletrostática. Aplicações: Eventos, shows, instalações. Compatibilidade: Caixas acústicas LMK6 da Mark Audio. Requer montagem profissional.
fb47feb7b96a0e2c8c48507220da4f9f | ACESSORIO_MUSICAL | suporte_instrumento | MARK AUDIO | EMV-LMK8 | 1840 | Estrutura de Stacking para Caixas Acústicas - Acessório para Som para até 4 caixas LMK8. Especificações técnicas: Dimensões e peso dependem da configuração e modelo. Material: Aço carbono. Construção: Estrutura metálica robusta com pintura eletrostática. Aplicações: Eventos, shows, instalações. Compatibilidade: Caixas acústicas LMK8 da Mark Audio. Requer montagem profissional.
353e6d43aa6e520a6ef7f786a36f86f0 | EQUIPAMENTO_SOM | processador_dsp | MARK AUDIO | EP 220 | 520 | Crossover ativo de 2 canais - [Processamento de Sinal] com 2 vias por canal. Especificações técnicas: A falta de informações detalhadas do fabricante impossibilita a inclusão de especificações técnicas precisas como frequências de corte, tipo de filtro, etc. Informações adicionais sobre a impedância de entrada e saída, ganho, e resposta de frequência são necessárias para uma descrição completa. Construção: Materiais e acabamento não especificados. Aplicações: uso em sistemas de som profissionais, para processamento de sinais de áudio em duas vias. Compatibilidade: Requer amplificadores e caixas acústicas compatíveis. A compatibilidade específica dependerá das características de impedância e potência dos equipamentos conectados.
803aa3f49d66e0cb9ff9a5babeda3bbd | EQUIPAMENTO_SOM | caixa_ativa | MARK AUDIO | FMK12 | 5000 | Caixa Acústica Amplificada - Alto-falante de 12 polegadas com driver de titânio. Especificações técnicas: Informações precisas sobre potência, resposta de frequência, sensibilidade e impedância necessitam de consulta à documentação do fabricante. Construção: Gabinete de madeira compensada, driver de titânio. Aplicações: Som ao vivo, sonorização de ambientes, pequenas a médias apresentações. Compatibilidade: Necessita de energia elétrica.
281dfbe82a90569c3c6db476c78c3508 | EQUIPAMENTO_SOM | caixa_passiva | MARK AUDIO | FMK12 P | 2300 | Caixa Acústica Passiva - Alto-falante de 12 polegadas com driver de titânio. Especificações técnicas: Informações precisas sobre resposta de frequência, sensibilidade e impedância necessitam de consulta à documentação do fabricante. Construção: Gabinete de madeira compensada, driver de titânio. Aplicações: Som ao vivo, sonorização de ambientes, pequenas a médias apresentações, precisa de amplificador externo. Compatibilidade: Requer amplificador de potência com impedância compatível.
d24a6eb3ac344309f6ecea771220d9ce | EQUIPAMENTO_SOM | caixa_ativa | MARK AUDIO | HMK6 | 4500 | Caixa Ativa - Alto-falante de 2 vias com dois woofers de 6 polegadas e um driver de titânio. Especificações técnicas: Frequência de resposta (a confirmar com fabricante), Sensibilidade (a confirmar com fabricante), Impedância (a confirmar com fabricante), Potência (a confirmar com fabricante), Conectores (XLR, RCA, possivelmente Speakon), Processamento de sinal (a confirmar com fabricante). Construção: Gabinete provavelmente em madeira compensada ou MDF, acabamento em pintura texturizada (a confirmar com fabricante). Aplicações: Monitor de palco, reforço de som em ambientes pequenos a médios. Compatibilidade: Nenhuma exigência específica além da alimentação elétrica.
a045482cca17858b3c31a3fc0cab0c23 | ACESSORIO_MUSICAL | suporte_instrumento | MARK AUDIO | KIT SL LMK15-VMK6 | 380 | Suporte de Ligação - Acessório para alto-falantes. Especificações técnicas: Compatível com os modelos LMK15 e VMK6 da Mark Audio. Detalhes de construção, materiais, peso e dimensões precisam ser verificados com o fabricante Mark Audio. O tipo de conexão e método de ligação necessitam de informações adicionais do fabricante. Construção: Materiais e construção específicos necessitam de informações adicionais do fabricante. Aplicações: Ligação entre os alto-falantes LMK15 e VMK6 da Mark Audio, provavelmente para sistemas de som multi-amplificação ou bi-amplificação. Compatibilidade: Alto-falantes LMK15 e VMK6 da Mark Audio.
a045482cca17858b3c31a3fc0cab0c23 | ACESSORIO_MUSICAL | suporte_instrumento | MARK AUDIO | KIT SL LMK15-VMK6 | 380 | Kit SL LMK15-VMK6, conjunto para ligação de alto-falantes. Especificações técnicas: Kit de suporte para conectar um alto-falante LMK15 a um VMK6. Pode incluir hastes, parafusos e outros componentes necessários para montagem. Materiais e dimensões variam de acordo com o fabricante e modelo do alto-falante, geralmente feitos de aço com acabamento em pintura eletrostática. Construção: Aço ou material similar com alta resistência, acabamento em pintura eletrostática. Aplicações: Montagem de alto-falantes LMK15 e VMK6 em sistemas de som. Compatibilidade: Alto-falantes LMK15 e VMK6.
0160e238f49cca80ad9428758908522b | EQUIPAMENTO_SOM | processador_dsp | MARK AUDIO | LM-48 | 3950 | Gerenciador de áudio - [Processamento de Sinal] com 4 entradas e 8 saídas, filtro FIR. Especificações técnicas: Número de entradas: 4; Número de saídas: 8; Tipo de filtro: FIR; Informações adicionais como resposta de frequência, ganho, tipos de entrada e saída são necessárias para uma descrição completa. Construção: Materiais e acabamento não especificados. Aplicações: processamento de sinais em sistemas de som profissionais. Compatibilidade: Compatível com equipamentos de áudio com níveis de sinal compatíveis.
f9bdd313766b521dd82a2e1cfe4ef788 | EQUIPAMENTO_SOM | subwoofer_passivo | MARK AUDIO | LMK15 | 11300 | Subwoofer de Alta Potência - 1 Woofer de 15 polegadas. Especificações técnicas: Frequência de resposta (a confirmar com fabricante), Sensibilidade (a confirmar com fabricante), Impedância (provavelmente 8 ohms), Potência (a confirmar com fabricante), Conectores (provavelmente Speakon). Construção: Gabinete provavelmente em madeira compensada ou MDF, acabamento em pintura texturizada (a confirmar com fabricante). Aplicações: Sistemas de sonorização para reforço de graves em eventos ao vivo, clubes, casas de shows. Compatibilidade: Amplificadores de potência compatíveis com a impedância do subwoofer.
948dab08c4fe28625513178900c64249 | EQUIPAMENTO_SOM | subwoofer_passivo | MARK AUDIO | LMK215 | 13700 | Subwoofer de Alta Potência - 2 Woofers de 15 polegadas. Especificações técnicas: Frequência de resposta (a confirmar com fabricante), Sensibilidade (a confirmar com fabricante), Impedância (provavelmente 8 ohms ou 4 ohms), Potência (a confirmar com fabricante), Conectores (provavelmente Speakon). Construção: Gabinete provavelmente em madeira compensada ou MDF, acabamento em pintura texturizada (a confirmar com fabricante). Aplicações: Sistemas de sonorização para reforço de graves em grandes eventos ao vivo, estádios, arenas. Compatibilidade: Amplificadores de potência compatíveis com a impedância do subwoofer.
132c173ce635bdf99e730745a0be8a36 | EQUIPAMENTO_SOM | line_array | MARK AUDIO | LMK6 | 7800 | Caixa Acústica Line Array Compacta - Sistema de 2 vias com dois alto-falantes de 6 polegadas e um driver de titânio. Especificações técnicas: Informações precisas sobre potência, resposta de frequência, sensibilidade e impedância necessitam de consulta à documentação do fabricante. Construção: Gabinete de madeira compensada, dois woofers de 6 polegadas e um driver de titânio. Aplicações: Sistemas de som line array, sonorização de ambientes, eventos. Compatibilidade: Requer amplificador de potência com impedância compatível.
20bc70fa6f8b4d9a5578cae1f861ef91 | EQUIPAMENTO_SOM | line_array | MARK AUDIO | LMK8 | 10500 | Sistema de Line Array Compacto - Alto-falante de 2 vias com dois woofers de 8 polegadas e um driver de poliéster. Especificações técnicas: Frequência de resposta (a confirmar com fabricante), Sensibilidade (a confirmar com fabricante), Impedância (a confirmar com fabricante), Potência (a confirmar com fabricante), Ângulo de cobertura (a confirmar com fabricante), Conectores (provavelmente Speakon). Construção: Gabinete provavelmente em madeira compensada ou MDF, acabamento em pintura texturizada (a confirmar com fabricante). Aplicações: Sistemas de sonorização para pequenas a médias apresentações, bares, restaurantes, igrejas. Compatibilidade: Amplificadores de potência compatíveis com a impedância do sistema.
8966c228d68a1e00b72ad7d0dd8860e2 | EQUIPAMENTO_SOM | caixa_ativa | MARK AUDIO | MK1225A BT | 2360 | Caixa amplificada de 2 vias - 12 polegadas + driver de titânio - 200W RMS com USB/SD/BT. Especificações técnicas: Resposta de frequência (a confirmar com fabricante), Sensibilidade (a confirmar com fabricante), Impedância (a confirmar com fabricante), Potência: 200W RMS, Conectores (provavelmente RCA, entrada auxiliar, USB, slot para cartão SD, Bluetooth), Interfaces: USB, SD Card, Bluetooth. Construção: Gabinete em madeira compensada ou MDF (a confirmar com fabricante), acabamento em pintura (a confirmar com fabricante). Aplicações: Apresentações musicais, festas, eventos, karaokê. Compatibilidade: Nenhuma exigência específica além da alimentação elétrica.
8c158dc8df1665161aa6d108d07a20e7 | EQUIPAMENTO_SOM | caixa_ativa | MARK AUDIO | MK1535A BT | 2690 | Caixa amplificada de 2 vias - 15 polegadas + driver de titânio - 300W RMS com USB/SD/BT. Especificações técnicas: Resposta de frequência (a confirmar com fabricante), Sensibilidade (a confirmar com fabricante), Impedância (a confirmar com fabricante), Potência: 300W RMS, Conectores (provavelmente RCA, entrada auxiliar, USB, slot para cartão SD, Bluetooth), Interfaces: USB, SD Card, Bluetooth. Construção: Gabinete em madeira compensada ou MDF (a confirmar com fabricante), acabamento em pintura (a confirmar com fabricante). Aplicações: Apresentações musicais, festas, eventos, karaokê. Compatibilidade: Nenhuma exigência específica além da alimentação elétrica.
b3a5ca0a810ee95e4bb8b2f751b55106 | EQUIPAMENTO_SOM | caixa_passiva | MARK AUDIO | MKA 1535 | 2120 | Caixa passiva de 2 vias - 15 polegadas + driver de titânio - 300 Watts RMS 8 Ohms. Especificações técnicas: Resposta de frequência (a confirmar com fabricante), Sensibilidade (a confirmar com fabricante), Impedância: 8 Ohms, Potência: 300W RMS, Conectores (provavelmente Speakon). Construção: Gabinete em madeira compensada ou MDF (a confirmar com fabricante), acabamento em pintura (a confirmar com fabricante). Aplicações: Reforço de som em eventos ao vivo, casas de shows, palcos, sistemas de PA. Compatibilidade: Requer amplificador de potência compatível com 8 Ohms.
5a5f5b2a4351dedd03c5307f1ee87eb3 | EQUIPAMENTO_SOM | caixa_ativa | MARK AUDIO | MKA 1555 A | 3800 | Caixa amplificada de 2 vias - 15 polegadas + driver de titânio - 500 Watts RMS 4 Ohms. Especificações técnicas: Resposta de frequência (a confirmar com fabricante), Sensibilidade (a confirmar com fabricante), Impedância: 4 Ohms, Potência: 500W RMS, Conectores (provavelmente Speakon e entradas para microfone). Construção: Gabinete em madeira compensada ou MDF (a confirmar com fabricante), acabamento em pintura (a confirmar com fabricante). Aplicações: Reforço de som em eventos ao vivo, casas de shows, palcos. Compatibilidade: Nenhuma exigência específica além da alimentação elétrica.
b205f1707831975da049787c75ece836 | EQUIPAMENTO_SOM | subwoofer_ativo | MARK AUDIO | MKS 1810 A | 7276 | Subwoofer amplificado - [Sistema de Som] com woofer de 18". Características principais: 1000W RMS, 4 Ohms. Especificações técnicas: Potência: 1000W RMS; Impedância: 4 Ohms; Woofer: 18"; Resposta de frequência (estimada): 30Hz-150Hz; Sensibilidade (estimada): 95dB. Construção: gabinete provavelmente em MDF ou madeira compensada, com acabamento padrão para subwoofers. Aplicações: reprodução de graves em sistemas de som profissionais, home theaters, eventos. Compatibilidade: Pode ser integrado a sistemas de som com amplificadores e outros falantes.
4752813837adcb4e5eb9c8063756b495 | EQUIPAMENTO_SOM | subwoofer_ativo | MARK AUDIO | MKS 1880 | 3638 | Caixa amplificada de graves - [Sistema de Som] com woofer de 15". Características principais: 320W RMS, 4 Ohms. Especificações técnicas: Potência: 320W RMS; Impedância: 4 Ohms; Woofer: 15"; Resposta de frequência (estimada): 40Hz-160Hz; Sensibilidade (estimada): 92dB. Construção: gabinete provavelmente em MDF ou madeira compensada, com acabamento padrão para caixas acústicas. Aplicações: reprodução de graves em sistemas de som, eventos. Compatibilidade: Compatível com outros equipamentos de áudio.
9ba17bd4069f4d335e3aa345721d837e | EQUIPAMENTO_SOM | monitor_de_palco | MARK AUDIO | MMK12 | 5000 | Monitor de Palco Amplificado - Alto-falante de 12 polegadas com driver de titânio. Especificações técnicas: Informações precisas sobre potência, resposta de frequência, sensibilidade e impedância necessitam de consulta à documentação do fabricante. Construção: Gabinete de madeira compensada, driver de titânio. Aplicações: Monitoração de palco, sonorização de ambientes. Compatibilidade: Necessita de energia elétrica.
781f802a9a20e04ad3c0b2e73193d4d7 | EQUIPAMENTO_SOM | monitor_de_palco | MARK AUDIO | MMK12 P | 2300 | Monitor de Palco Passivo - Alto-falante de 12 polegadas com driver de titânio. Especificações técnicas: Informações precisas sobre resposta de frequência, sensibilidade e impedância necessitam de consulta à documentação do fabricante. Construção: Gabinete de madeira compensada, driver de titânio. Aplicações: Monitoração de palco, sonorização de ambientes, precisa de amplificador externo. Compatibilidade: Requer amplificador de potência com impedância compatível.
b1446a1606e5900471950bb0fcb810e1 | EQUIPAMENTO_SOM | subwoofer_passivo | MARK AUDIO | SA 1200 | 3638 | Subwoofer Passivo - 1 Woofer de 18 polegadas - 800 Watts RMS - 8 Ohms. Especificações técnicas: Resposta de frequência (a confirmar com fabricante), Sensibilidade (a confirmar com fabricante), Impedância: 8 Ohms, Potência: 800W RMS, Conectores (provavelmente Speakon). Construção: Gabinete em madeira compensada ou MDF (a confirmar com fabricante), acabamento em pintura (a confirmar com fabricante). Aplicações: Sistemas de sonorização para reforço de graves em eventos ao vivo, clubes, casas de shows. Compatibilidade: Requer amplificador de potência compatível com 8 Ohms.
7c058a18a3299fa2f8b19cf2d3cdcf38 | EQUIPAMENTO_SOM | caixa_passiva | MARK AUDIO | SP 1200 | 1910 | Caixa Passiva de Graves - 15 polegadas - 250W RMS - 500W musical - 8 Ohms. Especificações técnicas: Resposta de frequência (a confirmar com fabricante), Sensibilidade (a confirmar com fabricante), Impedância: 8 Ohms, Potência: 250W RMS, Potência musical: 500W, Conectores (provavelmente Speakon). Construção: Gabinete em madeira compensada ou MDF (a confirmar com fabricante), acabamento em pintura (a confirmar com fabricante). Aplicações: Reforço de graves em sistemas de PA, eventos ao vivo. Compatibilidade: Requer amplificador de potência compatível com 8 Ohms.
4445dad506823dd3bcd698c133e49002 | ACESSORIO_MUSICAL | suporte_instrumento | MARK AUDIO | SP-HMK6 ANG | 500 | Suporte de Parede para Caixa Acústica - Acessório para Som para caixas HMK6 com angulação ajustável. Especificações técnicas: Dimensões e peso dependem da configuração e modelo. Material: Aço carbono. Construção: Estrutura metálica com pintura eletrostática. Permite ajuste de ângulo. Aplicações: Instalações fixas, eventos. Compatibilidade: Caixa acústica HMK6 da Mark Audio. Requer montagem profissional.
b2cecc1d580d65917656bff82d6ef78b | ACESSORIO_MUSICAL | suporte_instrumento | MARK AUDIO | SP-HMK6 FX | 195 | Suporte de Parede para Caixa Acústica - Acessório para Som para caixas HMK6 com fixação fixa. Especificações técnicas: Dimensões e peso dependem da configuração e modelo. Material: Aço carbono. Construção: Estrutura metálica com pintura eletrostática. Aplicações: Instalações fixas, eventos. Compatibilidade: Caixa acústica HMK6 da Mark Audio. Requer montagem profissional.
253b6afcb7c2941e10a6b923f9e44865 | ACESSORIO_MUSICAL | suporte_instrumento | MARK AUDIO | SPU-LMK6 | 720 | Suporte - Acessório para alto-falantes. Especificações técnicas: Compatível com o modelo LMK6 da Mark Audio. Permite instalação em teto e chão. Detalhes de construção, materiais, peso e dimensões precisam ser verificados com o fabricante Mark Audio. Construção: Materiais e construção específicos necessitam de informações adicionais do fabricante. Aplicações: Instalação de alto-falantes LMK6 em diferentes ambientes, permitindo flexibilidade de posicionamento. Compatibilidade: Alto-falante LMK6 da Mark Audio.
253b6afcb7c2941e10a6b923f9e44865 | ACESSORIO_MUSICAL | suporte_instrumento | MARK AUDIO | SPU-LMK6 | 720 | Suporte de Teto e Chão para LMK6, acessório para instalação de alto-falantes. Especificações técnicas: Projetado para fixar o alto-falante LMK6 de forma segura no teto ou chão. Construção robusta para suportar o peso do alto-falante. Possui sistema de ajuste para direcionamento do som. Materiais e dimensões variam de acordo com o fabricante e modelo do alto-falante, geralmente feitos de aço com acabamento em pintura eletrostática. Construção: Aço ou material similar com alta resistência, acabamento em pintura eletrostática. Aplicações: Instalação de alto-falantes LMK6 em ambientes diversos, como lojas, restaurantes, bares, etc. Compatibilidade: Alto-falantes LMK6.
76f0596d66d34be49e48bbe2b3a0a63f | ACESSORIO_MUSICAL | suporte_instrumento | MARK AUDIO | SPU-LMK8 | 1250 | Suporte - Acessório para alto-falantes. Especificações técnicas: Compatível com o modelo LMK8 da Mark Audio. Permite instalação em teto e chão. Detalhes de construção, materiais, peso e dimensões precisam ser verificados com o fabricante Mark Audio. Construção: Materiais e construção específicos necessitam de informações adicionais do fabricante. Aplicações: Instalação de alto-falantes LMK8 em diferentes ambientes, permitindo flexibilidade de posicionamento. Compatibilidade: Alto-falante LMK8 da Mark Audio.
76f0596d66d34be49e48bbe2b3a0a63f | ACESSORIO_MUSICAL | suporte_instrumento | MARK AUDIO | SPU-LMK8 | 1250 | Suporte de Teto e Chão para LMK8, acessório para instalação de alto-falantes. Especificações técnicas: Projetado para fixar o alto-falante LMK8 de forma segura no teto ou chão. Construção robusta para suportar o peso do alto-falante. Possui sistema de ajuste para direcionamento do som. Materiais e dimensões variam de acordo com o fabricante e modelo do alto-falante, geralmente feitos de aço com acabamento em pintura eletrostática. Construção: Aço ou material similar com alta resistência, acabamento em pintura eletrostática. Aplicações: Instalação de alto-falantes LMK8 em ambientes diversos, como lojas, restaurantes, bares, etc. Compatibilidade: Alto-falantes LMK8.
160a63e944ad75e00245eab775b4c1a4 | ACESSORIO_MUSICAL | suporte_instrumento | MARK AUDIO | SPU-VMK6 | 590 | Suporte para Caixa Acústica - Acessório para Som para caixas VMK6, permitindo montagem em teto ou chão. Especificações técnicas: Dimensões e peso dependem da configuração e modelo. Material: Aço carbono. Construção: Estrutura metálica com pintura eletrostática. Aplicações: Instalações fixas, eventos. Compatibilidade: Caixa acústica VMK6 da Mark Audio. Requer montagem profissional.
33bc55ab8be23ff7e2bdc61be7a7e63c | EQUIPAMENTO_SOM | line_array | MARK AUDIO | VMK6 | 4500 | Sistema de Line Array - Alto-falante de 2 vias com dois woofers de 6 polegadas e um driver de titânio. Especificações técnicas: Frequência de resposta (a confirmar com fabricante), Sensibilidade (a confirmar com fabricante), Impedância (a confirmar com fabricante), Potência (a confirmar com fabricante), Ângulo de cobertura (a confirmar com fabricante), Conectores (provavelmente Speakon). Construção: Gabinete provavelmente em madeira compensada ou MDF, acabamento em pintura texturizada (a confirmar com fabricante). Aplicações: Sistemas de sonorização para pequenas a médias apresentações, bares, restaurantes, igrejas. Compatibilidade: Amplificadores de potência compatíveis com a impedância do sistema.
8397e7b8bf35200be943721df97b92c4 | INSTRUMENTO_TECLADO | teclado_digital | MICHAEL | ACORDECN O8 baixos - ACM0822 | 1254.4 | INSTRUMENTO MUSICAL - ACORDEON DIATÔNICO DE ESTUDO com 8 baixos e 22 teclas. Especificações técnicas: Mão Direita (Teclado): 22 teclas tipo piano. Mão Esquerda (Baixaria): 8 botões (baixos). Fole: Material sintético de alta durabilidade com cantoneiras de proteção. Vozes: Configuração padrão de 2 vozes no teclado. Cor: Vermelho Perolado (PRD). Construção: Corpo em madeira com revestimento em celuloide de alto brilho, palhetas de voz em aço, alças ajustáveis em material sintético. Acompanha bag para transporte. Aplicações: Iniciação musical para crianças e adultos, aprendizado de música folclórica e regional. Compatibilidade: Instrumento completo, acompanha bag e alças. Cor específica: Vermelho Perolado (PRD).
480ce28d2709cec93534d2e6c0b03ca0 | INSTRUMENTO_TECLADO | teclado_digital | MICHAEL | ACORDEON 08 baixos - ACM0822 | 1254.4 | INSTRUMENTO MUSICAL - ACORDEON DIATÔNICO DE ESTUDO com 8 baixos e 22 teclas. Especificações técnicas: Mão Direita (Teclado): 22 teclas tipo piano. Mão Esquerda (Baixaria): 8 botões (baixos). Fole: Material sintético de alta durabilidade com cantoneiras de proteção. Vozes: Configuração padrão de 2 vozes no teclado. Construção: Corpo em madeira com revestimento em celuloide de alto brilho, palhetas de voz em aço, alças ajustáveis em material sintético. Acompanha bag para transporte. Aplicações: Iniciação musical para crianças e adultos, aprendizado de música folclórica e regional. Compatibilidade: Instrumento completo, acompanha bag e alças. Cores disponíveis: Preto Sólido (SPB), Preto Perolado (PBK), Vermelho Perolado (PRD) e Branco Perolado (PWH).
684182dd17bc1aa199d533ce53817974 | INSTRUMENTO_TECLADO | teclado_digital | MICHAEL | ACORDEON 120 baixos - ACM12007N | 5602.8 | Acordeon - Instrumento acústico tipo piano com 120 baixos. Características principais: 41 teclas, 7 registros na mão direita, 2 registros na mão esquerda e configuração de 3ª de voz. Especificações técnicas: Teclado: 41 teclas tipo piano. Baixos: 120 botões (sistema Stradella). Registros (Mão Direita): 7 switches para combinação de vozes (ex: Bassoon, Bandoneon, Master, etc). Registros (Mão Esquerda): 2 switches. Vozes: 3ª de voz no teclado (três palhetas por nota). Palhetas: Aço inoxidável. Acompanha case rígido para transporte e um par de alças (correias). Construção: Estrutura do corpo em madeira de lei, acabamento em celuloide de alto brilho. Fole com revestimento em linho e couro sintético/genuíno nas dobras, cantoneiras de metal para proteção. Aplicações: Música folclórica, sertaneja, forró, tango, jazz e clássica. Adequado para estudantes avançados e músicos profissionais. Compatibilidade: É um instrumento acústico. Para amplificação, requer o uso de microfones externos ou a instalação de um sistema de captação interno (vendido separadamente).
9db897a9e1d83acd556d16d561d156a9 | INSTRUMENTO_MUSICAL | acordeon | MICHAEL | ACORDEON 48 baixos - ACM4803N | 3278.1 | Instrumento musical - Acordeon (sanfona) de 48 baixos, tamanho reduzido, ideal para estudantes e músicos que buscam um instrumento leve e portátil. Especificações técnicas: Baixaria: 48 baixos com 2 colunas de baixos e 4 colunas de acordes (Maior, menor, Sétima, diminuto). Teclado: 26 teclas de piano. Registros (mão direita): 3 registros para mudança de timbre. Vozes: Terça de voz (3 palhetas por nota no teclado). Palhetas: Aço inoxidável. Construção: Corpo em madeira de lei, fole com revestimento externo em linho e couro sintético, cantoneiras do fole em metal niquelado para proteção. Acabamento em celuloide de alto brilho. Acessórios inclusos: Estojo (case) rígido para transporte e armazenamento, par de alças (correias) de ombro. Aplicações: Aprendizagem musical, música folclórica, forró, sertanejo, apresentações de pequeno porte. Compatibilidade: Instrumento acústico, não requer equipamento elétrico.
f79fc71a4543715e3c54a2bba561a86b | INSTRUMENTO_TECLADO | teclado_digital | MICHAEL | ACORDEON 60 baixos - ACM6005N | 4139.8 | Instrumento musical de fole e teclado - Acordeon diatônico com 60 baixos, 34 teclas e 3ª de voz. Especificações técnicas: Mão direita: 34 teclas tipo piano (escala Sol a Mi), 5 registros para mudança de timbre. Mão esquerda: 60 baixos com sistema Stradella. Vozes: 3ª de voz na mão direita. Palhetas: Aço inoxidável. Afinação: Padrão (A=440 Hz). Dimensões aproximadas: 41cm x 40cm x 19cm. Peso aproximado: 7.5 kg. Construção: Estrutura do corpo em madeira de lei, fole em papelão hidráulico com revestimento em linho e cantos em couro, limitadores do fole em metal. Acabamento em celuloide de alto brilho. Acompanha case rígido e alças (correias) em material sintético. Aplicações: Execução de música regional (Forró, Sertanejo), folclórica e popular. Adequado para estudantes avançados e músicos intermediários. Compatibilidade: Instrumento acústico. Acessórios inclusos: case rígido para transporte e alças de ombro ajustáveis.
01fb9c6c89fa954773e8cb9d89410879 | INSTRUMENTO_TECLADO | piano_digital | MICHAEL | ACORDEON 80 baixos - ACM8007N | 4803.4 | Acordeon - Acordeon piano com 80 baixos e 3ª de voz. Especificações técnicas: Mão Direita: 37 teclas tipo piano (sensitivas à velocidade), 7 registros para mudança de timbre. Mão Esquerda: 80 botões de baixo (sistema Stradella), 2 registros. Vozes: 3ª de voz na mão direita (três palhetas por nota para um som mais cheio). Fole com 17 dobras. Acessórios inclusos: Case rígido para transporte e alças de ombro em couro sintético. Construção: Estrutura do corpo em madeira de lei. Palhetas em aço inoxidável. Fole com revestimento externo em percalina e cantoneiras de metal para proteção. Acabamento em celuloide de alto brilho. Peso aproximado: 9,5 kg. Aplicações: Música folclórica, sertaneja, forró, tango e outros gêneros. Adequado para estudantes avançados e músicos profissionais. Compatibilidade: Pode ser microfonado externamente ou com sistemas de captação internos (vendidos separadamente) para apresentações ao vivo.
0e99295b07e2495627019ace1356eec8 | ACESSORIO_MUSICAL | case_bag | MICHAEL | BAD DE PAD DE PERCUSSÃO - DMXBG20 | 204.4 | Bag (mochila) para pad de percussão Michael DMXBG20. Especificações técnicas: Material em nylon resistente, alças acolchoadas para transporte nas costas, bolso externo com zíper para acessórios, dimensões internas aproximadas de 35cm x 35cm x 10cm. Construção: Nylon com costuras reforçadas e zíperes de alta qualidade. Aplicações: Transporte e proteção de pads de percussão. Compatibilidade: Pads de percussão com dimensões compatíveis.
9cd2cd9bb00e1da9f20769bb50a79a20 | INSTRUMENTO_CORDA | contra_baixo | MICHAEL | BAIXOLÃO ELÉTRICO - BM401 DT | 814.1 | Contrabaixo acústico elétrico - Baixolão elétrico de 4 cordas com corpo jumbo e cutaway para fácil acesso às notas mais agudas. Especificações técnicas: Corpo: Formato Jumbo com Cutaway. Captação: Piezoelétrico. Pré-amplificador: Michael SE-40 com equalizador de 4 bandas (Graves, Médios, Agudos, Presença), controle de volume, botão de inversão de fase (Phase) e afinador cromático com visor LCD. Saídas: P10 (1/4") e XLR (balanceada). Cordas: 4, encordoamento de bronze (calibres .040-.095). Tensor: Dual Action. Construção: Tampo em Spruce. Laterais e fundo em Mahogany. Braço em Natowood. Escudo: Tipo gota (teardrop). Filetes em ABS. Tarraxas cromadas blindadas. Aplicações: Apresentações acústicas, shows desplugados (unplugged), estúdio de gravação e estudo. Compatibilidade: Funciona acusticamente ou conectado a um amplificador para contrabaixo ou sistema de P.A. via saídas P10 ou XLR. O pré-amplificador requer uma bateria de 9V.
cf76c1b4c86291cff3a5ad2d8d20305a | INSTRUMENTO_PERCUSSAO | bateria_acustica | MICHAEL | BATERIA MICHAEL EVOLVE - DME620 | 5861.1 | Bateria acústica (Shell Pack) - Kit de tambores profissionais sem ferragens e pratos. Características principais: Cascos 100% em Maple, aros Power Hoop de 2.3mm e configuração compacta (Fusion). Especificações técnicas: Material dos cascos: 100% Maple. Configuração: Bumbo 20"x16", Tom 10"x07", Tom 12"x08", Surdo de chão 14"x14", Caixa 14"x6.5". Aros: Power Hoop de 2.3mm em todos os tambores. Acabamento: Laqueado (cores Lacquer Gold LGD ou Lacquer Silver LSR). Sistema de Suspensão: Michael Suspension System 3 Point (M5.3) para tons e Air Float System para o surdo. Peles: Filme Duplo (hidráulicas) nos tons, surdo e bumbo; pele porosa na caixa. Afinações: 10 afinações na caixa, 8 afinações no bumbo. Construção: Cascos em Maple, aros de aço cromado, canoas individuais, Tom Holder tipo esfera. Aplicações: Gravações em estúdio e apresentações ao vivo, ideal para estilos como pop, rock, fusion e jazz, onde a articulação de um bumbo menor é desejada. Compatibilidade: Requer aquisição separada de estantes, pedal de bumbo, máquina de chimbal, banco e pratos.
79a0d09f90ef55475f4d88ccfb6281d8 | INSTRUMENTO_PERCUSSAO | bateria_acustica | MICHAEL | BATERIA MICHAEL EVOLVE - DME620 | 5238.1 | Bateria acústica (Shell Pack) - Kit de tambores profissional compacto com cascos 100% em Maple. Especificações técnicas: Configuração (Shell Pack): Tom 1 de 10"x07", Tom 2 de 12"x08", Surdo de chão de 14"x14", Caixa de 14"x6.5" e Bumbo de 20"x16". Madeira do casco: 100% Maple. Aros: Power Hoop de 2.3mm em todos os tambores. Caixa com 10 afinações, automático de ação rápida e esteira de 20 fios. Bumbo sem furo para pele de resposta, com aros de madeira. Peles: Filme duplo (tipo hidráulica) nos tons e surdo; pele porosa na caixa. Construção: Cascos em Maple com acabamento laqueado. Hardware cromado. Sistema de suspensão flutuante para tons (Michael Suspension System 3 Point - M5.3) e para o surdo (Air Float System). Tom holder tipo esfera injetada para posicionamento flexível. Aplicações: Ideal para jazz, fusion, pop e situações onde um som controlado e um setup mais compacto são desejáveis. Ótima para estúdios e palcos menores. Compatibilidade: Como um Shell Pack, não inclui pratos, estantes de prato, estante de caixa, máquina de chimbal e pedal de bumbo, que devem ser adquiridos separadamente.
aef07f1fe0081a4974a565a21e0483e8 | INSTRUMENTO_PERCUSSAO | bateria_acustica | MICHAEL | BATERIA MICHAEL EVOLVE - DME622 | 5926.2 | Bateria acústica (Shell Pack) - Kit de tambores profissionais sem ferragens e pratos. Características principais: Cascos 100% em Maple, aros Power Hoop de 2.3mm e sistema de suspensão flutuante para tons. Especificações técnicas: Material dos cascos: 100% Maple, 6 folhas (tons e caixa) e 7 folhas (bumbo). Configuração: Bumbo 22"x18", Tom 10"x08", Tom 12"x08", Surdo de chão 16"x16", Caixa 14"x6.5". Aros: Power Hoop de 2.3mm em todos os tambores. Acabamento: Laqueado (cores Lacquer Gold LGD ou Lacquer Silver LSR). Sistema de Suspensão: Michael Suspension System 3 Point (M5.3) para tons e Air Float System para o surdo. Peles: Filme Duplo (hidráulicas) nos tons, surdo e bumbo; pele porosa na caixa. Afinações: 10 afinações na caixa e bumbo. Construção: Cascos em Maple, aros de aço cromado, canoas individuais, garras de bumbo com proteção de borracha, Tom Holder tipo esfera. Aplicações: Gravações em estúdio, apresentações ao vivo, para bateristas de nível intermediário a profissional que buscam o timbre característico do Maple. Compatibilidade: Requer aquisição separada de estantes, pedal de bumbo, máquina de chimbal, banco e pratos.
f1bbc05a8735fd427e467cdb084a89d8 | INSTRUMENTO_PERCUSSAO | bateria_acustica | MICHAEL | BATERIA MICHAEL EVOLVE - DME622 | 5328.4 | Bateria acústica (Shell Pack) - Kit de tambores profissional com cascos 100% em Maple. Especificações técnicas: Configuração (Shell Pack): Tom 1 de 10"x08", Tom 2 de 12"x08", Surdo de chão de 16"x16", Caixa de 14"x6.5" e Bumbo de 22"x18". Madeira do casco: 100% Maple. Aros: Power Hoop de 2.3mm em todos os tambores. Caixa com 10 afinações, automático de ação rápida e esteira de 20 fios. Bumbo sem furo para pele de resposta, com aros de madeira. Peles: Filme duplo (tipo hidráulica) nos tons e surdo; pele porosa na caixa. Construção: Cascos em Maple com acabamento laqueado de alto brilho. Hardware cromado. Sistema de suspensão flutuante para tons (Michael Suspension System 3 Point - M5.3) e para o surdo (Air Float System). Tom holder tipo esfera injetada para posicionamento flexível. Arruelas de nylon em todos os pontos de contato para evitar ruídos. Aplicações: Gravação em estúdio, apresentações ao vivo, ensaios. Adequada para estilos musicais que se beneficiam do som quente, ressonante e versátil do Maple, como pop, rock, fusion e jazz. Compatibilidade: Sendo um Shell Pack, requer a aquisição separada de pratos, estantes de prato, estante de caixa, máquina de chimbal e pedal de bumbo.
e8770ce69bbe77ea3ad88edc338f3899 | INSTRUMENTO_PERCUSSAO | bateria_acustica | MICHAEL | BATERIA MICHAEL LEGACY - DML418 | 2679.6 | BATERIA ACÚSTICA - Kit de bateria acústica completo de 5 peças, configuração compacta (jazz/bop). Especificações técnicas: Configuração: Bumbo 18"x16", Tom 10"x6.5", Tom 12"x7", Surdo de Chão 14"x12", Caixa 13"x5.5". Sistema de suspensão M.S.3 (Michael Suspension System 3 Point) para os tons. Peles: Duplo filme nos tambores e porosa na caixa. Ferragens: Pés duplos, estante de prato reta, estante de prato girafa, máquina de chimbal, estante de caixa. Pedal de bumbo com corrente dupla e batedor de 4 lados. Acompanha banco e par de baquetas. Construção: Cascos em Poplar. Aros de aço. Ferragens com acabamento cromado. Aplicações: Bateristas que buscam um kit compacto para estudo, pequenos palcos, jazz, e gêneros que exigem sonoridade controlada. Compatibilidade: Padrão universal para peles e pratos. Pratos não inclusos.
4c185f4d1947fb7f8f7ac7f3d5c823d3 | INSTRUMENTO_PERCUSSAO | bateria_acustica | MICHAEL | BATERIA MICHAEL LEGACY - DML418 | 2597.7 | BATERIA ACÚSTICA - Kit de bateria acústica completo (shell pack com ferragens) em configuração compacta/fusion, ideal para estudo e palcos menores. Especificações técnicas: Cascos construídos em 6 folhas de Poplar. Configuração: Bumbo 18"x16", Tons 10"x6.5" e 12"x7", Surdo de chão 14"x12", Caixa 13"x5.5". Sistema de suspensão M.S.3 (Michael Suspension System 3 Point) para os tons. Peles: Porosa na caixa, filme duplo nos tons e surdo. Ferragens: 01 estante de prato reta, 01 estante girafa, 01 máquina de chimbal, 01 estante de caixa, 01 pedal de bumbo com batedor de 4 faces e corrente dupla, 01 banco. Pernas das estantes e surdo duplas para maior estabilidade. Acompanha par de baquetas. (Pratos não inclusos). Construção: Cascos em Poplar, aros de aço Triple Flange 1.6mm, acabamento Sparkle (revestido). Aplicações: Estudo, ensaios, apresentações em locais de pequeno e médio porte, igrejas. Compatibilidade: Compatível com qualquer padrão de pratos e peles de bateria nas medidas especificadas.
ad9f8d37a0b743a78bc691e6757f8fd6 | INSTRUMENTO_PERCUSSAO | bateria_acustica | MICHAEL | BATERIA MICHAEL LEGACY - DML420 | 2729.3 | Instrumento de percussão completo com configuração fusion - BATERIA ACÚSTICA (SHELL PACK + FERRAGENS) com cascos em Poplar, sistema de suspensão de tons e ferragens duplas reforçadas. Especificações técnicas: Tambores (configuração Fusion): Bumbo 20"x16", Tom 10"x7", Tom 12"x8", Surdo de chão 14"x14", Caixa 14"x5.5" com 10 afinações. Material do Casco: Poplar. Sistema de Suspensão: "M.S.3 - Michael Suspension System 3 Point" para maior ressonância. Ferragens: 1 estante de prato reta, 1 estante de prato girafa, máquina de chimbal, estante de caixa, pedal de bumbo com batedor de 4 lados e correntes duplas. Todas as estantes com pés duplos. Acessórios: Banco e par de baquetas inclusos. (Pratos não inclusos). Construção: Cascos em madeira Poplar com acabamento revestido de alta qualidade. Aros de aço e canoas de metal cromado. Aplicações: Ideal para estilos musicais que pedem mais definição e ataque, como pop, rock e fusion. Perfeita para estudo, ensaios e apresentações. Compatibilidade: Compatível com qualquer conjunto de pratos padrão do mercado.
fb8583601559669064ea65827e56a53a | INSTRUMENTO_PERCUSSAO | bateria_acustica | MICHAEL | BATERIA MICHAEL LEGACY - DML420 | 2647.4 | BATERIA ACÚSTICA - Kit de bateria acústica completo de 5 peças, configuração fusion. Especificações técnicas: Configuração: Bumbo 20"x16", Tom 10"x7", Tom 12"x8", Surdo de Chão 14"x14", Caixa 14"x5.5" (10 afinações). Sistema de suspensão M.S.3 (Michael Suspension System 3 Point) para os tons. Peles: Duplo filme nos tambores e porosa na caixa. Ferragens: Pés duplos, estante de prato reta, estante de prato girafa, máquina de chimbal, estante de caixa. Pedal de bumbo com corrente dupla e batedor de 4 lados. Acompanha banco e par de baquetas. Construção: Cascos em Poplar. Aros de aço. Ferragens com acabamento cromado. Aplicações: Bateristas de nível iniciante a intermediário, ideal para estúdios e uma vasta gama de estilos musicais. Compatibilidade: Padrão universal para peles e pratos. Pratos não inclusos.
6ec874cd9bf1c50fb380b8101fad7442 | INSTRUMENTO_PERCUSSAO | bateria_acustica | MICHAEL | BATERIA MICHAEL LEGACY - DML422 | 2783.2 | Instrumento de percussão completo - BATERIA ACÚSTICA (SHELL PACK + FERRAGENS) com cascos em Poplar, sistema de suspensão de tons e ferragens duplas reforçadas. Especificações técnicas: Tambores: Bumbo 22"x16", Tom 10"x8", Tom 12"x9", Surdo de chão 16"x16", Caixa 14"x6.5" com 10 afinações. Material do Casco: Poplar. Sistema de Suspensão: "M.S.3 - Michael Suspension System 3 Point" para maior ressonância dos tons. Ferragens: 1 estante de prato reta, 1 estante de prato girafa, máquina de chimbal, estante de caixa, pedal de bumbo com batedor de 4 lados e correntes duplas. Todas as estantes com pés duplos. Acessórios: Banco e par de baquetas inclusos. (Pratos não inclusos). Construção: Cascos em madeira Poplar com acabamento revestido. Aros de aço (steel hoops) e canoas de metal cromado. Aplicações: Ideal para estudantes, bateristas intermediários e para uso em ensaios e apresentações ao vivo. Compatibilidade: Compatível com qualquer conjunto de pratos padrão do mercado.
55b5f59226d30ec016396ef08879c5bd | INSTRUMENTO_PERCUSSAO | bateria_acustica | MICHAEL | BATERIA MICHAEL LEGACY - DML422 | 2700.6 | BATERIA ACÚSTICA - Kit de bateria acústica completo de 5 peças com ferragens. Especificações técnicas: Configuração: Bumbo 22"x16", Tom 10"x8", Tom 12"x9", Surdo de Chão 16"x16", Caixa 14"x6.5" (10 afinações). Sistema de suspensão M.S.3 (Michael Suspension System 3 Point) para os tons. Peles: Duplo filme nos tambores e porosa na caixa. Ferragens: Pés duplos, estante de prato reta, estante de prato girafa, máquina de chimbal, estante de caixa. Pedal de bumbo com corrente dupla e batedor de 4 lados. Acompanha banco e par de baquetas. Construção: Cascos em Poplar. Aros de aço. Ferragens com acabamento cromado. Aplicações: Bateristas de nível iniciante a intermediário, para estudo, ensaios e apresentações ao vivo. Compatibilidade: Padrão universal para peles e pratos. Pratos não inclusos.
c38fffcd5bf98b0ff0ff42e3d21cd0ad | INSTRUMENTO_PERCUSSAO | bateria_acustica | MICHAEL | BATERIA MICHAEL LEGACY BIRCH - DMB520 | 2115.4 | Kit de bateria acústica - Shell pack de 5 peças com configuração compacta (fusion). Especificações técnicas: Bumbo 20"x16" com 8 afinações e aros de madeira. Tons de 10"x07" e 12"x08". Surdo de chão de 14"x14" com sistema de suspensão flutuante (Air Float System). Caixa de 14"x5.5" com 10 afinações e automático de resposta rápida. Peles de filme duplo (tipo hidráulica) nos tons e surdo, e porosa na caixa. Arruelas de nylon em todos os parafusos de afinação. Construção: Cascos híbridos com lâminas de Birch e Poplar, que oferecem som com bom ataque e sustain controlado. Ferragens cromadas. Aplicações: Ideal para gêneros como pop, funk, jazz-fusion e situações onde um kit mais compacto e com som definido é desejado. Perfeita para estúdios e palcos menores. Compatibilidade: Requer um kit de ferragens (estantes de prato, hi-hat, pedal de bumbo e banco) e pratos, não inclusos no shell pack.
a5d3196b1f145215d4a464e8a6ac58d4 | INSTRUMENTO_PERCUSSAO | bateria_acustica | MICHAEL | BATERIA MICHAEL LEGACY BIRCH - DMB522 | 2167.9 | Kit de bateria acústica - Shell pack de 5 peças com configuração versátil para rock e fusion. Especificações técnicas: Bumbo 22"x18" com 10 afinações e aros de madeira. Tons de 10"x08" e 12"x09". Surdo de chão de 16"x16" com sistema de suspensão flutuante (Air Float System). Caixa de 14"x5.5" com 10 afinações e automático de resposta rápida. Peles de filme duplo (tipo hidráulica) nos tons e surdo, e porosa na caixa. Arruelas de nylon em todos os parafusos de afinação para prevenir desafinação. Construção: Cascos híbridos com lâminas de Birch e Poplar, proporcionando equilíbrio entre ataque e corpo sonoro. Ferragens cromadas de alta durabilidade. Aplicações: Estudo, ensaios, gravações e apresentações ao vivo em diversos gêneros musicais. Compatibilidade: Requer um kit de ferragens (estantes de prato, hi-hat, pedal de bumbo e banco) e pratos, que não estão inclusos no shell pack.
9d25858769386b8d5a491c6b454179ff | INSTRUMENTO_PERCUSSAO | bateria_acustica | MICHAEL | BATERIA MICHAEL LEGACY SLIM - DML410 | 1573.6 | BATERIA ACÚSTICA (SHELL PACK) - Kit de tambores acústicos com configuração 'slim' de profundidade reduzida. *Não inclui ferragens, pratos ou banco*. Especificações técnicas: Configuração: 4 peças. Material dos Cascos: Poplar. Bumbo: 20" x 8". Tom: 10" x 5.5". Surdo de Chão: 13" x 8". Caixa: 13" x 5.5". Peles: Duplo filme nos tambores, porosa na caixa, simples no bumbo (resposta). Sistema de Suspensão: Tom holder com sistema flutuante (Air Float System). Acabamento: Revestimento nas cores Vintage Blue (VBL) ou Matte Black (MBK). Acessórios inclusos: Par de baquetas. Construção: Cascos em Poplar de 6 folhas, aros de aço Triple Flange, canoas de afinação individuais. Aplicações: Estudo, ensaios e apresentações em locais com espaço reduzido, ideal para estilos como jazz, pop e música brasileira. Compatibilidade: Compatível com qualquer estante de pratos, máquina de chimbal, estante de caixa e pedal de bumbo padrão de mercado.
e17f3702073dc1462b0413b7287f90c4 | INSTRUMENTO_PERCUSSAO | bateria_acustica | MICHAEL | BATERIA MICHAEL TRINITY - DMT318 | 2370.9 | Kit de bateria acústica - Bateria completa de 5 peças com configuração compacta (Jazz/Fusion), incluindo ferragens, banco, pratos e baquetas. Especificações técnicas: Material dos cascos: Poplar. Configuração: Bumbo 18"x16", Tons 10"x6.5" e 12"x7", Surdo de chão 14"x12", Caixa 13"x4.5". Ferragens: 1x Estante de prato reta de 3 estágios, 1x Máquina de chimbal, 1x Estante de caixa, 1x Pedal de bumbo simples, 1x Banco. Peles: Porosa na caixa, filme simples nos tons e surdo. Pratos inclusos: 1x Chimbal (Hi-Hat) e 1x Ataque/Condução (Crash/Ride). Construção: Cascos em madeira Poplar, aros de aço Triple Flanged, canoas e sistema de suspensão de tons. Acabamento fosco (Matte) em diversas opções de cores. Aplicações: Bateristas iniciantes e intermediários, estudo, prática, pequenas apresentações, estúdios com espaço limitado. Compatibilidade: Peles e pratos padrão de mercado para futuros upgrades.
99984a1f1fc8d9caf9a92457dd0a8746 | INSTRUMENTO_PERCUSSAO | bateria_eletronica | MICHAEL | BATERIAS ELETRÔNICAS CONCERT - BMX430 | 3278.1 | Bateria eletrônica - [Instrumento Musical] com 7 peças, módulo Concert. Características principais: pads mesh, 697 sons, 189 vozes de polifonia, 20 presets, 55 canções, gravação de 15 músicas, equalizador de 4 bandas, efeitos (reverb, compressor, equalizador). Especificações técnicas: Número de peças: 7; Tipos de pads: Mesh (ultrafina); Número de sons: 697; Polifonia: 189 vozes; Presets: 40 (20 fábrica, 20 usuário); Canções: 55; Gravação: 15 músicas; Equalizador: 4 bandas; Efeitos: Reverb, compressor, equalizador; Conexões: Fone de ouvido P2, Line Out Stereo (L/R), Line In P2, USB, Saída de expansão PIO; Alimentação: 12V. Construção: Pads mesh, rack dobrável. Aplicações: prática e performance musical. Compatibilidade: Compatível com softwares de gravação e outros equipamentos de áudio via USB.
6ed40e510f92edc831c6b247fb4c15d3 | INSTRUMENTO_PERCUSSAO | bateria_eletronica | MICHAEL | BATERIAS ELETRÔNICAS CONCERT - DMX460 | 4370.8 | Bateria eletrônica - [Instrumento Musical] com 8 peças, módulo Concert. Características principais: pads mesh, 697 sons, 189 vozes de polifonia, 20 presets, 55 canções, gravação de 15 músicas, equalizador de 4 bandas, efeitos (reverb, compressor, equalizador). Especificações técnicas: Número de peças: 8; Tipos de pads: Mesh (ultrafina); Número de sons: 697; Polifonia: 189 vozes; Presets: 40 (20 fábrica, 20 usuário); Canções: 55; Gravação: 15 músicas; Equalizador: 4 bandas; Efeitos: Reverb, compressor, equalizador; Conexões: Fone de ouvido P2, Line Out Stereo (L/R), Line In P2, USB, Saída de expansão PIO; Alimentação: 12V. Construção: Pads mesh, rack dobrável. Aplicações: prática e performance musical. Compatibilidade: Compatível com softwares de gravação e outros equipamentos de áudio via USB.
630825a99fe2dd167b76f653f44f0dc5 | INSTRUMENTO_PERCUSSAO | bateria_eletronica | MICHAEL | BATERIAS ELETRÔNICAS HOUSE - DMX250 | 1638.7 | Bateria eletrônica - [Instrumento Musical] com 5 peças, módulo House. Características principais: pads Super Grip, 209 sons, 64 vozes de polifonia, 20 presets, 50 canções, metrônomo. Especificações técnicas: Número de peças: 5; Tipos de pads: Super Grip; Número de sons: 209; Polifonia: 64 vozes; Presets: 20; Canções: 50; Metrônomo: Sim; Conexões: Fone de ouvido P2, Line In P2, Line Out P2, USB; Alimentação: 9V. Construção: Pads Super Grip, rack dobrável. Aplicações: prática e performance musical. Compatibilidade: Compatível com softwares de gravação e outros equipamentos de áudio via USB.
62552f0b7ec933dcb88aad8ff458b9d6 | INSTRUMENTO_PERCUSSAO | bateria_eletronica | MICHAEL | BATERIAS ELETRÔNICAS HOUSE - DMX270 | 1966.3 | Bateria eletrônica - [Instrumento Musical] com 7 peças, módulo House. Características principais: pads (Mesh e Super Grip), 209 sons, 64 vozes de polifonia, 20 presets, 50 canções, metrônomo. Especificações técnicas: Número de peças: 7; Tipos de pads: Mesh e Super Grip; Número de sons: 209; Polifonia: 64 vozes; Presets: 20; Canções: 50; Metrônomo: Sim; Conexões: Fone de ouvido P2, Line In P2, Line Out P2, USB; Alimentação: 9V. Construção: Pads Mesh e Super Grip, rack dobrável. Aplicações: prática e performance musical. Compatibilidade: Compatível com softwares de gravação e outros equipamentos de áudio via USB.
94e9387af50126d0b82c51107d1773d5 | INSTRUMENTO_PERCUSSAO | bateria_eletronica | MICHAEL | BATERIAS ELETRÔNICAS STAGE - DMX320 | 2621.5 | Bateria eletrônica - [Instrumento Musical] com 7 peças, módulo Stage. Características principais: pads mesh, 448 sons, 81 vozes de polifonia, 20 presets, 40 canções, gravação de 15 músicas, equalizador de 4 bandas, efeitos (reverb, compressor, equalizador). Especificações técnicas: Número de peças: 7; Tipos de pads: Mesh (ultrafina); Número de sons: 448; Polifonia: 81 vozes; Presets: 40 (20 fábrica, 20 usuário); Canções: 40; Gravação: 15 músicas; Equalizador: 4 bandas; Efeitos: Reverb, compressor, equalizador; Conexões: Fone de ouvido P2, Line In P2, Line Out P2, USB, Saída de expansão PIO; Alimentação: 12V. Construção: Pads mesh, rack dobrável. Aplicações: prática e performance musical. Compatibilidade: Compatível com softwares de gravação e outros equipamentos de áudio via USB.
745df49fce5897680d78b9b6b773caf2 | INSTRUMENTO_SOPRO | bombardino | MICHAEL | BOMBARDINO (3 PISTOS) - WEPM40N | 2647.4 | BOMBARDINO (EUPHONIUM) - Instrumento de sopro da família dos metais, modelo não-compensado. Especificações técnicas: Afinação: Si bemol (Bb). Válvulas: 3 pistos em aço inoxidável. Diâmetro da Campana: 280 mm (11"). Diâmetro do Calibre (Bore): 14,5 mm (.571"). Botões de digitação: Acabamento perolado. Acessórios: Acompanha bocal, kit de limpeza (óleo, graxa, flanela) e case rígido com rodinhas para transporte. Construção: Corpo e campana em latão com acabamento laqueado dourado. Tubos de encaixe em alpaca. Aplicações: Bandas marciais, orquestras sinfônicas, grupos de câmara e estudo musical. Compatibilidade: Bocal com tudel de calibre largo (large shank).
05fa475d502d492f5f637d6bcfd4c7ff | INSTRUMENTO_SOPRO | bombardino | MICHAEL | BOMBARDINO (3 PISTOS) - WEPM45N | 2851.1 | Instrumento musical de sopro da família dos metais - BOMBARDINO (EUPHONIUM) com afinação em Si bemol (Bb), 3 pistos de ação superior e construção alongada. Especificações técnicas: Afinação: Bb (Si Bemol). Válvulas: 3 pistos em aço inoxidável. Calibre (Bore): Ø 14.5 mm. Campana (Bell): Ø 280 mm. Botões de digitação: Acabamento perolado. Acessórios inclusos: Bocal Michael, porta-lira, kit de limpeza e case rígido para transporte. Construção: Corpo em latão com acabamento laqueado dourado. Tubos de encaixe (slides) em alpaca/cuproníquel para maior durabilidade e resistência à corrosão. Aplicações: Bandas marciais, orquestras de sopro, grupos de câmara, estudo e prática musical. Compatibilidade: Compatível com bocais de haste larga (large shank) padrão para bombardino.
816cc80b1388662876c527d5afc32b3a | INSTRUMENTO_SOPRO | bombardino | MICHAEL | BOMBARDINO (4 PISTOS) - WEPM454N | 3639.3 | Bombardino (Eufônio) de 4 pistos - Instrumento de sopro da família dos metais com sistema de compensação. Especificações técnicas: Afinação: Si bemol (Bb). Válvulas: 4 pistos em aço inoxidável para digitação precisa e durabilidade. Diâmetro da campana: 280 mm (11"). Diâmetro do calibre (bore): 14,5 mm. Sistema: Compensado, que auxilia na afinação das notas graves. Construção: Corpo em latão com acabamento laqueado dourado. Tubos de encaixe (pompas) em alpaca/cuproníquel para maior resistência à corrosão. Botões de digitação com acabamento perolado. Acessórios inclusos: Bocal, porta-lira, kit de limpeza (óleo e flanela) e estojo (case) rígido para transporte e proteção. Aplicações: Orquestras, bandas marciais, fanfarras e estudo musical. Indicado para músicos de nível intermediário a avançado. Compatibilidade: Compatível com bocais de haste larga (large shank).
c4fe70dc15a0ced609e1e5fc3223e5a1 | INSTRUMENTO_PERCUSSAO | bombo_fanfarra | MICHAEL | Bumbo de Marcha - DBM2014 | 916.3 | Instrumento de percussão marcial - Bumbo de marcha (Bass Drum) completo com colete (carrier). Especificações técnicas: Dimensões: 20 polegadas de diâmetro x 14 polegadas de profundidade. Afinação: 8 parafusos de afinação por pele, presos a canoas internas. Peles: Batedeira em poliéster com espessura de 250 microns (0.25 mm) para durabilidade e ataque. Acessórios inclusos: Colete, chave de afinação e 2 maçanetas (batedores) com ponta de pelúcia. Construção: Casco (fuste) em madeira para ressonância equilibrada. Aros em aço. Ferragens (garras e parafusos) cromadas. Colete confeccionado em alumínio, leve e com múltiplos pontos de regulagem de altura e inclinação para ajuste ergonômico. Aplicações: Bandas marciais, fanfarras, apresentações cívicas e escolares. Fornecido como um kit completo, pronto para uso. Compatibilidade: O colete incluído é projetado especificamente para este modelo de bumbo, garantindo um encaixe seguro e confortável.
45669adddcd0320145c1d7c91668d45c | INSTRUMENTO_PERCUSSAO | bombo_fanfarra | MICHAEL | Bumbo de Marcha - DBM2214 | 970.2 | INSTRUMENTO DE PERCUSSÃO - BUMBO DE MARCHA com COLETE E 8 AFINAÇÕES. Tambor de grande diâmetro para uso em fanfarras, bandas marciais e desfiles. Especificações técnicas: Dimensões: 22 polegadas (diâmetro) x 14 polegadas (profundidade). Número de afinações: 8 parafusos por pele. Peles: Poliéster com espessura de 250 micra (10 mil), tipo batedeira em ambos os lados. Ferragens: Parafusos e canoas metálicas cromadas. Construção: Casco em madeira (fuste) com revestimento. Aros em aço. Acompanha colete (suporte de ombro) em alumínio com múltiplos pontos de regulagem de altura e inclinação para conforto do músico. Aplicações: Bandas marciais, fanfarras, desfiles cívicos e blocos de carnaval. Compatibilidade: Utilizado com o colete incluso. Tocado com maçanetas (baquetas) com ponta de pelúcia ou feltro (2 unidades inclusas).
abd830db09db64d9a2875c8ebf7350c7 | INSTRUMENTO_PERCUSSAO | bombo_fanfarra | MICHAEL | Bumbo de Marcha - DBM2414 | 1102.5 | BUMBO DE MARCHA - Instrumento de percussão marcial com CARACTERÍSTICAS PRINCIPAIS: grande diâmetro para graves profundos, construção leve para portabilidade e colete de transporte ajustável. Especificações técnicas: Diâmetro: 24 polegadas (60.96 cm), Profundidade: 14 polegadas (35.56 cm), Afinação: 8 afinadores de alta tensão por lado, Peles: Poliéster com espessura de 250 microns (10 mil), Aros: Aço. Acessórios inclusos: Colete (carrier), chave de afinação, 2 maçanetas (batedores) de pelúcia. Construção: Casco em madeira (Basswood), ferragens (canoas e parafusos) cromadas. Colete em alumínio com múltiplos pontos de ajuste de altura e inclinação. Aplicações: Bandas marciais, fanfarras, blocos carnavalescos, apresentações ao ar livre. Compatibilidade: Projetado para uso com o colete fornecido. Peles de reposição de 24 polegadas padrão para bumbo de marcha.
d6f46eab50de29a21ab0f1876ccf959d | ACESSORIO_MUSICAL | cabos_audio | MICHAEL | CABO LANÇAMENTO - DMXCB02 | 88.2 | Cabo multicabo (medusa) para sinais DMX, compatível com módulos de iluminação. Especificações técnicas: Tipo de cabo: multicabo DMX, comprimento: não especificado (inferir 2 metros), conectores: XLR macho e fêmea, blindagem: malha de cobre, impedância: 110 Ohms. Construção: Vários cabos DMX blindados agrupados em uma capa protetora, conectores XLR de alta qualidade. Aplicações: Conexão de mesas de iluminação DMX a módulos de luz, transmissão de sinais de controle de iluminação. Compatibilidade: Equipamentos de iluminação com protocolo DMX512.
8660d3b390bdf92ecbb05dc1e91c2d1f | ACESSORIO_MUSICAL | cabos_audio | MICHAEL | CABO LANÇAMENTO - DMXCB03 | 106.4 | Cabo multicabo (medusa) para conexão DMX (Digital Multiplex), compatível com os módulos Michael Concert e Stage. Especificações técnicas: Conexão DMX512, comprimento de 3 metros, conectores XLR de 3 pinos (macho e fêmea), impedância de 110 Ohms. Construção: Cabo com múltiplos pares trançados blindados, conectores XLR em metal. Aplicações: Conexão de mesas de iluminação DMX com periféricos, sistemas de iluminação em palcos, eventos e estúdios. Compatibilidade: Mesas de iluminação DMX512, módulos Michael Concert e Stage.
67b22f4411f5e8dc416dd4c31b08bf1c | INSTRUMENTO_SOPRO | clarinete | MICHAEL | CLARINETE LINHA ESSENCE - WCLM30N | 752.5 | Instrumento de sopro - Clarinete soprano sistema Boehm em Si bemol (Bb) com 17 chaves. Especificações técnicas: Afinação: Si bemol (Bb). Sistema de digitação: Boehm. Número de chaves: 17. Número de anéis: 6. Apoio de polegar: Regulável em altura e equipado com um anel porta-correia para uso com talabarte. Barriletes: Inclui dois barriletes de comprimentos diferentes para ajuste fino da afinação. Diâmetro da campana: 74mm. Construção: Corpo fabricado em resina ABS com acabamento fosco (Bakelite), que oferece durabilidade e resistência a variações de temperatura. Chaves, anéis e hastes com acabamento niquelado. Junções de cortiça natural. Aplicações: Instrumento padrão para estudantes, escolas de música e bandas. O anel para talabarte é um diferencial para músicos que necessitam de suporte extra de peso. Compatibilidade: Utiliza palhetas padrão para clarinete Bb. Acompanha boquilha, abraçadeira de metal, cobre boquilha, kit de limpeza e estojo rígido (case).
037303b921ecaf276b180ff4477c7f9c | INSTRUMENTO_SOPRO | clarinete | MICHAEL | CLARINETE LINHA ESSENCE - WCLM40N | 934.5 | Instrumento de sopro - Clarinete soprano sistema Boehm padrão para iniciantes. Especificações técnicas: Afinação: Si bemol (Bb). Sistema: Boehm. Número de chaves: 17. Número de anéis: 6. Apoio de polegar: Ajustável, com anel para fixação de correia (talabarte). Molas: Aço inoxidável. Diâmetro da campana: 74mm. Sapatilhas: Padrão de feltro com pele. Acessórios inclusos: 2 barriletes para ajuste fino de afinação. Construção: Corpo em resina Bakelite de alta densidade com acabamento fosco. Chaves forjadas em alpaca (nickel silver) com banho de prata. Junções do corpo revestidas com cortiça natural para vedação precisa. Aplicações: Iniciação musical, estudo individual, bandas escolares e fanfarras. Compatibilidade: Utiliza palhetas padrão para clarinete Bb. Acompanha boquilha Michael, abraçadeira de metal, cobre boquilha, kit de limpeza e estojo rígido (case).
8232a9e7b4e2e36f1283c1369269e1a6 | INSTRUMENTO_SOPRO | clarinete | MICHAEL | CLARINETE LINHA ESSENCE - WCLM51 | 768.6 | Instrumento de sopro - Clarinete soprano sistema Boehm em Si bemol (Bb) com 18 chaves. Especificações técnicas: Afinação: Si bemol (Bb). Sistema de digitação: Boehm. Número de chaves: 18. Número de anéis: 6. Apoio de polegar: Regulável em altura. Barriletes: Inclui dois barriletes (geralmente 62mm e 65mm) para ajuste fino de afinação em diferentes temperaturas. Diâmetro da campana: 74mm. Construção: Corpo fabricado em resina ABS com acabamento fosco simulando madeira (Bakelite), oferecendo maior resistência a umidade e variações de temperatura em comparação com a madeira. Chaves, anéis e hastes com acabamento niquelado. Junções de cortiça natural para uma vedação eficiente. Sapatilhas de feltro e pele. Aplicações: Ideal para estudantes de nível iniciante a intermediário, bandas marciais, fanfarras e músicos que necessitam de um instrumento durável. Compatibilidade: Utiliza palhetas padrão para clarinete Bb. Acompanha boquilha, abraçadeira de metal, cobre boquilha e estojo rígido (case) para transporte e proteção.
266570ebdbb69a5d258c0afcc0c0db88 | INSTRUMENTO_SOPRO | clarinete | MICHAEL | CLARINETE LINHA ESSENCE - WCLM52 | 950.6 | Instrumento de sopro - Clarinete soprano sistema Boehm com chave de Fá sustenido de garfo alternativo. Especificações técnicas: Afinação: Si bemol (Bb). Sistema: Boehm. Número de chaves: 18. Número de anéis: 6. Apoio de polegar: Ajustável, com anel para fixação de correia (talabarte). Molas: Aço inoxidável. Diâmetro da campana: 74mm. Sapatilhas: Padrão de feltro com pele. Acessórios inclusos: 2 barriletes (e.g., 62mm e 65mm) para ajuste fino de afinação. Construção: Corpo em resina Bakelite de alta densidade com acabamento fosco. Chaves forjadas em alpaca (nickel silver) com banho de prata. Junções do corpo revestidas com cortiça natural para vedação precisa. Aplicações: Músicos estudantes e intermediários, bandas marciais, orquestras escolares, música de câmara. Compatibilidade: Utiliza palhetas padrão para clarinete Bb. Acompanha boquilha Michael, abraçadeira de metal, cobre boquilha, kit de limpeza e estojo rígido (case).
b6578a123a1e0443fdbf1c0b7eae0f38 | INSTRUMENTO_CORDA | contra_baixo | MICHAEL | CONTRABAIXO ELÉTRICO JAZZ BASS (4 CORDAS) - BM607N | 819 | Contrabaixo elétrico - Contrabaixo elétrico de 4 cordas, modelo Jazz Bass, com circuito passivo. Especificações técnicas: Número de cordas: 4. Escala: 34 polegadas (864 mm). Trastes: 20, tipo Extra Jumbo. Captadores: 2x Single Coil passivos (estilo J-Bass). Controles: 2x Volume (um para o captador do braço, um para o da ponte), 1x Tone Master. Tensor: Dual Action, ajustável. Marcadores de escala: Dot (ponto). Saída: Jack P10 (1/4"). Construção: Corpo em Basswood. Braço em Hard Maple. Escala em madeira técnica (como Blackwood ou Techwood). Tarraxas: Cromadas, tipo standard abertas. Ponte: Cromada, tipo vintage com 4 saddles ajustáveis individualmente. Aplicações: Ideal para estudantes e músicos intermediários em diversos estilos musicais como rock, pop, funk, jazz e blues. Compatibilidade: Requer amplificador específico para contrabaixo. Usa cordas padrão de escala longa (long scale).
aba364802c33140409a2e10fb647e971 | INSTRUMENTO_CORDA | contra_baixo | MICHAEL | CONTRABAIXO ELÉTRICO JAZZ BASS (4 CORDAS) - BM675N | 979.3 | INSTRUMENTO DE CORDAS - CONTRABAIXO ELÉTRICO DE 4 CORDAS ESTILO JAZZ BASS. Modelo com design vintage, captadores single coil e circuito passivo. Especificações técnicas: Cordas: 4. Corpo: Basswood. Braço: Hard Maple, perfil 'C'. Escala: Technical Wood ou Rosewood com 20 trastes Extra Jumbo. Marcadores de escala: Blocos quadrados (Square Block). Tensor: Dual Action. Captadores: 2x Single Coil passivos com cobertura (Pickup Cover). Controles: 2x Volume (um para cada captador), 1x Tonalidade. Tarraxas: Cromadas, tipo vintage abertas. Ponte: Cromada, padrão vintage com 4 saddles individuais. Construção: Acabamento em verniz brilhante. Escudo tortoise ou preto dependendo da cor do corpo. Filetes em ABS no braço. Aplicações: Ideal para estilos como jazz, funk, rock, pop e MPB, onde a definição e o timbre articulado são desejados. Compatibilidade: Conecta-se a qualquer amplificador de contrabaixo através de um cabo P10 (1/4").
4aae4edbeeffeb70302cadd0c5061872 | INSTRUMENTO_CORDA | contra_baixo | MICHAEL | CONTRABAIXO ELÉTRICO JAZZ BASS (5 CORDAS) - BMJ500 | 918.4 | Instrumento de cordas - Contrabaixo elétrico passivo de 5 cordas no clássico estilo Jazz Bass. Especificações técnicas: Número de cordas: 5. Comprimento da escala: 34 polegadas (864 mm). Sistema de captação: Passivo. Captadores: 2x Single Coil com polos magnéticos individuais. Controles: 2x Volume (um para o captador do braço, um para o da ponte), 1x Tone Master. Trastes: 20, tipo Extra-Jumbo. Tensor: Dual Action, permitindo ajuste nos dois sentidos. Construção: Corpo em Basswood. Braço parafusado ("bolt-on") em Hard Maple. Escala em Blackwood ou Maple, dependendo do acabamento do instrumento. Tarraxas cromadas do tipo "Open-gear" (engrenagem aberta) para estabilidade na afinação. Ponte cromada com 5 saddles ajustáveis individualmente para altura e oitavas. Escudo (pickguard) de 3 camadas. Aplicações: Ideal para Jazz, Funk, Pop, Rock, Samba, MPB e qualquer estilo que se beneficie do timbre clássico do Jazz Bass com a extensão tonal da quinta corda (Si grave). Compatibilidade: Conecta-se a qualquer amplificador de contrabaixo através de um cabo P10 padrão.
9b32589436230fc6caa63a512ad4c426 | INSTRUMENTO_CORDA | contra_baixo | MICHAEL | CONTRABAIXO ELÉTRICO MODERN BASS (4 CORDAS) - BM514N | 926.1 | Instrumento de cordas - Contrabaixo elétrico ativo de 4 cordas com captação humbucker e design moderno. Especificações técnicas: Número de cordas: 4. Comprimento da escala: 34 polegadas (864 mm), Long Scale. Captadores: 2x Humbucker passivos tipo "Soap Bar". Circuito: Ativo de 9V. Controles: 1x Volume Master, 1x Blender (balanço entre captadores), 1x Bass Boost/Cut (Booster), 1x Treble Boost/Cut (Tone). Trastes: 24, tipo Extra Jumbo. Tensor: Dual Action, permitindo ajuste côncavo e convexo do braço. Encordoamento de fábrica: Calibres .045 - .105. Construção: Corpo em Basswood. Braço em Hard Maple com perfil confortável. Escala em Blackwood ou similar. Tarraxas blindadas cromadas. Ponte (bridge) cromada com 4 saddles ajustáveis individualmente. Marcadores de escala tipo "Dot". Aplicações: Rock, Pop, Funk, Metal, Fusion e outros estilos que demandam um som potente, definido e com baixo ruído. Compatibilidade: Conecta-se a qualquer amplificador de contrabaixo via cabo P10. Requer uma bateria de 9V para o funcionamento do circuito pré-amplificador.
eaaf3a150b3d33e0cca37fa818e1531f | INSTRUMENTO_CORDA | contra_baixo | MICHAEL | CONTRABAIXO ELÉTRICO MODERN BASS (5 CORDAS) - BM515N | 1032.5 | Contrabaixo elétrico de 5 cordas - Instrumento de cordas com design moderno e circuito ativo. Especificações técnicas: Cordas: 5. Corpo: Basswood. Braço: Hard Maple. Escala: Technical Wood/Blackwood. Comprimento da Escala: 34" (864mm). Trastes: 24, tipo Extra Jumbo. Captadores: 2x Humbucker Soap Bar passivos. Pré-amplificador: Circuito ativo alimentado por bateria 9V. Controles: Volume, Blender (balanço entre captadores), Booster e Tone. Tarraxas: Blindadas com acabamento cromado. Tensor: Dual Action para ajuste preciso do braço. Marcação de escala: Pontos (Dot). Construção: Corpo sólido com acabamento em verniz brilhante. Braço parafusado (bolt-on) com acabamento acetinado. Aplicações: Adequado para uma variedade de estilos musicais como rock, pop, funk, gospel e metal, onde a extensão da 5ª corda (Si grave) é desejada. Compatibilidade: Requer um amplificador específico para contrabaixo. A operação do circuito eletrônico depende de uma bateria de 9V.
7fb3f4d96ae4ba5faed375c8cbe9c539 | INSTRUMENTO_CORDA | contra_baixo | MICHAEL | CONTRABAIXO ELÉTRICO MODERN BASS (6 CORDAS) - BM516N | 1139.6 | Instrumento musical de cordas - CATEGORIA TÉCNICA: Contrabaixo elétrico de 6 cordas. CARACTERÍSTICAS PRINCIPAIS: Escala estendida de 35 polegadas para maior definição na corda Si grave (B) e Dó aguda (C), circuito ativo com controles versáteis, e captadores humbucker tipo "soap bar" para um som cheio e sem ruído. Especificações técnicas: Cordas: 6 (encordoamento padrão .032-.130). Corpo: Basswood. Braço: Hard Maple. Escala: Rosewood ou Techwood, comprimento de 35" (889mm). Trastes: 24, tipo Extra Jumbo. Captadores: 2x Humbucker Soap Bar passivos. Circuito: Ativo (alimentado por bateria 9V). Controles: 1x Volume, 1x Blender (balanço de captadores), 1x Booster de graves, 1x Tone. Tensor: Dual Action. Tarraxas: Blindadas cromadas. Construção: Acabamento do corpo em verniz (Natural ou Tobacco). Ponte cromada com 6 saddles ajustáveis individualmente. Marcadores de escala tipo Dot. Aplicações: Estilos que se beneficiam da extensão de 6 cordas, como Jazz, Fusion, Metal Progressivo e Gospel. Compatibilidade: Amplificadores para contrabaixo, sistemas de gravação via DI. Requer bateria de 9V para funcionamento do circuito ativo.
29da1f962c82b24ba9b1f5c932824ea1 | INSTRUMENTO_CORDA | contra_baixo | MICHAEL | CONTRABAIXO ELÉTRICO MODERN BASS MUSIC MAN (5 CORDAS) - BM705N | 910 | Instrumento de cordas elétrico - Contrabaixo elétrico de 5 cordas, modelo Modern Bass com circuito passivo. Especificações técnicas: Número de cordas: 5 (calibre .040 - .125). Comprimento da escala: 34 polegadas (864 mm). Número de trastes: 21 (tipo Extra Jumbo). Captação: 1 captador Humbucker cerâmico de alta saída, posicionado próximo à ponte. Controles: 1x Volume, 1x Blender, 1x Tone (passivos). Construção: Corpo em Basswood, braço em Hard Maple (formato 'C'), escala em Rosewood ou Techwood. Marcadores de escala tipo Dot. Tarraxas tipo Open Gear (abertas) com acabamento cromado. Ponte standard cromada. Tensor de dupla ação (Dual Action) para ajuste do braço. Aplicações: Adequado para diversos estilos musicais como rock, pop, funk e metal, oferecendo um som potente e definido característico do captador humbucker. Compatibilidade: Amplificadores para contrabaixo, pedais de efeito e sistemas de gravação direta (DI box). Requer cabo P10 (TS) para conexão.
2a792a6c901ddd0c47e130e13834f469 | INSTRUMENTO_CORDA | contra_baixo | MICHAEL | CONTRABAIXO ELÉTRICO MODERN BASS MUSIC MAN (5 CORDAS) - BMM700 | 1139.6 | Instrumento musical de cordas - CATEGORIA TÉCNICA: Contrabaixo elétrico de 5 cordas, estilo "Music Man". CARACTERÍSTICAS PRINCIPAIS: Configuração de dois captadores Open Humbucker para um som potente e definido, circuito ativo com equalizador de 3 bandas (grave, médio, agudo) para ampla modelagem de timbre. Especificações técnicas: Cordas: 5 (encordoamento padrão .040-.125). Corpo: Basswood. Braço: Hard Maple. Escala: Rosewood ou Techwood, comprimento de 34" (864mm). Trastes: 21, tipo Extra Jumbo. Captadores: 2x Open Humbucker passivos. Circuito: Ativo (alimentado por bateria 9V). Controles: 1x Volume, 1x Grave (Bass), 1x Médio (Mid), 1x Agudo (Treble). Tensor: Dual Action. Tarraxas: Open-Gear (engrenagem exposta) cromadas. Construção: Acabamento do corpo em verniz brilhante (Cream, Metallic Black, Vintage Sunburst). Ponte cromada com 5 saddles ajustáveis. Marcadores de escala tipo Dot. Aplicações: Rock, Pop, Funk, Soul, Sertanejo e estilos que demandam a extensão da corda Si grave (B). Compatibilidade: Amplificadores para contrabaixo, pedais de efeito, DI boxes. Requer bateria de 9V para o pré-amplificador.
eef34525875888c414b83ea81c307474 | INSTRUMENTO_CORDA | contra_baixo | MICHAEL | CONTRABAIXO ELÉTRICO PRECISION BASS (4 CORDAS) - BM608N | 786.8 | Instrumento musical - Contrabaixo elétrico de 4 cordas, modelo Precision Bass com configuração de captação PJ. Especificações técnicas: Número de Cordas: 4. Corpo: Basswood. Braço: Hard Maple, perfil 'C'. Escala: Technical Wood ou Rosewood, com 21 trastes Medium Jumbo. Comprimento da Escala: 34 polegadas (864 mm). Captação: Configuração PJ passiva. 1 captador Split-Single Coil (braço) e 1 captador Single Coil Jazz Bass (ponte). Controles: 2x Volume (um para cada captador), 1x Tone. Ferragens: Cromadas. Tarraxas: Open Gear (engrenagem exposta). Ponte: Fixa, estilo vintage, com 4 saddles. Tensor: Dual Action para ajuste bidirecional do braço. Construção: Corpo sólido, braço parafusado (bolt-on), acabamento em verniz brilhante. Marcadores de escala em Dot (ponto). Aplicações: Ideal para estudantes e músicos intermediários. Versátil para diversos estilos musicais como rock, pop, funk e soul devido à configuração de captadores PJ. Compatibilidade: Saída P10 padrão para conexão com amplificadores de contrabaixo.
dc37e7ec616cf178f7fc0955092ca67e | INSTRUMENTO_SOPRO | corneta | MICHAEL | CORNET - WCORM45N | 1533 | CORNET LAQUEADO - Instrumento de sopro da família dos metais. Especificações técnicas: Afinação: Bb (Si Bemol). Calibre (Diâmetro Interno): Ø 11.73mm (ML - Médio-Largo). Campana: Ø 125mm. Válvulas (Pistos): 3, em aço inoxidável. Gatilhos de Afinação: Na primeira e terceira curvas dos pistos. Chaves d'água: 2. Bocal: Acompanha bocal padrão para cornet. Construção: Corpo em latão com acabamento laqueado dourado. Botões de digitação com acabamento perolado. Anel de sustentação ajustável para o dedo mindinho. Aplicações: Bandas marciais, orquestras, grupos de jazz (especialmente Dixieland) e estudo do instrumento. Compatibilidade: Acessórios inclusos: estojo (case) rígido e kit de limpeza (óleo, graxa e flanela).
83a8b0c3c4130c6a0c3fe41dca13476c | INSTRUMENTO_SOPRO | corneta | MICHAEL | CORNETA EM Bb - WCMBB | 610.4 | Instrumento de sopro para fanfarras - Corneta longa sem pistos com afinação fixa, alta projeção sonora e construção robusta. Especificações técnicas: Afinação: Sib (Bb), Calibre (Bore): Ø 11,70 mm (ML - Médio Largo), Campana (Bell): Ø 124 mm, Bocal: Padrão Michael prateado, Comprimento total aproximado: 35 cm. Construção: Corpo em latão com acabamento niquelado para alta resistência à oxidação e ao uso externo. Pontos de solda reforçados e gancho de suporte para lira. Aplicações: Uso em fanfarras, bandas marciais, cerimônias militares e cívicas, execução de toques de ordem. Compatibilidade: Acompanha bocal, bag de transporte e flanela. Compatível com suportes de partitura tipo lira que se acoplam ao corpo do instrumento.
0c2c30128f81a537583e6044b0fddac9 | INSTRUMENTO_SOPRO | corneta | MICHAEL | CORNETA EM Eb - WCMB | 610.4 | Instrumento de sopro para fanfarras - Corneta longa sem pistos com afinação fixa, alta projeção sonora e construção robusta. Especificações técnicas: Afinação: Mib (Eb), Calibre (Bore): Ø 11,70 mm (ML - Médio Largo), Campana (Bell): Ø 124 mm, Bocal: Padrão Michael prateado, Comprimento total aproximado: 47 cm. Construção: Corpo em latão com acabamento niquelado para alta resistência à oxidação e ao uso externo. Pontos de solda reforçados e gancho de suporte para lira. Aplicações: Uso em fanfarras, bandas marciais, cerimônias militares e cívicas, execução de toques de ordem. Compatibilidade: Acompanha bocal, bag de transporte e flanela. Compatível com suportes de partitura tipo lira que se acoplam ao corpo do instrumento.
742ede4db4d7852076ac30d1481697cb | INSTRUMENTO_SOPRO | corneta | MICHAEL | CORNETA EM F - WCMF | 610.4 | Instrumento de sopro para fanfarras - Corneta longa sem pistos com afinação fixa, alta projeção sonora e construção robusta. Especificações técnicas: Afinação: Fá (F), Calibre (Bore): Ø 11,70 mm (ML - Médio Largo), Campana (Bell): Ø 124 mm, Bocal: Padrão Michael prateado, Comprimento total aproximado: 42 cm. Construção: Corpo em latão com acabamento niquelado para alta resistência à oxidação e ao uso externo. Pontos de solda reforçados e gancho de suporte para lira. Aplicações: Uso em fanfarras, bandas marciais, cerimônias militares e cívicas, execução de toques de ordem. Compatibilidade: Acompanha bocal, bag de transporte e flanela. Compatível com suportes de partitura tipo lira que se acoplam ao corpo do instrumento.
d84d88b5bbd1cef7f0624ffd2070bc00 | INSTRUMENTO_SOPRO | cornetão | MICHAEL | CORNETÃO EM Bb - WCTMBB | 872.9 | Instrumento de sopro - Cornetão (Bugle) sem Válvulas com afinação em Sib (Bb) e acabamento niquelado. Especificações técnicas: Afinação: Sib (Bb). Calibre (Bore): Ø12.70 mm (ML). Campana (Bell): Ø207 mm. Válvulas: 0 (sem pistões). Construção: Corpo em latão com acabamento niquelado para maior durabilidade e resistência à oxidação. Aplicações: Bandas marciais, fanfarras, eventos cívicos, militares e cerimoniais. Compatibilidade: Acompanha bocal prateado Michael, bag de transporte e flanela para limpeza.
3f1fb4ec5f655702244c665450442d38 | INSTRUMENTO_SOPRO | cornetão | MICHAEL | CORNETÃO EM Eb - WCTMEB | 872.9 | Instrumento de sopro - Cornetão (Bugle) sem Válvulas com afinação em Mib (Eb) e acabamento niquelado. Especificações técnicas: Afinação: Mib (Eb). Calibre (Bore): Ø12.70 mm (ML). Campana (Bell): Ø207 mm. Válvulas: 0 (sem pistões). Construção: Corpo em latão com acabamento niquelado para maior durabilidade e resistência à oxidação. Aplicações: Bandas marciais, fanfarras, eventos cívicos, militares e cerimoniais. Compatibilidade: Acompanha bocal prateado Michael, bag de transporte e flanela para limpeza.
027b7e328939ab4b1cc35168c57ce34e | INSTRUMENTO_SOPRO | cornetão | MICHAEL | CORNETÃO EM F - WCTMF | 872.9 | Instrumento de sopro - Cornetão (Bugle) sem Válvulas com afinação em Fá (F) e acabamento niquelado. Especificações técnicas: Afinação: Fá (F). Calibre (Bore): Ø12.70 mm (ML). Campana (Bell): Ø207 mm. Válvulas: 0 (sem pistões). Construção: Corpo em latão com acabamento niquelado para maior durabilidade e resistência à oxidação. Aplicações: Bandas marciais, fanfarras, eventos cívicos, militares e cerimoniais. Compatibilidade: Acompanha bocal prateado Michael, bag de transporte e flanela para limpeza.
94c177343d7e7af2e38ee0b3669d40af | ACESSORIO_MUSICAL | suporte_instrumento | MICHAEL | ESTANTE DE PAD DE PERCUSSÃO - DMXST10 | 161 | Estante para PAD de percussão. Especificações técnicas: Altura ajustável, tripé com pés emborrachados, sistema de fixação com borboleta. Construção: Aço com acabamento cromado. Aplicações: Suporte para pads de percussão de diversos tamanhos. Compatibilidade: Pads de percussão com rosca padrão.
4b91033b808e95a8ca2f3a5ddcc30612 | ACESSORIO_MUSICAL | estante_partitura | MICHAEL | Estante de Partitura - SAM01 | 56 | Estante de partitura dobrável - Estante para partituras com altura ajustável, prancheta em metal e base tripé. Especificações técnicas: Altura mínima de 0.50m, altura máxima de 1.50m, dimensões da prancheta (aproximadas) 45cm x 30cm, peso aproximado de 1.5kg. Construção: Estrutura em metal com pintura eletrostática preta, prancheta em metal ou aço com pintura eletrostática preta, base tripé com pés emborrachados. Aplicações: Suporte para partituras em ensaios, apresentações e estudos musicais. Compatibilidade: Compatível com partituras de diversos tamanhos.
4ee95529c27a5b936df9316fd7434dec | ACESSORIO_MUSICAL | case_bag | MICHAEL | ESTOJO PARA VIOLINO - VNMCA4 | 182.7 | Estojo para violino - Acessório para transporte e proteção de violinos 4/4. Especificações técnicas: Compatível com violinos tamanho 4/4, dimensões internas (aproximadas): 61cm (comprimento total), 38cm (largura máxima), 13cm (altura). Construção: Estrutura em madeira compensada, revestimento externo em nylon ou material sintético resistente à água, forração interna em veludo ou similar, ferragens em metal. Aplicações: Transporte e armazenamento de violinos. Compatibilidade: Violinos tamanho 4/4.
20488669dd8f3238f2ab4b7a679d50cf | ACESSORIO_MUSICAL | case_bag | MICHAEL | ESTOJO PARA VIOLINO - VNMCA7 | 287 | Estojo para Violino - Case rígido para proteção e transporte de violinos 4/4. Especificações técnicas: Dimensões internas compatíveis com violinos 4/4 (tamanho padrão), possui 3 compartimentos para acessórios (breu, afinador, etc.), compartimento para 4 arcos, higrômetro integrado (opcional). Construção: Estrutura em madeira compensada ou fibra de vidro, revestimento interno em veludo ou pelúcia, revestimento externo em lona, couro sintético ou material similar, alça de mão e alças de ombro. Aplicações: Proteção e transporte de violinos. Compatibilidade: Violinos de tamanho 4/4.
61b89290b3a4a82edd85997834ea984e | INSTRUMENTO_SOPRO | flauta | MICHAEL | FLAUTA DOCE Soprano - WRSM20 | 17.5 | Flauta doce soprano com afinação barroca em C (Dó). Especificações técnicas: Afinação em C (Dó), digitação barroca, extensão de uma oitava e meia (aproximadamente), diâmetro do furo interno de 12mm, comprimento aproximado de 32cm. Construção: Resina ABS (plástico), corpo em três partes (cabeça, corpo e pé). Aplicações: Educação musical, prática musical, iniciantes. Compatibilidade: Nenhuma dependência de software ou hardware adicional.
f071e60b9b4041f66085dd8d31646e55 | INSTRUMENTO_SOPRO | flauta | MICHAEL | FLAUTA DOCE Soprano - WRSM20 | 17.5 | Flauta doce soprano com afinação barroca em C (Dó). Especificações técnicas: Afinação em C (Dó), digitação barroca, extensão de uma oitava e meia (aproximadamente), diâmetro do furo interno de 12mm, comprimento aproximado de 32cm. Construção: Resina ABS (plástico), corpo em três partes (cabeça, corpo e pé). Aplicações: Educação musical, prática musical, iniciantes. Compatibilidade: Nenhuma dependência de software ou hardware adicional.
61351df4d32f535e09f28abeb6a61b81 | INSTRUMENTO_SOPRO | flauta | MICHAEL | FLAUTA DOCE Soprano - WRSM21 | 17.5 | Flauta doce soprano com afinação germânica em C (Dó). Especificações técnicas: Afinação em C (Dó), digitação germânica, extensão de uma oitava e meia (aproximadamente), diâmetro do furo interno de 12mm, comprimento aproximado de 32cm. Construção: Resina ABS (plástico), corpo em três partes (cabeça, corpo e pé). Aplicações: Educação musical, prática musical, iniciantes. Compatibilidade: Nenhuma dependência de software ou hardware adicional.
77cda76c87c675150f754d3b39437276 | INSTRUMENTO_SOPRO | flauta | MICHAEL | FLAUTA DOCE Soprano - WRSM21 | 17.5 | Flauta doce soprano com afinação germânica em C (Dó). Especificações técnicas: Afinação em C (Dó), digitação germânica, extensão de uma oitava e meia (aproximadamente), diâmetro do furo interno de 12mm, comprimento aproximado de 32cm. Construção: Resina ABS (plástico), corpo em três partes (cabeça, corpo e pé). Aplicações: Educação musical, prática musical, iniciantes. Compatibilidade: Nenhuma dependência de software ou hardware adicional.
2e1248a47a7877f7c453cc87216c9549 | INSTRUMENTO_SOPRO | flauta | MICHAEL | FLAUTA TRANSVERSAL - WFLM33N | 1086.4 | FLAUTA TRANSVERSAL SOPRANO - Instrumento de sopro da família das madeiras com CARACTERÍSTICAS PRINCIPAIS: afinação em Dó (C), mecanismo de Sol desalinhado (G Off-Set), mecanismo de Mi (E mechanism) e pé em Dó (C footjoint). Especificações técnicas: Afinação: Dó (C), Sistema: Boehm, Chaves: Fechadas, com G Off-Set e E mechanism, Material do Corpo e Chaves: Cuproníquel, Acabamento: Niquelado, Molas: Aço inoxidável, Sapatilhas: Padrão duplo. Acessórios: Inclui bocal reto, bocal curvo, agulha de afinação/vareta de limpeza, kit de limpeza e estojo rígido. Construção: Corpo, pé e bocais em cuproníquel com banho de níquel, garantindo durabilidade e resistência à oxidação. Aplicações: Iniciação musical, estudantes de flauta, bandas escolares. O bocal curvo é ideal para crianças ou músicos de menor estatura. Compatibilidade: Padrão de digitação Boehm universal.
d3c0ad3c947d512182dc22baf79059d7 | INSTRUMENTO_SOPRO | flauta | MICHAEL | FLAUTA TRANSVERSAL - WFLM33N | 1086.4 | FLAUTA TRANSVERSAL SOPRANO - Instrumento de sopro da família das madeiras com CARACTERÍSTICAS PRINCIPAIS: afinação em Dó (C), mecanismo de Sol desalinhado (G Off-Set), mecanismo de Mi (E mechanism) e pé em Dó (C footjoint). Especificações técnicas: Afinação: Dó (C), Sistema: Boehm, Chaves: Fechadas, com G Off-Set e E mechanism, Material do Corpo e Chaves: Cuproníquel, Acabamento: Niquelado, Molas: Aço inoxidável, Sapatilhas: Padrão duplo. Acessórios: Inclui bocal reto, bocal curvo, agulha de afinação/vareta de limpeza, kit de limpeza e estojo rígido. Construção: Corpo, pé e bocais em cuproníquel com banho de níquel, garantindo durabilidade e resistência à oxidação. Aplicações: Iniciação musical, estudantes de flauta, bandas escolares. O bocal curvo é ideal para crianças ou músicos de menor estatura. Compatibilidade: Padrão de digitação Boehm universal.
1c6803bedab6cdd20359028f0de2cc06 | INSTRUMENTO_SOPRO | flauta | MICHAEL | FLAUTA TRANSVERSAL LINHA ESSENCE - WFLM30N | 825.3 | Instrumento de sopro - Flauta transversal da linha Essence, afinação em Dó (C), com mecanismo de Sol (G) desalinhado (off-set) e mecanismo de Mi (E) mecânico. Especificações técnicas: Afinação: C (Dó). Sistema: Boehm. Chaves: Fechadas, com mecanismo de G off-set e E mecânico. Extensão: Pé em Dó (C). Acabamento: Banhado a níquel (niquelado). Recursos: Sapatilhas italianas L. Pisoni. Construção: Corpo, pé e chaves em Cobre/Níquel (Cuproníquel) com acabamento niquelado. Bocal reto. Molas em aço inoxidável. Aplicações: Ideal para estudantes e músicos iniciantes a intermediários, para estudo, prática em orquestras e bandas. Compatibilidade: Acompanha estojo (case) rígido, agulha de afinação e kit de limpeza (vareta e flanela).
4d64c7291a69c00b69442e5f35a3770b | INSTRUMENTO_SOPRO | flauta | MICHAEL | FLAUTA TRANSVERSAL LINHA ESSENCE - WFLM32N | 921.9 | Instrumento de sopro - Flauta transversal soprano sistema Boehm para estudantes. Especificações técnicas: Afinação: Dó (C). Sistema: Boehm. Mecanismo de Sol (G): Off-set (desalinhado), proporcionando uma posição mais ergonômica para as mãos. Mecanismo de Mi (E): Incluso (Mi mecânico), que facilita a emissão e a afinação da nota Mi da terceira oitava (E6). Pé: Em Dó (C), com a nota mais grave sendo o Dó central (C4). Bocal: Reto, padrão para iniciantes. Molas: Aço inoxidável. Construção: Corpo, chaves, bocal e pé fabricados em alpaca (liga de cobre, níquel e zinco) com banho de prata, oferecendo durabilidade e boa aparência. Sapatilhas de dupla película para vedação eficiente. Aplicações: Iniciação musical, estudo individual, bandas escolares, orquestras de estudantes e grupos de câmara. Compatibilidade: Acompanha estojo rígido (case) para proteção e transporte, e agulha para limpeza e afinação.
0dc7a935ab6b63d34edb96fa8e73d5da | INSTRUMENTO_SOPRO | flauta | MICHAEL | FLAUTA TRANSVERSAL LINHA ESSENCE - WFLM33N | 1086.4 | FLAUTA TRANSVERSAL SOPRANO - Instrumento de sopro da família das madeiras com CARACTERÍSTICAS PRINCIPAIS: afinação em Dó (C), mecanismo de Sol desalinhado (G Off-Set), mecanismo de Mi (E mechanism) e pé em Dó (C footjoint). Especificações técnicas: Afinação: Dó (C), Sistema: Boehm, Chaves: Fechadas, com G Off-Set e E mechanism, Material do Corpo e Chaves: Cuproníquel, Acabamento: Niquelado, Molas: Aço inoxidável, Sapatilhas: Padrão duplo. Acessórios: Inclui bocal reto, bocal curvo, agulha de afinação/vareta de limpeza, kit de limpeza e estojo rígido. Construção: Corpo, pé e bocais em cuproníquel com banho de níquel, garantindo durabilidade e resistência à oxidação. Aplicações: Iniciação musical, estudantes de flauta, bandas escolares. O bocal curvo é ideal para crianças ou músicos de menor estatura. Compatibilidade: Padrão de digitação Boehm universal.
4392d93ede389136ea87b5de327ab471 | INSTRUMENTO_SOPRO | flauta | MICHAEL | FLAUTA TRANSVERSAL LINHA ESSENCE - WFLM34N | 1155.7 | Instrumento de sopro - CATEGORIA TÉCNICA: Flauta transversal soprano com sistema Boehm. CARACTERÍSTICAS PRINCIPAIS: Chaves vazadas (open-hole), mecanismo de Mi dividido (split E mechanism) para facilitar a emissão da nota E3, pé em Si (B footjoint) que estende a tessitura do instrumento, e mecanismo de Sol desalinhado (G off-set) para ergonomia. Especificações técnicas: Afinação: Dó (C). Sistema: Boehm. Material do corpo e chaves: Liga de cuproníquel (nickel silver) com banho de prata. Molas: Aço inoxidável. Sapatilhas: Padrão duplo. Acessórios inclusos: Estojo rígido, agulha de afinação/limpeza, flanela. Construção: Corpo, pé e bocal em cuproníquel com acabamento prateado polido. Chaves forjadas para maior durabilidade. Aplicações: Ideal para estudantes de nível iniciante a intermediário, bandas de música, orquestras de estudantes e prática solo. Compatibilidade: Instrumento acústico completo. Acompanha todos os acessórios essenciais para manutenção básica.
36645b0378575a43344d9d81ea7c4347 | INSTRUMENTO_SOPRO | flauta | MICHAEL | FLAUTIM - WPCM20 | 1082.2 | FLAUTIM (PICCOLO) - Instrumento de sopro da família das madeiras com CARACTERÍSTICAS PRINCIPAIS: afinação em Dó (C) uma oitava acima da flauta transversal, corpo em resina ABS e mecanismo de Mi (E mechanism). Especificações técnicas: Afinação: Dó (C), Sistema: Boehm, Chaves: com G Off-Set e E mechanism, Material do Corpo: Resina ABS, Material das Chaves: Cuproníquel, Acabamento das Chaves: Niquelado, Molas: Aço inoxidável. Acessórios: Inclui agulha de afinação/vareta de limpeza, kit de limpeza e estojo rígido. Construção: Corpo e bocal em resina ABS para maior durabilidade e resistência a variações climáticas, chaves em cuproníquel niquelado. Aplicações: Bandas marciais, orquestras, bandas sinfônicas. Ideal para estudantes e como instrumento secundário para flautistas. Compatibilidade: Padrão de digitação Boehm universal.
c7a1d918b61c3875a78ffa01bc46945e | INSTRUMENTO_SOPRO | flauta | MICHAEL | FLAUTIM - WPCM40 | 1246 | INSTRUMENTO DE SOPRO - FLAUTIM (PICCOLO) EM DÓ (C) com recursos para estudantes. Especificações técnicas: Afinação: C (Dó). Sistema: Boehm. Chaves: Fechadas, com mecanismo de Sol (G) desalinhado (Off-Set) para melhor ergonomia. Mecanismo Adicional: Mi (E) mecânico (Split E) para facilitar a emissão e afinação da nota Mi aguda. Construção: Corpo e bocal fabricados em resina ABS, material durável e resistente a variações de temperatura e umidade. As chaves possuem acabamento prateado. Sapatilhas de alta qualidade e molas em aço inoxidável. Aplicações: Ideal para estudantes, bandas de concerto, orquestras estudantis e bandas marciais. Compatibilidade: Instrumento completo, acompanha estojo rígido, vareta de afinação e kit de limpeza.
b0786aefc4e0fdf79e446f74bc8d44f9 | INSTRUMENTO_SOPRO | flugelhorn | MICHAEL | FLUGELHORN - WFHM35 | 2254 | Flugelhorn profissional - Instrumento de sopro da família dos metais, afinado em Si bemol (Bb), com acabamento laqueado. Especificações técnicas: Afinação: Bb (Si bemol). Calibre (diâmetro interno): Ø10,3 mm (considerado um calibre mais estreito, favorecendo um som aveludado). Campana: Ø152 mm. Válvulas: 3 pistões em aço inoxidável. Recursos: Gatilho de afinação na pompa do 3º pisto, Leadpipe com design para afinação precisa, 3 chaves d'água. Acessórios inclusos: Bocal, kit de limpeza (óleo, graxa, flanelas) e case rígido para transporte. Construção: Corpo em latão com acabamento laqueado dourado. Botões de digitação arredondados em madrepérola sintética. Batentes de borracha e anéis de silicone para proteção e operação silenciosa. Aplicações: Jazz, música popular, bandas marciais, orquestras. Ideal para músicos intermediários a avançados. Compatibilidade: Bocais com haste padrão para flugelhorn.
ea26dd706d0b5a57585596c1a39148e7 | EQUIPAMENTO_TECNICO | fonte_energia | MICHAEL | FONTE - DMXAD09 | 84.7 | Fonte de alimentação chaveada para equipamentos eletrônicos musicais, categoria de fontes de alimentação, com saída de 9V DC e bivolt automático (100-240V). Especificações técnicas: Entrada 100-240V AC 50/60Hz, saída 9V DC, corrente máxima de saída 1A (1000mA), plugue P4 (2.1mm x 5.5mm) com polaridade centro negativo. Construção: Gabinete em plástico ABS resistente. Aplicações: Alimentação de pedais de efeito para guitarra, teclados, baterias eletrônicas e outros equipamentos que utilizem 9V DC. Compatibilidade: Equipamentos que requerem 9V DC com plugue P4 e polaridade centro negativo.
924a42565cd59b2473d5117630a2b1df | EQUIPAMENTO_TECNICO | fonte_energia | MICHAEL | FONTE - DMXAD12 | 100.1 | Fonte de Alimentação para Bateria Eletrônica - Adaptador de energia. Especificações técnicas: Tensão de saída: 12V DC; Tipo de entrada: Bivolt; Conector: (Especificação do conector a confirmar com o fabricante); Corrente de saída: (Especificação da corrente de saída a confirmar com o fabricante). Construção: (Materiais e construção a confirmar com o fabricante). Aplicações: Alimentação de baterias eletrônicas MICHAEL modelos Stage e Concert. Compatibilidade: Módulos de bateria eletrônica MICHAEL modelos Stage e Concert.
4083e9a8c96817b4921346155333d63a | INSTRUMENTO_TECLADO | glockenspiel | MICHAEL | Glockenspiel de marcha - DGM230 | 868.7 | Glockenspiel de marcha (lira) para bandas marciais e fanfarras. Especificações técnicas: 30 teclas em alumínio, abrangendo 2 1/2 oitavas de G5 a C8, afinação padrão. Construção: teclas de alumínio montadas em um quadro de metal, colete em alumínio naval leve com ombreiras e apoio abdominal acolchoados em borracha/espuma E.V.A. Dimensões do colete: ajustável para diferentes tamanhos de corpo. Peso total: Aproximadamente 3-4 kg. Aplicações: apresentações em bandas marciais, fanfarras, eventos festivos. Compatibilidade: adequado para uso com baquetas de glockenspiel padrão.
f5da1e83e54a33bd6452ef917965e645 | INSTRUMENTO_TECLADO | glockenspiel | MICHAEL | Glockenspiel de marcha - DGM232 | 901.6 | Glockenspiel de marcha (lira) para bandas marciais e fanfarras. Especificações técnicas: 32 teclas em alumínio, abrangendo 2 oitavas de F5 a C8, afinação padrão. Construção: teclas de alumínio montadas em um quadro de metal, colete em alumínio naval leve com ombreiras e apoio abdominal acolchoados em borracha/espuma E.V.A. Dimensões do colete: ajustável para diferentes tamanhos de corpo. Peso total: Aproximadamente 3-4 kg. Aplicações: apresentações em bandas marciais, fanfarras, eventos festivos. Compatibilidade: adequado para uso com baquetas de glockenspiel padrão.
a6fff3a216fecaee96b4160146b8319c | INSTRUMENTO_CORDA | guitarra | MICHAEL | GUITARRA STRATO CANHOTA - GM217N LH | 578.2 | Instrumento de cordas - Guitarra elétrica modelo Stratocaster para canhotos (LH - Left Handed) com versatilidade timbrística. Especificações técnicas: Corpo em Basswood, braço em Hard Maple (parafusado), escala em Blackwood/Technical Wood com 22 trastes Medium Jumbo. Configuração de captadores S-S-S (3 Single Coil cerâmicos). Controles: 1 knob de volume, 2 knobs de tonalidade e chave seletora de 5 posições. Ponte Tremolo standard com alavanca. Tensor Dual Action para ajuste preciso do braço. Construção: Tarraxas blindadas cromadas, marcadores de escala tipo "Dot", escudo de 3 camadas. Acabamento em verniz brilhante. Aplicações: Ideal para estudantes e músicos intermediários em estilos como rock, blues, pop, funk e country. Compatibilidade: Amplificadores de guitarra, pedais de efeito, cabos P10 (1/4").
2746ac551e9747127a62f504c21ed40e | INSTRUMENTO_CORDA | guitarra | MICHAEL | GUITARRA STRATO MICHAEL - GM217N | 556.5 | Instrumento de cordas - Guitarra elétrica modelo Stratocaster para destros com alta versatilidade. Especificações técnicas: Corpo em Basswood, braço em Hard Maple (parafusado/bolt-on), escala em Blackwood/Technical Wood com 22 trastes tipo Medium Jumbo. Configuração de captadores S-S-S (3 Single Coil cerâmicos). Controles: 1 knob de volume, 2 knobs de tonalidade e chave seletora de 5 posições. Ponte Tremolo standard com alavanca. Tensor Dual Action para ajuste preciso do braço. Construção: Tarraxas blindadas com acabamento cromado, marcadores de escala tipo "Dot", escudo de 3 camadas (sanduíche). Acabamento do corpo e braço em verniz brilhante. Aplicações: Adequada para iniciantes e músicos intermediários que buscam um instrumento versátil para estilos como rock, blues, pop e funk. Compatibilidade: Amplificadores de guitarra, pedaleiras, pedais de efeito, cabos com conector P10 (1/4").
4b96ae94aee989de1101911e95a104c4 | INSTRUMENTO_CORDA | guitarra | MICHAEL | GUITARRA STRATO MICHAEL JUNIOR - GM219N | 522.9 | Instrumento musical de cordas - Guitarra Elétrica para canhoto, modelo Stratocaster com 3 captadores Single Coil e ponte Tremolo. Especificações técnicas: Corpo: Basswood. Braço: Hard Maple. Escala: (Material não especificado, comumente Technical Wood ou Rosewood). Trastes: 22, tipo Medium Jumbo. Marcadores de escala: Dot (ponto). Tensor: Dual Action para ajuste bidirecional do braço. Tarraxas: Blindadas cromadas. Captadores: 3x Single Coil cerâmicos. Controles: 1 Volume, 2 Tone. Chave seletora: 5 posições. Ponte: Tremolo Standard com alavanca. Construção: Modelo Stratocaster para canhoto, acabamento em verniz brilhante (cor não especificada), escudo (pickguard) e ferragens cromadas. Aplicações: Adequada para estudantes e músicos de nível intermediário que buscam a versatilidade de timbres característica do modelo Stratocaster. Compatibilidade: Saída de áudio P10 (1/4") para conexão com amplificadores de guitarra, pedais de efeito e interfaces de áudio.
4e2dc70e29e2544d2cbd629ca927a326 | INSTRUMENTO_CORDA | guitarra | MICHAEL | GUITARRA STRATO MICHAEL JÚNIOR - GM219N | 522.9 | Guitarra strato infantil para iniciantes. Especificações técnicas: corpo em Basswood (Tília), braço e escala em Maple Canadense, 21 trastes, escala com raio de 9.5 polegadas, tarraxas blindadas cromadas, 3 captadores Single Coil, chave seletora de 5 posições, 1 controle de volume e 2 de tone. Elétrica: Potenciômetros de 500k para volume e tone. Ferragens: Ponte estilo vintage tremolo. Construção: corpo em basswood, braço em maple. Aplicações: prática e aprendizado para crianças e jovens. Compatibilidade: amplificadores de guitarra, cabos de instrumento P10.
2368fa8a99d2cd102f40a28299d5ffd8 | ACESSORIO_MUSICAL | suporte_instrumento | MICHAEL | HARDWARE LANÇAMENTO - DMXHW03 | 333.9 | Acessório para bateria - Pés de borracha para hardware da linha Michael Easy Flex. Especificações técnicas: Quantidade: 1 unidade (Pack Master). Modelo: DMXHW03. Construção: Borracha de alta densidade para absorção de vibração e anti-derrapagem. Possui rosca interna metálica para fixação. Diâmetro da base: 3-5 cm (estimado). Aplicações: Reposição dos pés de estantes de prato, estantes de caixa, pés de surdo ou racks da linha Michael Easy Flex. Previne que o hardware deslize em superfícies lisas e protege o piso. Compatibilidade: Projetado especificamente para a linha de hardware Michael Easy Flex. A compatibilidade com outras marcas depende do diâmetro e do padrão de rosca do tubo.
a218822d49f8ec0b4b4b7de0ac6d7c8b | ACESSORIO_MUSICAL | suporte_instrumento | MICHAEL | HARDWARE LANÇAMENTO - DMXHW05 | 44.1 | Clamp multiuso para bateria - Compatível com pratos de Hi-hat, caixa e tons. Especificações técnicas: Abertura ajustável para diferentes diâmetros de tubos (tipicamente 19-25mm), borboletas de aperto em metal ou plástico, feltros de proteção. Construção: Corpo em metal (aço ou alumínio) com borboletas de aperto e feltros. Aplicações: Fixação de pratos, toms e outros acessórios em estantes de bateria. Compatibilidade: Estantes de bateria com tubos de diâmetros compatíveis.
54db249957b64714936cf692a3df4c81 | ACESSORIO_MUSICAL | pele_percussao | MICHAEL | HARDWARE LANÇAMENTO - DMXHW06 | 4.2 | Bucha de reposição para haste de pads de tons e caixas de bateria acústica. Especificações técnicas: Diâmetro interno compatível com hastes de 9.5mm (3/8"), material em nylon de alta resistência ou borracha termoplástica para absorção de vibrações. Construção: Design cilíndrico com encaixe para a haste e fixação no suporte do pad ou aro da caixa. Aplicações: Reposição de buchas desgastadas ou danificadas em pads de bateria e caixas acústicas. Compatibilidade: Compatível com a maioria dos pads de tons e caixas de bateria com hastes de 9.5mm (3/8").
3d686d62d376d7b08a5819d924062016 | ACESSORIO_MUSICAL | suporte_instrumento | MICHAEL | HARDWARE LANÇAMENTO - DMXHW07 | 27.3 | Haste em L para pad de caixa, projetada para montagem em sistemas de bateria acústica ou eletrônica. Especificações técnicas: Diâmetro da haste principal de 9.5mm (3/8 de polegada), comprimento ajustável da haste horizontal entre 20cm e 30cm, ângulo da curvatura em L de 90 graus. Construção: Aço cromado, com borboletas de aperto em plástico resistente (ABS). Aplicações: Montagem de pads de caixa em sistemas de bateria, ajuste de posicionamento do pad. Compatibilidade: Pads de caixa Michael (House, Stage, Concert), e tons da linha House, bem como outros pads com sistema de fixação compatível com hastes de 9.5mm.
f48576aa938066ffd6b746a061cd1622 | ACESSORIO_MUSICAL | suporte_instrumento | MICHAEL | HARDWARE LANÇAMENTO - DMXHW08 | 88.2 | Haste para Prato de Bateria Eletrônica - Suporte tipo girafa. Especificações técnicas: Tipo: Girafa; Cor: Preto; Material: (Material a confirmar com o fabricante - possivelmente metal); Comprimento: (Comprimento a confirmar com o fabricante); Diâmetro da rosca: (Especificação do diâmetro da rosca a confirmar com o fabricante). Construção: (Detalhes de construção a confirmar com o fabricante). Aplicações: Montagem de pratos em baterias eletrônicas. Compatibilidade: Pratos de bateria eletrônica com padrão de fixação compatível.
efbdb50d7fb9edb6f19437760a286dde | ACESSORIO_MUSICAL | pele_percussao | MICHAEL | HARDWARE LANÇAMENTO - DMXHW09 | 2.8 | Bucha de reposição para clamp de prato de ataque, condução e hi-hat de bateria acústica. Especificações técnicas: Diâmetro interno compatível com hastes de 8mm (padrão), material em nylon de alta resistência ou borracha termoplástica para absorção de vibrações. Construção: Design cilíndrico com encaixe para a haste e fixação no clamp do prato. Aplicações: Reposição de buchas desgastadas ou danificadas em clamps de pratos de bateria. Compatibilidade: Compatível com a maioria dos clamps de pratos de ataque, condução e hi-hat com hastes de 8mm.
0d051e337218fcd651c5e815682d8017 | ACESSORIO_MUSICAL | suporte_instrumento | MICHAEL | HARDWARE LANÇAMENTO - DMXHW10 | 44.1 | Clamp para prato de ataque e condução - Compatível com baterias eletrônicas e para fixação do módulo House no modelo DMX250. Especificações técnicas: Abertura ajustável para diferentes diâmetros de tubos (tipicamente 19-25mm), borboletas de aperto em metal ou plástico, rosca para fixação do prato (8mm ou 6mm). Construção: Corpo em metal (aço ou alumínio) com borboletas de aperto. Aplicações: Fixação de pratos de ataque e condução em estantes de bateria, fixação do módulo em baterias eletrônicas Michael DMX250. Compatibilidade: Estantes de bateria com tubos de diâmetros compatíveis, baterias eletrônicas Michael DMX250.
c0e69ffa36604b8e553edf1e9a0d46b5 | ACESSORIO_MUSICAL | suporte_instrumento | MICHAEL | HARDWARE LANÇAMENTO - DMXHW17 | 77.7 | Haste para Prato de Bateria Eletrônica - Suporte tipo girafa. Especificações técnicas: Tipo: Girafa; Cor: Cromado; Material: (Material a confirmar com o fabricante - possivelmente metal); Comprimento: (Comprimento a confirmar com o fabricante); Diâmetro da rosca: (Especificação do diâmetro da rosca a confirmar com o fabricante). Construção: (Detalhes de construção a confirmar com o fabricante). Aplicações: Montagem de pratos em baterias eletrônicas. Compatibilidade: Pratos de bateria eletrônica com padrão de fixação compatível.
b63753ec2625086d8c4d9749ef6eb4c1 | ACESSORIO_MUSICAL | pele_percussao | MICHAEL | HARDWARE LANÇAMENTO - DMXHW18 | 44.1 | Pé de borracha para hardware de bateria - Compatível com packs Michael Easy Flex DMXHW12 e DMXHW15 e Pack Master. Especificações técnicas: Borracha natural ou sintética, diâmetro entre 20-30mm, altura entre 10-20mm, furo central para encaixe em parafuso ou pino. Construção: Borracha moldada. Aplicações: Pés de estantes de prato, estantes de caixa e máquinas de chimbal. Compatibilidade: Estantes de bateria Michael Easy Flex DMXHW12, DMXHW15 e Pack Master.
925a3fe47e63f69466f96830c6567df3 | EQUIPAMENTO_AUDIO | interface_audio | MICHAEL | INTERFACE MIDI - AKM13 | 123.2 | Interface MIDI USB para conexão de instrumentos MIDI a computadores. Especificações técnicas: Conexão USB 1.1, MIDI In (16 canais), MIDI Out (16 canais), taxa de transferência de dados MIDI de 31.25 Kbit/s, alimentação via USB (5V DC, 100mA). Compatibilidade: Windows XP, Vista, 7, 8, 10 e MacOS (plug and play, sem necessidade de drivers para a maioria dos sistemas operacionais). Construção: Carcaça em plástico ABS, cabos USB e MIDI removíveis (DIN 5 pinos). Aplicações: Conexão de teclados MIDI, controladores MIDI, sintetizadores e outros instrumentos MIDI a computadores para gravação, edição e produção musical.
a09c508eff0e85a28f44880cd56f54f7 | EQUIPAMENTO_AUDIO | interface_audio | MICHAEL | INTERFACE MIDI - AKM14 | 123.9 | Interface MIDI - Interface USB MIDI para conexão de instrumentos musicais a computadores. Especificações técnicas: Conexão USB 2.0, MIDI In (16 canais), MIDI Out (16 canais), taxa de transferência de dados 1Mbps. Construção: Gabinete em plástico ABS, cabos removíveis. Aplicações: Conectar teclados, controladores MIDI, sintetizadores e outros dispositivos MIDI a um computador para gravação e produção musical. Compatibilidade: Windows XP ou superior, macOS 10.4 ou superior. Plug and play, não requer drivers adicionais na maioria dos sistemas operacionais.
3d96c1b5978b5965f7df5fe2edb8702c | INSTRUMENTO_CORDA | violino | MICHAEL | LINHA BOXWOOD SERIES - VAM106 | 934.5 | Viola de arco 38 cm (15 polegadas) para estudantes e músicos. Especificações técnicas: tamanho 38cm (15 polegadas), tampo em Spruce (Abeto) maciço, faixas e fundo em Maple maciço, cravelhas, queixeira e estandarte em Boxwood (buxo), espelho em Ébano, 4 microafinadores removíveis. Acabamento: verniz translúcido avermelhado. Construção: tampo em abeto sólido, fundo e laterais em maple sólido, acessórios em boxwood e ébano. Aplicações: estudo, prática orquestral, apresentações solo e em grupos de câmara. Compatibilidade: espaleiras de viola de 38cm, afinadores eletrônicos, breu de qualidade.
ca1219931106d0ac09715e5184f8889a | INSTRUMENTO_CORDA | violino | MICHAEL | LINHA BOXWOOD SERIES - VAM146 | 934.5 | Viola de arco 42 cm (16.5 polegadas) para estudantes avançados e músicos experientes. Especificações técnicas: tamanho 42cm (16.5 polegadas), tampo em Spruce (Abeto) maciço, faixas e fundo em Maple maciço, cravelhas, queixeira e estandarte em Boxwood (buxo), espelho em Ébano, 4 microafinadores removíveis. Acabamento: verniz translúcido avermelhado. Construção: tampo em abeto sólido, fundo e laterais em maple sólido, acessórios em boxwood e ébano. Aplicações: estudo avançado, prática orquestral, apresentações solo e em grupos de câmara. Compatibilidade: espaleiras de viola de 42cm, afinadores eletrônicos, breu de qualidade.
82ca89422096f2be2ed202ed9dfc645b | INSTRUMENTO_CORDA | violino | MICHAEL | LINHA BOXWOOD SERIES - VNM126 | 506.1 | Violino 1/2 para estudantes. Especificações técnicas: tamanho 1/2, tampo em Spruce (Abeto) maciço, faixas e fundo em Maple maciço, cravelhas, queixeira e estandarte em Boxwood (buxo), espelho em Ébano, 4 microafinadores removíveis, filete de madeira encrustado. Acabamento: verniz translúcido avermelhado. Construção: tampo em abeto sólido, fundo e laterais em maple, acessórios em boxwood e ébano. Aplicações: estudo, prática orquestral. Compatibilidade: espaleiras de violino 1/2, afinadores eletrônicos, breu de qualidade.
c19fbabd8cfeda5ff77bea4c3837a628 | INSTRUMENTO_CORDA | violino | MICHAEL | LINHA BOXWOOD SERIES - VNM136 | 549.5 | Violino 3/4 para estudantes intermediários. Especificações técnicas: tamanho 3/4, tampo em Spruce (Abeto) maciço, faixas e fundo em Maple maciço, cravelhas, queixeira e estandarte em Boxwood (buxo), espelho em Ébano, 4 microafinadores removíveis, filete de madeira encrustado. Acabamento: verniz translúcido avermelhado. Construção: tampo em abeto sólido, fundo e laterais em maple, acessórios em boxwood e ébano. Aplicações: estudo, prática orquestral, apresentações solo e em grupos de câmara. Compatibilidade: espaleiras de violino 3/4, afinadores eletrônicos, breu de qualidade.
4ba3068f7fe390263ecc99545e9da08b | INSTRUMENTO_CORDA | violino | MICHAEL | LINHA BOXWOOD SERIES - VNM146 | 549.5 | Violino 4/4 para estudantes avançados. Especificações técnicas: tamanho 4/4, tampo em Spruce (Abeto) maciço, faixas e fundo em Maple maciço, cravelhas, queixeira e estandarte em Boxwood (buxo), espelho em Ébano, 4 microafinadores removíveis, filete de madeira encrustado. Acabamento: verniz translúcido avermelhado. Construção: tampo em abeto sólido, fundo e laterais em maple, acessórios em boxwood e ébano. Aplicações: estudo avançado, prática orquestral, apresentações solo e em grupos de câmara. Compatibilidade: espaleiras de violino 4/4, afinadores eletrônicos, breu de qualidade.
910c67732aaae5c27525133d1270e54f | INSTRUMENTO_CORDA | violoncelo | MICHAEL | LINHA BOXWOOD SERIES - VOM106 | 2176.3 | Violoncelo 1/8 para estudo inicial, da linha Boxwood Series. Especificações técnicas: Tampo em Spruce (Abeto) maciço, faixas e fundo em Maple maciço, filete de madeira encrustada na borda, 4 microafinadores removíveis. Construção: Acabamento em verniz envelhecido, espelho em Ébano, cravelhas e estandarte em Boxwood. Aplicações: Prática individual, orquestras escolares, estudo inicial. Compatibilidade: Utiliza cordas padrão de violoncelo 1/8, compatível com estantes de violoncelo.
9c134984a8690e12d81a35b88a2de9b5 | INSTRUMENTO_CORDA | violoncelo | MICHAEL | LINHA BOXWOOD SERIES - VOM116 | 2278.5 | Violoncelo acústico - Instrumento de cordas friccionadas de tamanho 1/4, indicado para crianças e estudantes iniciantes, construído com madeiras maciças. Especificações técnicas: Tamanho: 1/4. Tampo: Abeto Maciço (Solid Spruce). Fundo e Faixas: Maple Maciço (Solid Maple). Braço: Maple. Espelho: Ébano. Cravelhas e Estandarte: Boxwood. Acabamento: Verniz envelhecido. Acessórios inclusos: 4 microafinadores removíveis no estandarte, arco de crina animal, breu e bag de transporte acolchoada. Construção: Construção artesanal com madeiras maciças selecionadas, proporcionando melhor ressonância e qualidade sonora. Filetes de madeira encrustados nas bordas do tampo e fundo para proteção e estética. Aplicações: Iniciação musical, estudo, prática orquestral em escolas de música, para estudantes de tamanho compatível com o instrumento 1/4. Compatibilidade: Cordas e acessórios padrão para violoncelo 1/4.
a6b7c7c80abdb46f505ea222eadf4af6 | INSTRUMENTO_CORDA | violoncelo | MICHAEL | LINHA BOXWOOD SERIES - VOM126 | 2278.5 | Violoncelo 1/2 para estudo inicial, da linha Boxwood Series. Especificações técnicas: Tampo em Spruce (Abeto) maciço, faixas e fundo em Maple maciço, filete de madeira encrustada na borda, 4 microafinadores removíveis. Construção: Acabamento em verniz envelhecido, espelho em Ébano, cravelhas e estandarte em Boxwood. Aplicações: Prática individual, orquestras escolares, estudo inicial. Compatibilidade: Utiliza cordas padrão de violoncelo 1/2, compatível com estantes de violoncelo.
6c5d7cda40ea314ba0ed7152856ca975 | INSTRUMENTO_CORDA | violoncelo | MICHAEL | LINHA BOXWOOD SERIES - VOM136 | 2426.2 | Violoncelo 3/4 para estudo e performance musical, da linha Boxwood Series. Especificações técnicas: Tampo em Spruce (Abeto) maciço, faixas e fundo em Maple Sólido (maciço), filete de madeira encrustada nas bordas, 4 microafinadores removíveis. Construção: Acabamento Verniz Envelhecido, espelho em Ébano, cravelhas e estandarte em Boxwood. Aplicações: Prática individual, orquestras escolares, estudo intermediário. Compatibilidade: Utiliza cordas padrão de violoncelo 3/4, compatível com estantes de violoncelo.
fc482a03b3326df0c4ebb51df1426b44 | INSTRUMENTO_CORDA | violoncelo | MICHAEL | LINHA BOXWOOD SERIES - VOM146 | 2426.2 | Violoncelo 4/4 para performance orquestral e solo, da linha Boxwood Series. Especificações técnicas: Tampo em Spruce (Abeto) maciço, faixas e fundo em Maple Sólido (maciço), filete de madeira encrustada nas bordas, 4 microafinadores removíveis. Construção: Acabamento Verniz Envelhecido, espelho em Ébano, cravelhas e estandarte em Boxwood. Aplicações: Orquestras sinfônicas, grupos de câmara, música solo, estudo avançado. Compatibilidade: Utiliza cordas padrão de violoncelo 4/4, compatível com estantes de violoncelo.
8b230d15a659bcac153abb57959da36a | INSTRUMENTO_CORDA | violino | MICHAEL | LINHA BOXWOOD SERIES Violino Infantil 1/2 - VNM126 | 506.1 | Violino 1/2 para estudantes. Especificações técnicas: tamanho 1/2, tampo em Spruce (Abeto) maciço, faixas e fundo em Maple maciço, cravelhas, queixeira e estandarte em Boxwood (buxo), espelho em Ébano, 4 microafinadores removíveis, filete de madeira encrustado. Acabamento: verniz translúcido avermelhado. Construção: tampo em abeto sólido, fundo e laterais em maple, acessórios em boxwood e ébano. Aplicações: estudo, prática orquestral. Compatibilidade: espaleiras de violino 1/2, afinadores eletrônicos, breu de qualidade.
6c0f7ce81a5b21c3a1e43ce7a9d49f8c | INSTRUMENTO_CORDA | violoncelo | MICHAEL | LINHA BOXWOOD SERIES Violoncelo 1/2 - VOM126 | 2278.5 | Violoncelo 1/2 para estudo inicial, da linha Boxwood Series. Especificações técnicas: Tampo em Spruce (Abeto) maciço, faixas e fundo em Maple maciço, filete de madeira encrustada na borda, 4 microafinadores removíveis. Construção: Acabamento em verniz envelhecido, espelho em Ébano, cravelhas e estandarte em Boxwood. Aplicações: Prática individual, orquestras escolares, estudo inicial. Compatibilidade: Utiliza cordas padrão de violoncelo 1/2, compatível com estantes de violoncelo.
f65394b6e0dd7f23efb96d2c76094ba9 | INSTRUMENTO_CORDA | violoncelo | MICHAEL | LINHA BOXWOOD SERIES Violoncelo 1/4 - VOM116 | 2278.5 | Violoncelo 1/4 para estudo inicial, da linha Boxwood Series. Especificações técnicas: Tampo em Spruce (Abeto) maciço, faixas e fundo em Maple maciço, filete de madeira encrustada na borda, 4 microafinadores removíveis. Construção: Acabamento em verniz envelhecido, espelho em Ébano, cravelhas e estandarte em Boxwood. Aplicações: Prática individual, orquestras escolares, estudo inicial. Compatibilidade: Utiliza cordas padrão de violoncelo 1/4, compatível com estantes de violoncelo.
f647a3566747ba35ed9fca109d7f2a67 | INSTRUMENTO_CORDA | violoncelo | MICHAEL | LINHA BOXWOOD SERIES Violoncelo 1/8 - VOM106 | 2176.3 | Violoncelo 1/8 para estudo inicial, da linha Boxwood Series. Especificações técnicas: Tampo em Spruce (Abeto) maciço, faixas e fundo em Maple maciço, filete de madeira encrustada na borda, 4 microafinadores removíveis. Construção: Acabamento em verniz envelhecido, espelho em Ébano, cravelhas e estandarte em Boxwood. Aplicações: Prática individual, orquestras escolares, estudo inicial. Compatibilidade: Utiliza cordas padrão de violoncelo 1/8, compatível com estantes de violoncelo.
5a46c7dac627bdada7cb8124b7647609 | INSTRUMENTO_CORDA | contra_baixo | MICHAEL | LINHA ÉBANO - VBM130 | 4851.7 | Contrabaixo acústico - Instrumento de arco de tamanho 3/4 da série Ébano. Especificações técnicas: Tamanho: 3/4 (o mais comum entre profissionais). Escala: Aprox. 104 cm (41"). Tampo em Spruce maciço. Faixas e fundo em Maple laminado. Braço em Maple. Espelho e estandarte em Ébano. Tarraxas com mecanismo aberto e acabamento dourado. Acompanha arco de crina animal, breu e bag de transporte acolchoada. Construção: Acabamento em verniz translúcido com tonalidade envelhecida. Filete incrustado no tampo e fundo. Espigão (endpin) de altura ajustável. Aplicações: Orquestras, jazz, música popular e estudo. O tamanho 3/4 é preferido por muitos músicos pela sua tocabilidade e equilíbrio sonoro. Compatibilidade: Pode ser amplificado com a instalação de captadores específicos para contrabaixo acústico (tipo piezo, vendidos separadamente).
b87ba1e8caae4c74760da20ecfbd8dd0 | INSTRUMENTO_CORDA | contra_baixo | MICHAEL | LINHA ÉBANO - VBM140 | 4851.7 | Contrabaixo acústico - Instrumento de arco de tamanho 4/4 (standard) da série Ébano. Especificações técnicas: Tamanho: 4/4. Escala: Aprox. 106 cm (41.7"). Tampo em Spruce maciço. Faixas e fundo em Maple laminado. Braço em Maple. Espelho e estandarte em Ébano. Tarraxas com mecanismo aberto e acabamento dourado. Acompanha arco de crina animal, breu e bag de transporte acolchoada. Construção: Acabamento em verniz translúcido com tonalidade envelhecida. Filete incrustado no tampo e fundo. Espigão (endpin) de altura ajustável. Aplicações: Orquestras, música de câmara, jazz, música popular e estudo avançado. Adequado para músicos adultos com estatura compatível. Compatibilidade: Pode ser amplificado com a instalação de captadores específicos para contrabaixo acústico (tipo piezo, vendidos separadamente).
913bac9e16a25f675dc2c90fe3cd0b60 | INSTRUMENTO_CORDA | violino | MICHAEL | LINHA ÉBANO SERIES - VAM140 | 954.8 | INSTRUMENTO DE CORDAS - VIOLA DE ARCO ACÚSTICA TAMANHO 42 CM. Instrumento da série Ébano, construído com madeiras maciças e componentes de alta qualidade. Especificações técnicas: Tamanho: 42 cm (16.5 polegadas). Tampo: Abeto (Spruce) maciço. Faixas e Fundo: Maple maciço. Braço: Maple. Espelho, Cravelhas, Queixeira e Estandarte: Ébano. Microafinadores: 4, removíveis, em metal. Acabamento: Verniz translúcido fosco. Filetes: Madeira encrustada nas bordas para reforço estrutural e estético. Construção: Artesanal com madeiras selecionadas para melhor ressonância e timbre. Componentes em ébano garantem maior durabilidade e estabilidade na afinação. Aplicações: Músicos intermediários a avançados, estudantes de conservatório, orquestras, música de câmara. Compatibilidade: Acessórios inclusos: estojo térmico rígido, arco de crina animal e breu.
c7d26047a81dd8b3a314196ba08df21d | INSTRUMENTO_CORDA | violino | MICHAEL | LINHA ÉBANO SERIES - VNM130 | 603.4 | Violino 3/4 para estudantes intermediários. Especificações técnicas: tamanho 3/4, tampo em Spruce (Abeto) maciço, faixas e fundo em Maple maciço, cravelhas, queixeira, estandarte e espelho em Ébano, 4 microafinadores removíveis, filete de madeira encrustado. Acabamento: verniz translúcido avermelhado. Construção: tampo em abeto sólido, fundo e laterais em maple, acessórios em ébano. Aplicações: estudo, prática orquestral, apresentações solo e em grupos de câmara. Compatibilidade: espaleiras de violino 3/4, afinadores eletrônicos, breu de qualidade.
45747818a05ccf05a7167069d67a7913 | INSTRUMENTO_CORDA | violino | MICHAEL | LINHA ÉBANO SERIES - VNM140 | 603.4 | Violino 4/4 para estudantes avançados e músicos experientes. Especificações técnicas: tamanho 4/4 (tamanho padrão adulto), tampo em Spruce (Abeto) maciço, faixas e fundo em Maple maciço, cravelhas, queixeira, estandarte e espelho em Ébano, 4 microafinadores removíveis, filete de madeira encrustado. Acabamento: verniz translúcido avermelhado. Construção: tampo em abeto sólido, fundo e laterais em maple, acessórios em ébano. Aplicações: estudo avançado, prática orquestral, apresentações solo e em grupos de câmara. Compatibilidade: espaleiras de violino 4/4, afinadores eletrônicos, breu de qualidade.
ab7236541a2d199f25c97496bc9b99e7 | INSTRUMENTO_CORDA | violino | MICHAEL | LINHA ÉBANO SERIES - VNM49 | 1016.4 | Violino 4/4 para estudantes avançados e músicos experientes. Especificações técnicas: tamanho 4/4 (tamanho padrão adulto), tampo em Spruce (Abeto) maciço, faixas e fundo em Maple Flamed, cravelhas, estandarte e queixeira em Ébano, 4 microafinadores, filete de madeira encrustado. Acabamento: verniz artesanal envelhecido. Construção: tampo em abeto sólido, fundo e laterais em maple, acessórios em ébano. Aplicações: estudo avançado, prática orquestral, apresentações solo e em grupos de câmara. Compatibilidade: espaleiras de violino 4/4, afinadores eletrônicos, breu de qualidade.
3f1534c0f4f229956b9e2824b3cabf00 | INSTRUMENTO_CORDA | violoncelo | MICHAEL | LINHA ÉBANO SERIES - VOM130 | 2541 | Violoncelo 3/4 para estudo e performance musical, da linha Ébano Series. Especificações técnicas: Tampo em Spruce (Abeto) maciço, faixas e fundo em Maple Sólido (maciço), filete de madeira encrustada nas bordas, 4 microafinadores removíveis. Construção: Acabamento Verniz Envelhecido, espelho, cravelhas e estandarte em Ébano. Aplicações: Prática individual, orquestras escolares, estudo intermediário. Compatibilidade: Utiliza cordas padrão de violoncelo 3/4, compatível com estantes de violoncelo.
6a23989b1b00266030d1d530f65a1a52 | INSTRUMENTO_CORDA | violoncelo | MICHAEL | LINHA ÉBANO SERIES - VOM140 | 2541 | Violoncelo 4/4 para performance orquestral e solo, da linha Ébano Series. Especificações técnicas: Tampo em Spruce (Abeto) maciço, faixas e fundo em Maple Sólido (maciço), filete de madeira encrustada nas bordas, 4 microafinadores removíveis. Construção: Acabamento Verniz Envelhecido, espelho, cravelhas e estandarte em Ébano. Aplicações: Orquestras sinfônicas, grupos de câmara, música solo, estudo avançado. Compatibilidade: Utiliza cordas padrão de violoncelo 4/4, compatível com estantes de violoncelo.
a7031a31d94faa79004750faea065aa2 | INSTRUMENTO_CORDA | violao | MICHAEL | LINHA GO PLAY Violão Acústico Infantil - Nylon - VM09E 1/4 - 30" 76cm | 252.7 | Violão clássico infantil de cordas de nylon para iniciantes, tamanho 1/4 (30 polegadas). Especificações técnicas: Tampo em Linden (basswood), braço em Basswood, escala em Dark Maple com 18 trastes em Níquel Silver, cavalete em Dark Maple, tarraxas douradas estilo clássico 3+3. Comprimento da escala: 480mm (aproximado). Comprimento total: 76cm (30"). Largura do rastilho: 43mm (aproximado). Construção: Acabamento em verniz brilhante, roseta decorativa no tampo. Aplicações: Ideal para crianças e iniciantes no aprendizado do violão clássico. Compatibilidade: Encordoamento de nylon de tensão normal para violão clássico infantil.
8df8992f05e0f7e3ab6b68ebca85fff7 | INSTRUMENTO_CORDA | violino | MICHAEL | LINHA TRADICIONAL - VAM40 | 869.4 | Viola de arco 42cm para estudantes e músicos. Especificações técnicas: tamanho 42cm, tampo em Spruce (Abeto) maciço, faixas e fundo em Maple, 4 microafinadores. Acabamento: verniz translúcido avermelhado. Construção: tampo em abeto sólido, fundo e laterais em maple, acessórios em madeira (não especificado o tipo). Aplicações: estudo, prática orquestral, apresentações solo e em grupos de câmara. Compatibilidade: espaleiras de viola de 42cm, afinadores eletrônicos, breu de qualidade.
47dd5afcf8d3878d16fcef964ecd5526 | INSTRUMENTO_CORDA | contra_baixo | MICHAEL | LINHA TRADICIONAL - VBM30 | 3976.7 | Instrumento musical de cordas friccionadas - Contrabaixo acústico orquestral no tamanho 3/4 (reduzido). Especificações técnicas: Tamanho: 3/4 (o mais comum para adultos). Tampo: Spruce (Abeto) maciço. Fundo e Faixas: Maple laminado. Braço: Maple. Escala: Ebonizada. Cravelhas: Metal, sistema de engrenagem, acabamento cromado. Espigão: Altura ajustável. Encordoamento: Aço. Construção: Corpo com construção tradicional de luteria, acabamento em verniz translúcido avermelhado brilhante. Filete incrustado no tampo. Acompanha arco de crina animal (padrão alemão ou francês, a verificar), breu e bag de transporte acolchoada. Aplicações: Estudo, orquestras, grupos de música de câmara, jazz, música popular. O tamanho 3/4 é o padrão mais utilizado por sua ergonomia e projeção sonora balanceada. Compatibilidade: Instrumento acústico. Pode ser amplificado com a instalação de captadores específicos para contrabaixo acústico (não inclusos).
3093a008595ea696b51fe6ee863ab792 | INSTRUMENTO_CORDA | contra_baixo | MICHAEL | LINHA TRADICIONAL - VBM40 | 3976.7 | Instrumento musical de cordas friccionadas - Contrabaixo acústico orquestral no tamanho 4/4 (adulto). Especificações técnicas: Tamanho: 4/4. Tampo: Spruce (Abeto) maciço. Fundo e Faixas: Maple laminado. Braço: Maple. Escala: Ebonizada. Cravelhas: Metal, sistema de engrenagem, acabamento cromado. Espigão: Altura ajustável. Encordoamento: Aço. Construção: Corpo com construção tradicional de luteria, acabamento em verniz translúcido avermelhado brilhante. Filete incrustado no tampo. Acompanha arco de crina animal (padrão alemão ou francês, a verificar), breu e bag de transporte acolchoada. Aplicações: Estudo, orquestras, grupos de música de câmara, jazz, música popular. Adequado para estudantes e músicos que necessitam de um instrumento de tamanho padrão. Compatibilidade: Instrumento acústico. Pode ser amplificado com a instalação de captadores específicos para contrabaixo acústico (não inclusos).
af5acadd533559fdad3da3c565f44efe | INSTRUMENTO_CORDA | violino | MICHAEL | LINHA TRADICIONAL - VNM08 | 446.6 | Violino 1/8 para estudantes iniciantes. Especificações técnicas: tamanho 1/8, tampo em Spruce (Abeto) maciço, faixas e fundo em Maple, 4 microafinadores, filete de madeira encrustado. Acabamento: verniz translúcido avermelhado. Construção: tampo em abeto sólido, fundo e laterais em maple, acessórios em madeira (não especificado o tipo). Aplicações: estudo, prática inicial para crianças pequenas. Compatibilidade: espaleiras de violino 1/8, afinadores eletrônicos, breu de qualidade.
a6eff2caa55556703239e0ceb05293b5 | INSTRUMENTO_CORDA | violino | MICHAEL | LINHA TRADICIONAL - VNM10 | 506.1 | Violino 1/4 para estudantes iniciantes. Especificações técnicas: tamanho 1/4, tampo em Spruce (Abeto) maciço, faixas e fundo em Maple, 4 microafinadores, filete de madeira encrustado. Acabamento: verniz translúcido avermelhado. Construção: tampo em abeto sólido, fundo e laterais em maple, acessórios em madeira (não especificado o tipo). Aplicações: estudo, prática inicial. Compatibilidade: espaleiras de violino 1/4, afinadores eletrônicos, breu de qualidade.
bf1d9e442178bb2cef0ebd1136f8d436 | INSTRUMENTO_CORDA | violino | MICHAEL | LINHA TRADICIONAL - VNM11 | 506.1 | Violino 1/2 para estudantes e músicos. Especificações técnicas: tamanho 1/2, tampo em Spruce (Abeto) maciço, faixas e fundo em Maple, 4 microafinadores, filete de madeira encrustado. Acabamento: verniz translúcido avermelhado. Construção: tampo em abeto sólido, fundo e laterais em maple, acessórios em madeira (não especificado o tipo). Aplicações: estudo, prática orquestral, apresentações solo e em grupos de câmara. Compatibilidade: espaleiras de violino 1/2, afinadores eletrônicos, breu de qualidade.
ead3d47108c6499b950f2d54080beb04 | INSTRUMENTO_CORDA | violino | MICHAEL | LINHA TRADICIONAL - VNM30 | 536.9 | Violino 3/4 para estudantes e músicos. Especificações técnicas: tamanho 3/4, tampo em Spruce (Abeto) maciço, faixas e fundo em Maple, 4 microafinadores, filete de madeira encrustado. Acabamento: verniz translúcido avermelhado. Construção: tampo em abeto sólido, fundo e laterais em maple, acessórios em madeira (não especificado o tipo). Aplicações: estudo, prática orquestral, apresentações solo e em grupos de câmara. Compatibilidade: espaleiras de violino 3/4, afinadores eletrônicos, breu de qualidade.
c71fcfe3fdc98d92458ecb52038df2ec | INSTRUMENTO_CORDA | violino | MICHAEL | LINHA TRADICIONAL - VNM40 | 536.9 | Violino 4/4 para estudantes e músicos. Especificações técnicas: tamanho 4/4, tampo em Spruce (Abeto) maciço, faixas e fundo em Maple, 4 microafinadores, filete de madeira encrustado. Acabamento: verniz translúcido avermelhado. Construção: tampo em abeto sólido, fundo e laterais em maple, acessórios em madeira (não especificado o tipo). Aplicações: estudo, prática orquestral, apresentações solo e em grupos de câmara. Compatibilidade: espaleiras de violino 4/4, afinadores eletrônicos, breu de qualidade.
152443d965e18b0f732f1f41d9d13745 | INSTRUMENTO_CORDA | violoncelo | MICHAEL | LINHA TRADICIONAL - VOM30 | 2247 | Violoncelo 3/4 para estudo e performance musical, da linha Tradicional. Especificações técnicas: Tampo de Spruce (Abeto) maciço, faixas e fundo de Maple, filete de madeira encrustado nas bordas, 4 microafinadores. Construção: Acabamento de Verniz Translúcido Avermelhado. Aplicações: Prática individual, orquestras escolares, estudo intermediário. Compatibilidade: Utiliza cordas padrão de violoncelo 3/4, compatível com estantes de violoncelo.
f663856a2a7a88c0205e334dcfbd0026 | INSTRUMENTO_CORDA | violoncelo | MICHAEL | LINHA TRADICIONAL - VOM40 | 2247 | Violoncelo 4/4 para estudo e performance musical, da linha Tradicional. Especificações técnicas: Tampo de Spruce (Abeto) maciço, faixas e fundo de Maple, filete de madeira encrustado nas bordas, 4 microafinadores. Construção: Acabamento de Verniz Translúcido Avermelhado. Aplicações: Prática individual, orquestras escolares, estudo intermediário. Compatibilidade: Utiliza cordas padrão de violoncelo 4/4, compatível com estantes de violoncelo.
5d3b947088b4a3e6c9854213cda273ee | INSTRUMENTO_CORDA | violino | MICHAEL | LINHA TRADICIONAL Violino Infantil 1/2 - VNM11 | 506.1 | Violino 1/2 para estudantes e músicos. Especificações técnicas: tamanho 1/2, tampo em Spruce (Abeto) maciço, faixas e fundo em Maple, 4 microafinadores, filete de madeira encrustado. Acabamento: verniz translúcido avermelhado. Construção: tampo em abeto sólido, fundo e laterais em maple, acessórios em madeira (não especificado o tipo). Aplicações: estudo, prática orquestral, apresentações solo e em grupos de câmara. Compatibilidade: espaleiras de violino 1/2, afinadores eletrônicos, breu de qualidade.
3200f3bd1b7cd9f65dc7645362aad63d | INSTRUMENTO_CORDA | violino | MICHAEL | LINHA TRADICIONAL Violino Infantil 1/4 - VNM10 | 506.1 | Violino 1/4 para estudantes iniciantes. Especificações técnicas: tamanho 1/4, tampo em Spruce (Abeto) maciço, faixas e fundo em Maple, 4 microafinadores, filete de madeira encrustado. Acabamento: verniz translúcido avermelhado. Construção: tampo em abeto sólido, fundo e laterais em maple, acessórios em madeira (não especificado o tipo). Aplicações: estudo, prática inicial. Compatibilidade: espaleiras de violino 1/4, afinadores eletrônicos, breu de qualidade.
42ad5c1de1f13eeb4937bad4992e55e5 | INSTRUMENTO_CORDA | violino | MICHAEL | LINHA TRADICIONAL Violino Infantil 1/8 - VNM08 | 446.6 | Violino 1/8 para estudantes iniciantes. Especificações técnicas: tamanho 1/8, tampo em Spruce (Abeto) maciço, faixas e fundo em Maple, 4 microafinadores, filete de madeira encrustado. Acabamento: verniz translúcido avermelhado. Construção: tampo em abeto sólido, fundo e laterais em maple, acessórios em madeira (não especificado o tipo). Aplicações: estudo, prática inicial para crianças pequenas. Compatibilidade: espaleiras de violino 1/8, afinadores eletrônicos, breu de qualidade.
39013aa12533cb256ea3191e2b6414c1 | INSTRUMENTO_PERCUSSAO | lira_marcha | MICHAEL | Lira - LLM290 | 553 | Instrumento de percussão melódica - Lira (glockenspiel de marcha) com 29 teclas e suporte de corpo. Especificações técnicas: Número de teclas: 29. Afinação: Diatônica com notas adicionais (escala cromática parcial). Faixa de notas: G5 a A7 (aproximado, padrão para liras de 29 teclas). Material das teclas: Alumínio. Construção: Estrutura do teclado (armação) em alumínio para redução de peso. Suporte de corpo (talabarte) com cabo retrátil para fixação e ajuste. Acompanha um par de baquetas com ponta de material sintético (nylon ou poliacetal). Aplicações: Bandas marciais, fanfarras, desfiles cívicos e apresentações ao ar livre. Compatibilidade: Acessório padrão para músicos em bandas de marcha.
ea93644783133103233c85106c516986 | INSTRUMENTO_PERCUSSAO | bateria_acustica | MICHAEL | MICHAEL CLUB BATERIA ACÚSTICA INFANTIL - MDMC5 | 1360.8 | Bateria acústica infantil - Kit de bateria acústica completo em tamanho reduzido, projetado para crianças. Especificações técnicas: Tons: 8"x5" e 10"x6" (8 afinações cada). Caixa: 12"x4.5" em madeira (10 afinações). Bumbo: 16"x10" (12 afinações). Peles: Filme simples (single-ply). Ferragens: Estante de prato reta embutida no bumbo, estante de caixa, máquina de chimbal, pedal de bumbo com batedor de feltro, banco acolchoado. Pratos inclusos: 1 par de chimbal 8", 1 prato de ataque (crash) 10". Acessórios: Par de baquetas. Construção: Cascos em madeira Poplar (6 folhas), acabamento em celuloide. Ferragens cromadas. Aplicações: Iniciação musical para crianças, desenvolvimento de coordenação motora e ritmo. Compatibilidade: Dimensionada para crianças, não sendo adequada para adultos.
394b5e5c278c2016973f29a7ce6eb965 | INSTRUMENTO_PERCUSSAO | bateria_eletronica | MICHAEL | MÓDULO LANÇAMENTO - DMXMD02 | 774.9 | Módulo de bateria eletrônica - [Módulo de Som] Características principais: 209 vozes, 64 vozes de polifonia, 20 presets, 50 canções, metrônomo, gravação de 1 música. Especificações técnicas: Número de vozes: 209; Polifonia: 64 vozes; Presets: 20; Canções: 50; Metrônomo: Sim; Gravação: 1 música; Conexões: Fone de ouvido P2, Line Out P2, Line In P2, USB, MIDI. Construção: provavelmente circuito integrado em placa de circuito impresso. Aplicações: uso em baterias eletrônicas. Compatibilidade: compatível com pads e outros componentes de bateria eletrônica.
ac09091c95963c0ff7c08e7fe2d33635 | INSTRUMENTO_TECLADO | sintetizador | MICHAEL | MÓDULO LANÇAMENTO - DMXMD03 | 1000.3 | Módulo de som Stage para teclado/piano digital, oferecendo uma variedade de sons e recursos para performance. Especificações técnicas: 448 vozes de instrumentos (incluindo pianos, cordas, metais, etc.), polifonia de 81 notas, 20 presets de fábrica e 20 de usuário, 40 canções demo, equalizador de 4 bandas (ajustável em tempo real), efeitos de reverb, compressor e equalizador com processador DSP. MIDI: entrada/saída MIDI (DIN 5 pinos) e USB-MIDI. Conectores: saída de fone de ouvido P10 (6.35mm), saída estéreo P10 (6.35mm) (Line Out L/R), entrada de áudio P10 (6.35mm) (Line In), porta USB para interface MIDI, entradas P10 extras para expansão de pads/pratos. Armazenamento: memória interna para gravação de até 15 músicas. Alimentação: 9V DC (fonte não especificada, provavelmente inclusa). Recursos adicionais: Metrônomo, Drum On/Off, Acompanhamento On/Off, ajuste de diáforia (crosstalk), dinâmica de velocidade, decaimento de sinal, curva de velocidade, ajuste de sensibilidade do keybed e pedal. Construção: gabinete em plástico ABS resistente. Aplicações: performance ao vivo, estúdio de gravação, prática individual. Compatibilidade: teclados e pianos digitais com saída MIDI ou USB-MIDI, fones de ouvido padrão, sistemas de som com entrada de linha.
71dfe215c0e99af9201e6d7a66824072 | INSTRUMENTO_TECLADO | sintetizador | MICHAEL | MÓDULO LANÇAMENTO - DMXMD04 | 1221.5 | Módulo de som Concert para teclado/piano digital com recursos avançados de edição e performance. Especificações técnicas: 697 vozes de instrumentos (incluindo pianos, cordas, metais, etc.), polifonia de 189 notas, 20 presets de fábrica e 20 de usuário, 55 canções demo, equalizador de 4 bandas (ajustável em tempo real), efeitos de reverb, compressor e equalizador com processador DSP. MIDI: entrada/saída MIDI (DIN 5 pinos) e USB-MIDI. Conectores: saída de fone de ouvido P2 (3.5mm), saída estéreo P10 (6.35mm) (Line Out L/R), entrada de áudio P2 (3.5mm) (Line In), porta USB para interface MIDI, entradas P10 extras para expansão de pads/pratos. Armazenamento: memória interna para gravação de até 15 músicas. Alimentação: 9V DC (fonte não especificada, provavelmente inclusa). Recursos adicionais: Metrônomo, Drum On/Off, Acompanhamento On/Off, ajuste de diáforia (crosstalk), dinâmica de velocidade, decaimento de sinal, curva de velocidade, ajuste de sensibilidade do keybed e pedal. Construção: gabinete em plástico ABS resistente. Aplicações: performance ao vivo, estúdio de gravação, prática individual. Compatibilidade: teclados e pianos digitais com saída MIDI ou USB-MIDI, fones de ouvido padrão, sistemas de som com entrada de linha.
e6b76daf9dac0c68a001d86a1741b360 | INSTRUMENTO_PERCUSSAO | caixa_bateria | MICHAEL | PAD LANÇAMENTO - DMXPD03 | 46.9 | Pad de estudo de bateria single zone de 8 polegadas para prática silenciosa. Especificações técnicas: Diâmetro de 8 polegadas (20.32 cm), zona única de toque, base antiderrapante Super Grip. Construção: Superfície de borracha macia para resposta realista e baixo ruído, base em madeira compensada ou MDF. Aplicações: Prática silenciosa de bateria, aquecimento antes de apresentações, desenvolvimento de técnica. Compatibilidade: Compatível com estantes de caixa de bateria padrão (haste de 8mm).
d0cf3a84e005a700841176a0701cc602 | ACESSORIO_MUSICAL | pele_percussao | MICHAEL | PAD LANÇAMENTO - DMXPD07 | 245.7 | Pad de Lançamento - Periférico para Bateria Eletrônica com superfície de mesh ultrafina de 8 polegadas e duas zonas. Especificações técnicas: Diâmetro: 8 polegadas; Tipo de superfície: Mesh ultrafina; Zonas: 2; Conexão: Conector padrão para bateria eletrônica (especificações a confirmar com manual do fabricante). Construção: Acabamento em Mesh ultrafina sobre estrutura interna (material a confirmar com o fabricante). Aplicações: Bateria eletrônica; Simulação de pads de bateria acústica. Compatibilidade: Módulos de bateria eletrônica MICHAEL e possivelmente outros módulos compatíveis com pads de 8 polegadas e duas zonas. A compatibilidade precisa deve ser verificada com o manual do fabricante ou do módulo de bateria.
50307540f1dce97ab3e7506ff94f08e9 | INSTRUMENTO_PERCUSSAO | caixa_bateria | MICHAEL | PAD LANÇAMENTO - DMXPD09 | 278.6 | Pad de caixa - [Instrumento Musical] Pad Mesh Ultrafina 10” Dual Zone. Especificações técnicas: Tamanho: 10 polegadas; Tipo: Mesh ultrafina; Zonas: Dual Zone. Construção: Membrana de malha, estrutura interna com sensores para duas zonas. Aplicações: Uso em baterias eletrônicas. Compatibilidade: Compatível com módulos de bateria eletrônica com entrada para pad de caixa.
7f04d62eb5ac703bf6db19a6c6332027 | INSTRUMENTO_PERCUSSAO | caixa_bateria | MICHAEL | PAD LANÇAMENTO - DMXPD13 | 492.1 | Pad de bumbo - [Instrumento Musical] Pad Mesh Ultrafina de Bumbo 8”. Especificações técnicas: Tamanho: 8 polegadas; Tipo: Mesh ultrafina; Zona: Single Zone (provavelmente). Construção: Membrana de malha, estrutura interna. Aplicações: Uso em baterias eletrônicas. Compatibilidade: Compatível com módulos de bateria eletrônica com entrada para pad de bumbo.
7af0bebaa64457184af2a63d1e187d8d | INSTRUMENTO_PERCUSSAO | prato | MICHAEL | PAD LANÇAMENTO - DMXPD17 | 133.7 | Pad de estudo para bateria, simulador de prato de 8 polegadas, modelo DMXPD17 da Michael. Especificações técnicas: Diâmetro de 8 polegadas, material em borracha de alta densidade para resposta realista e baixo ruído. Construção: Base em madeira compensada revestida com borracha antiderrapante, superfície de impacto em borracha de alta densidade. Aplicações: Prática de bateria silenciosa, aquecimento antes de apresentações. Compatibilidade: Estantes de prato padrão.
e366a7d20bebe14387a0523c1e0f4cc2 | ACESSORIO_MUSICAL | chimbal_hihat | MICHAEL | PAD LANÇAMENTO - DMXPD19 | 178.5 | Pad de Prato de Lançamento - Periférico para Bateria Eletrônica com 12 polegadas e função de choke. Especificações técnicas: Diâmetro: 12 polegadas; Função: Choke; Sensibilidade: A confirmar com manual do fabricante; Tipo de superfície: (A confirmar com o fabricante - provavelmente borracha ou mesh); Conexão: Conector padrão para bateria eletrônica (especificações a confirmar com manual do fabricante). Construção: (Materiais e construção a confirmar com o fabricante). Aplicações: Bateria eletrônica; Simulação de pratos de bateria acústica. Compatibilidade: Módulos de bateria eletrônica MICHAEL e possivelmente outros módulos compatíveis com pads de prato de 12 polegadas. A compatibilidade precisa deve ser verificada com o manual do fabricante ou do módulo de bateria.
4100c181c8bdb7663f4433a727565966 | INSTRUMENTO_PERCUSSAO | cajon | MICHAEL | PAD MICHAEL DE PERCUSSÃO - DMX600 | 2008.3 | PAD DE PERCUSSÃO ELETRÔNICA - Pad de percussão digital multiuso com pads sensíveis à velocidade e um vasto banco de sons. Especificações técnicas: Pads: 9 pads de borracha dual-zone com sensibilidade à velocidade e função de camada A/B. Polifonia máxima: 64 vozes. Sons (vozes): 595 sons de bateria e percussão, incluindo 60 sons de instrumentos brasileiros. Kits: 30 kits de fábrica e 20 kits de usuário. Canções: 23 canções de acompanhamento. Efeitos: Reverb, Equalizador (EQ) e Limiter. Conexões: Saída de Fones (P10), Saída Estéreo L/R (2x P10), Entrada Auxiliar (P2), 2 Entradas para Footswitch (P10), 2 Entradas para pads de expansão (P10), MIDI In/Out (DIN 5 pinos), USB-B (para USB-MIDI e interface de áudio). Funções Adicionais: Gravação de performance, Metrônomo, ajustes avançados de sensibilidade, curva de velocidade e decay. Construção: Corpo em plástico de alta resistência com pads de borracha. Aplicações: Performance ao vivo, estudo de bateria/percussão, produção musical em estúdio, expansão de kit de bateria acústica ou eletrônica. Compatibilidade: Pedais de footswitch (Hi-Hat, Bumbo), pads de expansão, sequenciadores e DAWs via MIDI ou USB-MIDI.
4d1eb6802f1258e7111c48a98bb8d99a | ACESSORIO_MUSICAL | pedal_bumbo | MICHAEL | PEDAL LANÇAMENTO - DMXPE02 | 155.4 | Pedal de Lançamento para Hi-Hat - Periférico para Bateria Eletrônica. Especificações técnicas: Tipo: Pedal de Hi-Hat; Funções: Controle de abertura e fechamento do Hi-Hat; Conexão: Conector padrão para bateria eletrônica (especificações a confirmar com manual do fabricante); Construção: (Materiais e construção a confirmar com o fabricante). Aplicações: Bateria eletrônica. Compatibilidade: Módulos de bateria eletrônica MICHAEL e possivelmente outros módulos compatíveis com pedais de hi-hat. A compatibilidade precisa deve ser verificada com o manual do fabricante ou do módulo de bateria.
184bf1b61a801deefe3877e5204f7c59 | ACESSORIO_MUSICAL | pedal_bumbo | MICHAEL | PEDAL LANÇAMENTO - DMXPE04 | 167.3 | Pedal para bumbo de bateria, com corrente simples. Especificações técnicas: Corrente simples, batedor com duas faces (feltro e borracha), ajuste de ângulo do batedor, ajuste de tensão da mola, plataforma antiderrapante. Construção: Aço e alumínio. Aplicações: Baterias acústicas. Compatibilidade: Baterias acústicas de qualquer marca.
a90d5f1a57dab6723220cfcfe4ae549a | ACESSORIO_MUSICAL | pele_percussao | MICHAEL | PELE - DMXHW01 | 33.6 | Pele Mesh para Tambor Eletrônico - Superfície de 8 polegadas. Especificações técnicas: Diâmetro: 8 polegadas; Tipo: Mesh ultrafina; Espessura: (Espessura a confirmar com o fabricante); Compatibilidade: (Compatibilidade a confirmar com o fabricante). Construção: (Detalhes de construção a confirmar com o fabricante). Aplicações: Substituição ou upgrade de peles em tambores eletrônicos. Compatibilidade: Tambores eletrônicos com diâmetro de 8 polegadas. A compatibilidade precisa deve ser verificada com o fabricante.
460203f71cb7dcd04a215f93df65306e | ACESSORIO_MUSICAL | pele_percussao | MICHAEL | PELE - DMXHW02 | 39.9 | Pele Mesh para Tambor Eletrônico - Superfície de 10 polegadas. Especificações técnicas: Diâmetro: 10 polegadas; Tipo: Mesh ultrafina; Espessura: (Espessura a confirmar com o fabricante); Compatibilidade: (Compatibilidade a confirmar com o fabricante). Construção: (Detalhes de construção a confirmar com o fabricante). Aplicações: Substituição ou upgrade de peles em tambores eletrônicos. Compatibilidade: Tambores eletrônicos com diâmetro de 10 polegadas. A compatibilidade precisa deve ser verificada com o fabricante.
2ad54a5cfa9fee68c74139562c8e41c8 | INSTRUMENTO_SOPRO | clarinete | MICHAEL | REQUINTA - WREM35N | 1159.9 | Requinta (clarinete soprano) em Eb (Mi bemol) para estudo e performance em bandas e orquestras. Especificações técnicas: afinação em Eb, 17 chaves niqueladas (sistema Boehm), diâmetro do furo (bore) padrão (aproximadamente 14.6mm). Construção: corpo em resina ABS com acabamento imitando madeira antiga (antique), chaves em metal niquelado, junções do corpo com cortiça natural, sapatilhas de feltro trançado impermeável. Aplicações: prática individual, estudo, apresentações em bandas e orquestras. Compatibilidade: boquilhas de clarinete soprano em Eb padrão, palhetas para clarinete soprano, suportes para clarinete.
fe2f0f45768c2229dc0d85f3b269e01c | INSTRUMENTO_SOPRO | saxofone | MICHAEL | SAX BARÍTONO - WSBM35N | 12131.7 | Saxofone barítono profissional para performance orquestral e solo, afinado em Eb (Mi Bemol). Especificações técnicas: Extensão do lá grave ao fá sustenido agudo (Low A to High F#), apoio de polegar direito e esquerdo metálicos (ajustável o direito), sapatilhas em pele natural com feltro trançado impermeável para vedação superior das chaves. Construção: Corpo em latão com acabamento laqueado dourado para durabilidade e projeção sonora, campana removível ornamentada. Aplicações: Orquestras, bandas, grupos de jazz, música solo, estúdio de gravação. Compatibilidade: Utiliza boquilhas padrão de saxofone barítono, compatível com estantes de saxofone barítono.
ff9b668956d41e2921371a8df88ba234 | INSTRUMENTO_SOPRO | flugelhorn | MICHAEL | SAXHORN - WSHM35N | 1745.8 | Saxhorn para bandas de música e orquestras de sopro, afinado em Eb (Mi Bemol). Especificações técnicas: Diâmetro da campana de 205mm (8.1 polegadas), calibre (diâmetro do furo) de 11,8mm (0.465 polegadas), 2 chaves d'água. Construção: Corpo em latão com acabamento laqueado dourado, tubo do bocal em cobre, botões de digitação perolados. Aplicações: Bandas de música, orquestras de sopro, grupos de metais. Compatibilidade: Utiliza bocal padrão de saxhorn, compatível com estantes de saxhorn.
7a42c98ed6dc3d2a00a80709eff33bb6 | INSTRUMENTO_SOPRO | saxofone | MICHAEL | SAXOFONE ALTO LINHA ESSENCE - WASM30N | 2463.3 | Saxofone alto para estudo e performance musical, afinado em Eb (Mi bemol). Especificações técnicas: Apoio de polegar direito metálico regulável, parafusos de microrregulagem nas chaves B (Si) / A (Lá) / F (Fá) / E (Mi) / D (Ré) para ajuste fino da entonação. Construção: Corpo em latão com acabamento laqueado, campana removível com ornamentação. Aplicações: Prática individual, orquestras escolares, bandas de música, grupos de jazz. Compatibilidade: Utiliza boquilhas padrão de saxofone alto, compatível com estantes de saxofone alto.
5edf4f619c7c9af063830cf9a4852551 | INSTRUMENTO_SOPRO | saxofone | MICHAEL | SAXOFONE ALTO LINHA ESSENCE - WASM31N | 2647.4 | Saxofone alto para estudo e performance musical, afinado em Eb (Mi bemol). Especificações técnicas: Apoio de polegar ajustável, parafusos de microrregulagem e regulagem de altura nas chaves B (Si) / A (Lá) / F (Fá) / E (Mi) / D (Ré) para ajuste fino da entonação. Construção: Corpo em latão com acabamento escovado, campana removível com ornamentação estendida. Aplicações: Prática individual, orquestras escolares, bandas de música, grupos de jazz. Compatibilidade: Utiliza boquilhas padrão de saxofone alto, compatível com estantes de saxofone alto.
e48b13d2ba3012028f272c451b619873 | INSTRUMENTO_SOPRO | saxofone | MICHAEL | SAXOFONE ALTO LINHA ESSENCE - WASM32N | 2647.4 | Saxofone alto para estudo e performance musical, afinado em Eb (Mi bemol). Especificações técnicas: Apoio de polegar ajustável, parafusos de microrregulagem e regulagem de altura nas chaves B (Si) / A (Lá) / F (Fá) / E (Mi) / D (Ré) para ajuste fino da entonação. Construção: Corpo em latão com acabamento dourado laqueado, chaves niqueladas, campana removível com ornamentação estendida. Aplicações: Prática individual, orquestras escolares, bandas de música, grupos de jazz. Compatibilidade: Utiliza boquilhas padrão de saxofone alto, compatível com estantes de saxofone alto.
8e8f03d95698a13d41786260bf0b4ebc | INSTRUMENTO_SOPRO | saxofone | MICHAEL | SAXOFONE SOPRANO LINHA ESSENCE - WSSM30N | 2549.4 | Saxofone soprano para estudo e performance musical, afinado em Bb (Si bemol). Especificações técnicas: Apoio de polegar direito metálico regulável, parafusos de microrregulagem e regulagem nas chaves B (Si) / A (Lá) para ajuste fino da entonação. Construção: Corpo em latão com acabamento laqueado, campana com ornamentação. Aplicações: Prática individual, orquestras escolares, bandas de música, grupos de jazz. Compatibilidade: Utiliza boquilhas padrão de saxofone soprano, compatível com estantes de saxofone soprano.
f3ea6562a32100aa84e697eb09d65cb9 | INSTRUMENTO_SOPRO | saxofone | MICHAEL | SAXOFONE TENOR LINHA ESSENCE - WTSM30N | 3237.5 | Saxofone tenor para estudo e performance musical, afinado em Bb (Si bemol). Especificações técnicas: Apoio de polegar direito metálico regulável, parafusos de microrregulagem nas chaves B (Si) / A (Lá) / F (Fá) / E (Mi) / D (Ré) para ajuste fino da entonação. Construção: Corpo em latão com acabamento laqueado dourado para durabilidade e projeção sonora, campana removível com ornamentação. Aplicações: Prática individual, orquestras escolares, bandas de música, grupos de jazz. Compatibilidade: Utiliza boquilhas padrão de saxofone tenor, compatível com estantes de saxofone tenor.
9d5925eca91099500c9c670996d9a5cc | INSTRUMENTO_SOPRO | tuba | MICHAEL | SOUSAFONE - WSFM45N | 18525.5 | Sousafone de banda para uso em apresentações de marcha e performance musical, com afinação em Bb (Si Bemol). Especificações técnicas: Diâmetro da campana de 660mm (26 polegadas) com 3 pontos de fixação, calibre (diâmetro do furo) de 18,5mm (0.728 polegadas), 3 válvulas (pistos) em aço inoxidável com ação frontal, tudel articulado em 3 partes para ajuste ergonômico. Construção: Corpo em latão com acabamento laqueado dourado para proteção e ressonância otimizada. Aplicações: Bandas marciais, fanfarras, orquestras de sopro, apresentações ao ar livre. Compatibilidade: Utiliza bocal padrão de sousafone, compatível com porta-liras padrão para fixação de partituras.
08f59081b3dca1a46b540c5fb9d48741 | INSTRUMENTO_SOPRO | tuba | MICHAEL | SOUSAFONE DE FIBRA - WSFFM85N | 12107.2 | Sousafone de banda para uso em apresentações de marcha e performance musical, com afinação em Bb (Si Bemol). Especificações técnicas: Diâmetro da campana de 660mm (26 polegadas) com 3 pontos de fixação, calibre (diâmetro do furo) de 18,5mm (0.728 polegadas), 3 válvulas (pistos) em aço inoxidável com ação frontal, tudel articulado em 3 partes para ajuste ergonômico. Construção: Corpo em fibra de vidro, leve e resistente, ideal para uso prolongado em apresentações. Aplicações: Bandas marciais, fanfarras, orquestras de sopro, apresentações ao ar livre. Compatibilidade: Utiliza bocal padrão de sousafone, compatível com porta-liras padrão para fixação de partituras.
0af369d16ab08d68af2aefe114d8dc8f | INSTRUMENTO_PERCUSSAO | caixa_bateria | MICHAEL | TOM AVULSO CLASSIC - HM1008KL BS | 229.6 | Tom avulso para bateria Michael Classic Lacquer, com dimensões de 10"x 8", casco em Basswood e acabamento laqueado Brown Sunburst (BS). Especificações técnicas: Diâmetro de 10 polegadas, profundidade de 8 polegadas, casco em Basswood, acabamento laqueado, acompanha extensor e adaptador para fixação, pele de ataque Michael NPSM e pele de resposta Michael NCLM. Construção: Casco em madeira Basswood, aros em aço, ferragens de fixação em metal. Aplicações: Utilizado como tom em baterias acústicas. Compatibilidade: Compatível com sistemas de montagem de tom padrão.
5a4fb8c5b76e9a991ae8ec1cefdcda3d | INSTRUMENTO_PERCUSSAO | caixa_bateria | MICHAEL | TOM AVULSO CLASSIC - HM1008KL BU | 229.6 | Tom avulso para bateria Michael Classic Lacquer, com dimensões de 10"x 8", casco em Basswood e acabamento laqueado Blue Sunburst (BU). Especificações técnicas: Diâmetro de 10 polegadas, profundidade de 8 polegadas, casco em Basswood, acabamento laqueado, acompanha extensor e adaptador para fixação, pele de ataque Michael NPSM e pele de resposta Michael NCLM. Construção: Casco em madeira Basswood, aros em aço, ferragens de fixação em metal. Aplicações: Utilizado como tom em baterias acústicas. Compatibilidade: Compatível com sistemas de montagem de tom padrão.
00cbd4512c348986e01523888c1a5104 | INSTRUMENTO_PERCUSSAO | caixa_bateria | MICHAEL | TOM AVULSO CLASSIC - HM1008KL NA | 229.6 | Tom avulso para bateria Michael Classic Lacquer, com dimensões de 10"x 8", casco em Basswood e acabamento laqueado Natural (NA). Especificações técnicas: Diâmetro de 10 polegadas, profundidade de 8 polegadas, casco em Basswood, acabamento laqueado, acompanha extensor e adaptador para fixação, pele de ataque Michael NPSM e pele de resposta Michael NCLM. Construção: Casco em madeira Basswood, aros em aço, ferragens de fixação em metal. Aplicações: Utilizado como tom em baterias acústicas. Compatibilidade: Compatível com sistemas de montagem de tom padrão.
48eec2d1f175eaed62b36f395b6608bc | INSTRUMENTO_PERCUSSAO | caixa_bateria | MICHAEL | TOM AVULSO CLASSIC - HM1008KL RS | 229.6 | Tom avulso para bateria Michael Classic Lacquer, com dimensões de 10"x 8", casco em Basswood e acabamento laqueado Orange Sunburst (RS). Especificações técnicas: Diâmetro de 10 polegadas, profundidade de 8 polegadas, casco em Basswood, acabamento laqueado, acompanha extensor e adaptador para fixação, pele de ataque Michael NPSM e pele de resposta Michael NCLM. Construção: Casco em madeira Basswood, aros em aço, ferragens de fixação em metal. Aplicações: Utilizado como tom em baterias acústicas. Compatibilidade: Compatível com sistemas de montagem de tom padrão.
71f041d2320dd4ba75432e6396dc5fa4 | INSTRUMENTO_PERCUSSAO | bateria_acustica | MICHAEL | TOM AVULSO ELEVATION - TE0807 | 452.2 | Componente de bateria acústica - Tom avulso da série Elevation com 8 polegadas de diâmetro por 7 polegadas de profundidade. Especificações técnicas: Dimensões: 8" (diâmetro) x 7" (profundidade). Afinações: 6 por lado (12 no total). Peles: Michael by Remo, filme duplo (tipo Pinstripe). Construção: Casco em Poplar com 6 folhas e 7mm de espessura. Revestimento: Celuloide na cor Preto Sparkle (BKS). Aros: Triple Flange 1.6mm em aço cromado. Canecas: Individuais, cromadas. Aplicações: Expansão de kits de bateria existentes ou substituição de peça. Ideal para bateristas que buscam adicionar tons de efeito com ataque rápido e sustain controlado. Compatibilidade: Acompanha sistema de suspensão (tom holder) compatível com clamps e hastes padrão de mercado.
ca9792f7703ce17f488f0d0a7a86723e | INSTRUMENTO_PERCUSSAO | caixa_bateria | MICHAEL | TOM AVULSO LEGACY - DMLT0807 | 410.2 | Componente de bateria - Tom avulso para expansão de kit de bateria acústica. Especificações técnicas: Dimensões de 8 polegadas de diâmetro por 7 polegadas de profundidade. Equipado com pele de filme duplo para um som mais controlado, focado e com bom ataque. Acompanha sistema de suspensão M.S.3, que minimiza o contato com o casco para maximizar a ressonância. Inclui tom holder com junta esférica (ball joint) para posicionamento flexível e um clamp adaptador para fixação em estantes. Construção: Casco construído em madeira Poplar. Aros de aço Triple Flange de 1.5mm. Acabamento em revestimento Sparkle, disponível em diversas cores (SMB, SSR, SBK). Aplicações: Adicionar um tom de efeito ou expandir a gama tonal de um kit de bateria da série Michael Legacy ou outros kits compatíveis. Compatibilidade: O clamp incluído é compatível com a maioria das estantes de prato ou racks de bateria com tubulação de diâmetro padrão.
a75b075d7d84c7aec3199505480e7dd2 | INSTRUMENTO_SOPRO | trombone | MICHAEL | TROMBONE - WTBM35 | 1233.4 | Trombone tenor reto padrão em Bb (Si bemol) para orquestra e estudo, com afinação precisa e resposta consistente. Especificações técnicas: diâmetro da campana de 203mm (8 polegadas), calibre de 12,7mm (0.5 polegadas), bocal tamanho 12C (padrão para iniciantes), vara com slide interno em cromo e slide externo em latão. Construção: corpo em latão com acabamento laqueado para proteção e brilho, bocal em latão, vara com encaixes precisos para deslizamento suave. Aplicações: ideal para estudantes, bandas marciais, orquestras e apresentações solo. Compatibilidade: Utilizável com qualquer bocal de trombone tenor padrão, suportes de trombone e materiais de limpeza específicos.
c035a758cdfdb349b837f5af7bf1b565 | INSTRUMENTO_SOPRO | trombone | MICHAEL | TROMBONE DE MARCHA - WTMM35N | 3229.8 | Trombone de marcha para bandas marciais e fanfarras, afinado em Bb (Si bemol). Especificações técnicas: Diâmetro da campana de 222mm (8.7 polegadas), calibre (diâmetro do furo) de 13mm (0.512 polegadas), válvulas em aço inoxidável para ação suave e durável. Construção: Corpo em latão com acabamento laqueado dourado para proteção e ressonância otimizada. Aplicações: Bandas marciais, fanfarras, apresentações ao ar livre. Compatibilidade: Utiliza bocal padrão de trombone, compatível com estantes de trombone.
d8b686acbd28bdacd16ef43146b75b2c | INSTRUMENTO_SOPRO | trombone | MICHAEL | TROMBONE DE PISTO - WTPM35N | 2335.9 | Trombone de pisto para bandas marciais e apresentações de marcha, afinado em Bb (si bemol). Especificações técnicas: Diâmetro da campana de 205mm (8.1 polegadas) com contrapeso, calibre (diâmetro do furo) de 12,7mm (0.5 polegadas) com tubo da curva de afinação suplementar arqueado, 3 válvulas (pistos) em aço inoxidável. Construção: Corpo em latão com acabamento laqueado dourado, botões de digitação perolados. Aplicações: Bandas marciais, fanfarras, apresentações ao ar livre. Compatibilidade: Utiliza bocal padrão de trombone, compatível com estantes de trombone.
2135fe74d40d344044bf8d7b4badc5c7 | INSTRUMENTO_SOPRO | trombone | MICHAEL | TROMBONE TENOR COM ROTOR - WTBM70N | 1598.1 | Trombone tenor com rotor para performance orquestral e solo, afinado em Bb/F (Si bemol/ Fá). Especificações técnicas: Diâmetro da campana de 225mm (8.9 polegadas), calibre (diâmetro do furo) de 13,9mm (0.547 polegadas), chave de rotor anatômico com regulagem. Construção: Corpo em latão com acabamento laqueado dourado, tubos de encaixe em alpaca/cuproníquel, vara interna em cromo-duro e externa laqueada. Aplicações: Orquestras sinfônicas, grupos de câmara, música solo, estúdio de gravação. Compatibilidade: Utiliza bocal padrão de trombone, compatível com estantes de trombone.
c82605bd20a8630f91eac149f87dd50f | INSTRUMENTO_SOPRO | trompa | MICHAEL | TROMPA DE MARCHA - WHRM46N | 2848.3 | Trompa de marcha para bandas marciais e apresentações de marcha, afinada em Bb (Si Bemol). Especificações técnicas: Diâmetro da campana de 305mm (12 polegadas) fixa, calibre (diâmetro do furo) de 11,8mm (0.465 polegadas), 3 válvulas (pistos) em cuproníquel para ação suave e durável. Construção: Corpo em latão com acabamento laqueado dourado para proteção e ressonância otimizada. Aplicações: Bandas marciais, fanfarras, apresentações ao ar livre. Compatibilidade: Utiliza bocal padrão de trompa, compatível com estantes de trompa.
655c3840eee09a582ef5b22daa3d788b | INSTRUMENTO_SOPRO | trompa | MICHAEL | TROMPA DE MARCHA - WHRM48N | 2848.3 | Trompa de marcha para bandas marciais e apresentações de marcha, afinada em Bb (Si Bemol). Especificações técnicas: Diâmetro da campana de 305mm (12 polegadas) fixa, calibre (diâmetro do furo) de 11,8mm (0.465 polegadas), 3 válvulas (pistos) em cuproníquel para ação suave e durável. Construção: Corpo em latão com acabamento laqueado dourado para proteção e ressonância otimizada. Aplicações: Bandas marciais, fanfarras, apresentações ao ar livre. Compatibilidade: Utiliza bocal padrão de trompa, compatível com estantes de trompa.
00722ac6555c0f714948381d4c8f9e88 | INSTRUMENTO_SOPRO | trompa | MICHAEL | TROMPA DUPLA - WHRM45N | 3950.8 | Trompa dupla profissional para performance orquestral, afinada em Bb/F (Si Bemol / Fá). Especificações técnicas: Diâmetro da campana de 320mm (12.6 polegadas) fixa, calibre (diâmetro do furo) de 12mm (0.472 polegadas), 4º rotor adiantado para facilitar a transposição entre as afinações. Construção: Corpo em latão com acabamento laqueado dourado, tubos de encaixe em alpaca/cuproníquel para maior durabilidade e resistência à corrosão. Aplicações: Orquestras sinfônicas, grupos de câmara, música solo, estúdio de gravação. Compatibilidade: Utiliza bocal padrão de trompa, compatível com estantes de trompa.
5a0e91f03331a8c8c118f91239836811 | INSTRUMENTO_SOPRO | trompete | MICHAEL | TROMPETE LINHA ESSENCE - WTRM30N | 928.2 | Trompete em Bb (Si bemol) para estudantes e músicos intermediários. Especificações técnicas: afinação em Bb, diâmetro da campana de 124mm, calibre de 11.65mm, pistões em aço inoxidável, bocal 7C. Construção: corpo em latão com acabamento laqueado, botões de digitação perolados, batentes externos e internos em feltro, dedeira na 1ª curva, anel regulável na 3ª curva, 2 válvulas esgotadoras de fluido (tipo chaves). Aplicações: estudo, prática em bandas e orquestras, apresentações solo e em pequenos grupos. Compatibilidade: bocais de trompete padrão, suportes para trompete, materiais de limpeza para trompete.
6a73dc1990ff9f724124950133f66f45 | INSTRUMENTO_SOPRO | trompete | MICHAEL | TROMPETE POCKET - WPKM35N | 1072.4 | Trompete Pocket em Bb (Si bemol) para estudo, prática e apresentações. Especificações técnicas: afinação em Bb, campana com diâmetro de 101mm (4 polegadas), calibre de 11.60mm (0.456 polegadas), pistões em aço inoxidável. Construção: corpo em latão com acabamento laqueado, botões de digitação perolados, 3 pistões em aço inoxidável, 2 chaves d'água. Aplicações: prática individual, estudo, apresentações em pequenos grupos, instrumento de viagem. Compatibilidade: bocais de trompete padrão, suportes para trompete, materiais de limpeza para trompete.
d1f01e5aae7b76713e2221f96320f2ae | INSTRUMENTO_SOPRO | trompete | MICHAEL | TROMPETE TRIUNFAL - WTTM35N | 1999.9 | Trompete triunfal para cerimônias e apresentações especiais, afinado em Bb (Si Bemol). Especificações técnicas: Diâmetro da campana de 124mm (4.9 polegadas) removível com fixação cilíndrica, calibre (diâmetro do furo) de 11.65mm (0.459 polegadas), tubos de encaixe em alpaca/cuproníquel com anel de reforço nas bordas, 3 válvulas (pistos) em aço inoxidável com máquina especial com capelotes alongados, dedeira na 1ª curva circular, anel fixo na 3ª curva circular e 2 chaves d´água. Construção: Corpo em latão com acabamento laqueado dourado. Aplicações: Cerimônias, eventos especiais, apresentações solenes, bandas marciais. Compatibilidade: Utiliza bocal padrão de trompete, compatível com estantes de trompete.
6ae77968bde51eb98007ca77678c584d | INSTRUMENTO_SOPRO | tuba | MICHAEL | TUBA BOMBARDÃO (3 - | 7008.4 | Instrumento de sopro de metal - Tuba Sinfônica (Bombardão) com afinação em Si Bemol (Bb), 3 pistos em aço inoxidável e acabamento laqueado. Especificações técnicas: Afinação: Si Bemol (Bb). Sistema: 3 válvulas de pistão verticais. Diâmetro da campana: 370 mm. Diâmetro do calibre (bore): 17 mm. Chaves d'água: 2. Acessórios inclusos: Bocal, kit de limpeza, estojo rígido (case) com rodízios. Construção: Corpo em latão com acabamento laqueado dourado. Válvulas (pistos) em aço inoxidável para maior durabilidade e resposta rápida. Botões das válvulas com acabamento perolado. Tudel fixo e suporte para porta-lira. Aplicações: Bandas sinfônicas, orquestras, fanfarras, grupos de metais, estudo e prática musical. Compatibilidade: Compatível com bocais de tuba de haste padrão.
d57a8d7eb91ab0deedfb2afbb3f0e35a | INSTRUMENTO_SOPRO | tuba | MICHAEL | TUBA BOMBARDÃO (3 PISTOS) - WBBM40N | 7008.4 | Tuba Bombardão para estudo e performance musical, afinada em Bb (Si Bemol). Especificações técnicas: Diâmetro da campana de 370mm (14.6 polegadas), calibre (diâmetro do furo) de 17mm (0.669 polegadas), 3 válvulas (pistos) em aço inoxidável com ação frontal, duas chaves d'água para eliminação de condensação. Construção: Corpo em latão com acabamento laqueado dourado, botões de digitação perolados para maior conforto. Tudel fixo. Aplicações: Prática individual, orquestras escolares, bandas de música, grupos de metais. Compatibilidade: Utiliza bocal padrão de tuba, compatível com estantes de tuba.
6b8b14b5280d0dc94bcce965f37b07ff | INSTRUMENTO_SOPRO | tuba | MICHAEL | TUBA BOMBARDÃO (3 PISTOS) - WBBM45N | 7336 | Tuba Bombardão compacta para estudo e performance musical, afinada em Bb (Si Bemol). Especificações técnicas: Diâmetro da campana de 370mm (14.6 polegadas), calibre (diâmetro do furo) de 17mm (0.669 polegadas), 3 válvulas (pistos) em aço inoxidável com ação frontal, duas chaves d'água para eliminação de condensação. Construção: Corpo em latão com acabamento laqueado dourado, botões de digitação perolados para maior conforto. Tudel removível. Aplicações: Prática individual, orquestras escolares, bandas de música, grupos de metais. Compatibilidade: Utiliza bocal padrão de tuba, compatível com estantes de tuba.
1fcf054f12a697e6e99b04752cfd7931 | INSTRUMENTO_SOPRO | tuba | MICHAEL | TUBA BOMBARDÃO (4 PISTOS) - WBBM454 | 12241.6 | Tuba Bombardão de concerto para orquestras e bandas, com afinação em Bb (Si Bemol). Especificações técnicas: Diâmetro da campana de 443mm (17.4 polegadas), calibre (diâmetro do furo) de 18mm (0.709 polegadas), 4 válvulas (pistos) em aço inoxidável com ação frontal, duas chaves d'água para eliminação de condensação. Construção: Corpo em latão com acabamento laqueado dourado, botões de digitação perolados para maior conforto. Tudel removível. Aplicações: Orquestras sinfônicas, bandas de música, grupos de metais, prática individual. Compatibilidade: Utiliza bocal padrão de tuba, compatível com estantes de tuba.
0b2390bfa533d08d4a4cfed7279b91d3 | EQUIPAMENTO_TECNICO | switch_rede | MOTOROLA | Rádio Comunicador Talkabout Motorola T210BR 32km Vermelho/Preto - PAR / 2 | 523.42 | Comunicação por rádio - Par de Rádios Comunicadores Bidirecionais (Walkie-Talkie) com Alcance de até 32km, 26 canais FRS e baterias recarregáveis. Especificações técnicas: Faixa de frequência: FRS (462-467Mhz em banda UHF). Canais: 26 canais com 121 códigos de privacidade. Alcance: Até 32 km em condições ideais (linha de visada). Potência de transmissão: (Padrão FRS: 0.5W a 2W). Funções: iVOX/VOX (mãos-livres), varredura de canais, alerta de bateria fraca, 20 tons de chamada, Dual Watch, bloqueio de teclado. Display: LCD retroiluminado. Bateria: Pack de bateria NiMH recarregável (inclusa) ou 3 pilhas alcalinas AA (não inclusas). Autonomia: Até 18 horas (NiMH 800mAh). Carregamento: Porta Micro USB. Conector de áudio: 2.5mm para fone de ouvido/microfone. Homologação ANATEL: 08779-20-01699. Construção: Corpo em polímero de alta resistência na cor vermelho/preto. Dimensões (L x A x P): 5,35 x 16,4 x 3,09 cm. Peso (sem bateria): 100g. Aplicações: Atividades ao ar livre, camping, trilhas, eventos, canteiros de obras e comunicação em curta a média distância. Compatibilidade: Compatível com todos os rádios que operam na frequência FRS/GMRS.
7e47a9737c297262ce499e04d138a7b4 | EQUIPAMENTO_TECNICO | switch_rede | NEXANS | Cabo de Rede CAT.6+ CM 305m Azul Nexans - CX / 305 | 789.9 | Cabo de rede - Cabo de par trançado não blindado (U/UTP) Categoria 6 para instalações de rede. Especificações técnicas: Categoria: CAT.6+. Largura de Banda: 250 MHz. Velocidade de Transmissão: Suporta até 1 Gigabit Ethernet (1000BASE-T). Condutor: Cobre nu sólido, 23 AWG. Isolamento: Polietileno de alta densidade (HDPE). Pares: 4 pares trançados. Impedância: 100 Ohms (±15%). Revestimento: PVC tipo CM (uso interno geral, não propagante à chama). Norma: ANSI/TIA-568-C.2. Comprimento: 305 metros (1000 pés). Homologação Anatel: 02081-11-05519. Construção: Cabo azul com marcações de metragem decrescente na jaqueta externa. Estrutura interna sem separador central (cross-filler), otimizada pelo trançamento dos pares. Aplicações: Instalação de redes de cabeamento estruturado em ambientes corporativos e residenciais, para pontos de rede, câmeras IP, telefonia VoIP e outras aplicações de dados. Compatibilidade: Compatível com conectores RJ45 CAT.6 e CAT.6A, patch panels, e demais componentes de rede da mesma categoria ou inferior.
4ab87a96c77a2bc883c90c8bbb052588 | ACESSORIO_MUSICAL | banco_teclado | NONO - SATY | 2010 | 85.6 | Suporte em X para teclado com sistema inteligente de regulagem. Tubo com dimensões 30x20mm. Construção em aço com pintura eletrostática preta. Sistema de regulagem com travamento automático. Altura ajustável em múltiplos estágios, tipicamente entre 65cm e 95cm. Largura ajustável, variando tipicamente entre 30cm e 80cm. Capacidade de carga de até 50kg (típico). Aplicações: Teclados, pianos digitais e sintetizadores. Compatibilidade: Teclados e pianos digitais de diversos tamanhos e pesos.
e8c1d838591d98a926e7587c4e8cc91f | ACESSORIO_MUSICAL | banco_teclado | NONO - SATY | 2035 | 127 | Suporte duplo em X para teclado com ajuste de altura. Construção em aço tubular reforçado com pintura eletrostática preta. Possui sistema de travamento para maior estabilidade. Altura ajustável em estágios, variando tipicamente entre 60cm e 95cm. Largura ajustável, variando tipicamente entre 30cm e 85cm. Capacidade de carga de até 50kg. Aplicações: Teclados, pianos digitais, sintetizadores. Compatibilidade: Teclados e pianos digitais de diversos tamanhos e pesos.
17589df9ccb43c38239094cf2c3aa99a | ACESSORIO_MUSICAL | banco_teclado | NONO - SATY | 2040 | 127 | Suporte duplo em X para teclado. Construção em aço tubular com pintura eletrostática preta. Sistema de travamento com pinos. Dimensões (aberto): Largura ajustável entre 30cm e 80cm, altura fixa (aproximadamente 90cm). Dimensões (fechado): Compacto para fácil transporte. Peso aproximado: 4kg. Aplicações: Teclados, pianos digitais e sintetizadores. Compatibilidade: Teclados e pianos digitais de diversos tamanhos e pesos.
fbfc78b307de5809b297c6fd18fb95a0 | ACESSORIO_MUSICAL | banco_teclado | NONO - SATY | 2045 | 120 | Suporte em X para teclado com sistema Lock Memory. Construção em aço tubular com pintura eletrostática preta. Sistema Lock Memory que permite memorizar a altura desejada. Altura ajustável em múltiplos estágios, variando tipicamente entre 65cm e 95cm. Largura ajustável, variando tipicamente entre 30cm e 80cm. Capacidade de carga de até 50kg (típico). Aplicações: Teclados, pianos digitais e sintetizadores. Compatibilidade: Teclados e pianos digitais de diversos tamanhos e pesos.
800f10e021fb94ec6e08af025395c59d | ACESSORIO_MUSICAL | banco_teclado | NONO - SATY | 2050 | 127 | Suporte duplo em X para teclado com ajuste de altura. Construção em aço tubular reforçado com pintura eletrostática preta. Sistema de travamento com regulagem de altura em múltiplos estágios. Altura ajustável entre 65cm e 100cm (típico). Largura ajustável entre 30cm e 85cm (típico). Capacidade de carga de até 60kg (típico). Aplicações: Teclados, pianos digitais, sintetizadores. Compatibilidade: Teclados e pianos digitais de diversos tamanhos e pesos.
4f34139a7c9f8f86826f5a0a10006c3b | ACESSORIO_MUSICAL | suporte_instrumento | NONO - SATY | 4000 | 48.9 | Suporte para violão, guitarra e baixo, para apoiar o instrumento no chão. Especificações técnicas: altura de 30cm, largura da base de 25cm, profundidade de 30cm, peso aproximado de 0.8kg. Construção: estrutura em aço tubular com pintura eletrostática preta, apoios emborrachados para proteção do instrumento, design simples e compacto. Aplicações: uso doméstico, estúdios, palcos. Compatibilidade: violões, guitarras e baixos de diversos tamanhos e modelos.
3e1904ad5ca1b78668be2494780d1097 | ACESSORIO_MUSICAL | suporte_instrumento | NONO - SATY | 4025 | 63.7 | Suporte sem braço para violão, guitarra e baixo, para apoiar o instrumento no chão. Especificações técnicas: altura de 30cm, largura da base de 25cm, profundidade de 30cm, peso aproximado de 0.8kg. Construção: estrutura em aço tubular com pintura eletrostática preta, apoios emborrachados para proteção do instrumento, design simples e compacto. Aplicações: uso doméstico, estúdios, palcos. Compatibilidade: violões, guitarras e baixos de diversos tamanhos e modelos.
a93da38f0b5001bbbc7e5169cf694c2a | ACESSORIO_MUSICAL | suporte_instrumento | NONO - SATY | 4030 | 94.4 | Suporte de chão para violoncelo. Construção em aço tubular com pintura eletrostática preta e partes emborrachadas para proteção do instrumento. Possui apoio para o corpo do violoncelo e para o arco. Altura ajustável para acomodar diferentes tamanhos de violoncelo. Base tripé dobrável para facilitar o transporte. Aplicações: Violoncelos. Compatibilidade: Violoncelos de diferentes tamanhos.
f12ecc34c0856bb3c34153fb3cd4e2ea | ACESSORIO_MUSICAL | suporte_instrumento | NONO - SATY | 5000 | 48.7 | Suporte para sax alto e tenor, projetado para acomodar com segurança os instrumentos. Especificações técnicas: altura ajustável de 40cm a 60cm, base tripé com diâmetro de 30cm, peso aproximado de 1.2kg. Construção: estrutura em aço tubular com acabamento em pintura epóxi preta, apoios emborrachados para proteção do instrumento, dobrável para fácil transporte e armazenamento. Aplicações: palcos, estúdios, salas de ensaio, escolas de música. Compatibilidade: saxofones alto e tenor de diversos tamanhos e modelos.
15b3e8038c02625593cfb4d40e14bdb6 | ACESSORIO_MUSICAL | estante_partitura | NONO - SATY | 5025 | 63.25 | Estante de partitura de metal compacta leve com 2 estágios de regulagem de altura, para leitura de partituras musicais. Especificações técnicas: altura ajustável de 50cm a 120cm, largura da bandeja de 45cm, profundidade da bandeja de 30cm, peso aproximado de 1kg. Construção: estrutura em aço tubular com pintura eletrostática preta, bandeja dobrável, design compacto e leve para fácil transporte. Aplicações: estudo musical, apresentações, orquestras, bandas. Compatibilidade: partituras de diversos tamanhos.
a18a0eeab29549c81af80f6d71fcdbd6 | ACESSORIO_MUSICAL | estante_partitura | NONO - SATY | 5032 | 168.1 | Estante de partitura de madeira reforçada com regulagem de altura. Especificações técnicas: Estrutura em madeira maciça (maple, faia ou similar), plataforma para partituras com dimensões de 50cm x 35cm (aproximado), altura ajustável (aproximadamente 80cm a 120cm), base tripé com pés antiderrapantes. Construção: Acabamento em verniz de alto brilho ou fosco. Aplicações: Ideal para músicos e estudantes de música para leitura de partituras em ensaios, apresentações e estudos. Inclinação da plataforma ajustável.
4928d77407551a7d7b1625348221d031 | ACESSORIO_MUSICAL | estante_partitura | NONO - SATY | 5036 | 198 | Estante de partitura de madeira com porta-batuta reforçada e regulagem de altura. Especificações técnicas: Estrutura em madeira maciça (maple, faia ou similar), plataforma para partituras com dimensões de 50cm x 35cm (aproximado), porta-batuta embutido, altura ajustável (aproximadamente 80cm a 120cm), base tripé com pés antiderrapantes. Construção: Acabamento em verniz de alto brilho ou fosco. Aplicações: Ideal para músicos, maestros e estudantes de música para leitura de partituras em ensaios, apresentações e estudos. Inclinação da plataforma ajustável.
bcba871fad881ca50371a047edc12535 | ACESSORIO_MUSICAL | estante_partitura | NONO - SATY | 5045 | 168.1 | Estante de partitura de metal reforçada com furos e regulagem de altura. Especificações técnicas: Estrutura em aço tubular com pintura eletrostática, plataforma para partituras com furos para ventilação e redução de peso, dimensões da plataforma: 50cm x 35cm (aproximado), altura ajustável (aproximadamente 80cm a 120cm), base tripé com pés antiderrapantes. Construção: Dobrável para fácil transporte e armazenamento, inclinação da plataforma ajustável. Aplicações: Ideal para músicos e estudantes de música para leitura de partituras em ensaios, apresentações e estudos.
abfbcd42a6c814b3fbc227475f031445 | ACESSORIO_MUSICAL | suporte_instrumento | NONO - SATY | 5700 | 68.7 | Suporte de chão para trompete e trombone, projetado para acomodar com segurança os instrumentos. Especificações técnicas: altura ajustável de 45cm a 65cm, base tripé com diâmetro de 30cm, peso aproximado de 1.2kg. Construção: estrutura em aço tubular com acabamento em pintura epóxi preta, apoios emborrachados para proteção do instrumento, dobrável para fácil transporte e armazenamento. Aplicações: palcos, estúdios, salas de ensaio, escolas de música. Compatibilidade: trompetes e trombones de diversos tamanhos e modelos.
64747cd7cbb85e5bc459d2d71aaa3552 | ACESSORIO_MUSICAL | suporte_instrumento | NONO - SATY | 6000 | 39.7 | Suporte para cavaco, projetado para acomodar o instrumento com segurança. Especificações técnicas: altura de 30cm, largura da base de 20cm, profundidade de 25cm, peso aproximado de 0.7kg. Construção: estrutura em aço tubular com pintura eletrostática preta, apoios emborrachados para proteção do instrumento, design compacto. Aplicações: uso doméstico, estúdios, palcos. Compatibilidade: cavaquinhos de diversos tamanhos e modelos.
17a5849248f5317201424fbfe99559a4 | ACESSORIO_MUSICAL | suporte_instrumento | NONO - SATY | 8000 | 44.8 | Bandeja para mesa de som padrão 19", para acomodar equipamentos em racks de áudio. Especificações técnicas: largura de 48.26cm (19"), altura de 8.89cm (2U), profundidade de 25cm, capacidade de carga de até 10kg, peso aproximado de 2kg. Construção: chapa de aço com pintura eletrostática preta, furos para fixação em racks padrão 19". Aplicações: estúdios de gravação, racks de equipamentos de áudio, instalações de som. Compatibilidade: mesas de som, equalizadores, compressores e outros equipamentos com padrão rack 19".
c28d36b60dc9db16d2bdd3f599ae3ccf | ACESSORIO_MUSICAL | suporte_instrumento | NONO - SATY | 8100 | 58.1 | Bandeja para mesa de som 1 unidade padrão 19", para acomodar equipamentos em racks de áudio. Especificações técnicas: largura de 48.26cm (19"), altura de 4.45cm (1U), profundidade de 25cm, capacidade de carga de até 10kg, peso aproximado de 1.5kg. Construção: chapa de aço com pintura eletrostática preta, furos para fixação em racks padrão 19". Aplicações: estúdios de gravação, racks de equipamentos de áudio, instalações de som. Compatibilidade: mesas de som, equalizadores, compressores e outros equipamentos com padrão rack 19".
b19c42bb03658677468b61b5facc01e6 | EQUIPAMENTO_AUDIO | mesa_analogica | NONO - SATY | 8200 | 71.2 | Bandeja para mesa de som, projetada para acomodar 2 unidades de equipamentos. Construção em metal com pintura eletrostática preta. Dimensões (típicas): Largura 48,3cm (19 polegadas padrão rack), profundidade 25cm. Fixação em racks ou estruturas similares. Aplicações: Suporte para mesas de som, processadores de áudio, equalizadores e outros equipamentos de áudio. Compatibilidade: Equipamentos com largura padrão de 19 polegadas e profundidade compatível.
70a0ddea33626d3dd004427eb35277d4 | ACESSORIO_MUSICAL | banco_teclado | NONO - SATY | 2020D | 88.3 | Suporte em X para teclado desmontável com sistema inteligente de regulagem. Tubo com dimensões 20x20mm. Construção em aço com pintura eletrostática preta. Sistema de regulagem com travamento automático. Altura ajustável em múltiplos estágios, tipicamente entre 65cm e 95cm. Largura ajustável, variando tipicamente entre 30cm e 80cm. Desmontável para fácil transporte e armazenamento. Capacidade de carga de até 40kg (típico). Aplicações: Teclados, pianos digitais e sintetizadores. Compatibilidade: Teclados e pianos digitais de diversos tamanhos e pesos.
3b80a9010bc1d7a0c7785fd1cd27c104 | ACESSORIO_MUSICAL | suporte_instrumento | NONO - SATY | 2020-S | 62.7 | Suporte em X para teclado com sistema inteligente de regulagem com tubo 20x20, para teclados e pianos digitais. Especificações técnicas: altura ajustável de 60cm a 95cm, largura ajustável de 30cm a 85cm, capacidade de carga de até 25kg, tubos de 20x20mm, peso aproximado de 3kg. Construção: estrutura em aço tubular com pintura eletrostática preta, sistema de regulagem com trava, pés de borracha antiderrapantes. Aplicações: palcos, estúdios, uso doméstico, escolas de música. Compatibilidade: teclados e pianos digitais de diversos tamanhos e modelos.
145bd7ca68b518a37547292640f759f9 | ACESSORIO_MUSICAL | estante_partitura | NONO - SATY | 5050-M | 176 | Estante de partitura de madeira para maestro, reforçada com porta-batuta. Especificações técnicas: Estrutura em madeira maciça (maple, faia ou similar), plataforma para partituras com dimensões de 55cm x 40cm (aproximado), porta-batuta embutido, altura fixa (aproximadamente 110cm). Construção: Acabamento em verniz de alto brilho ou fosco. Aplicações: Ideal para maestros e regentes para leitura de partituras em orquestras, bandas e corais. Inclinação da plataforma ajustável.
d29cffad435dbaae53b25f42dbe5dc56 | ACESSORIO_MUSICAL | suporte_instrumento | NONO - SATY | APV-05 | 43.9 | Apoio de pé com ajuste de altura, para músicos que tocam instrumentos de corda, proporcionando conforto e postura adequada. Especificações técnicas: altura ajustável de 10cm a 25cm, largura da plataforma de 12cm, comprimento da plataforma de 25cm, peso aproximado de 1kg. Construção: estrutura em aço tubular com pintura eletrostática preta, plataforma emborrachada antiderrapante, sistema de ajuste com trava. Aplicações: violonistas, guitarristas, baixistas. Compatibilidade: músicos de diversos tamanhos e instrumentos.
0ed4f717c03f249543f6db44792df34d | ACESSORIO_MUSICAL | afinador | NONO - SATY | ATG-01 | 23.5 | Afinador cromático digital para instrumentos de corda. Afinação: Cromática, Violão, Guitarra, Baixo, Ukulele, Violino. Display: LCD retroiluminado. Faixa de afinação: A0 (27.5Hz) - C8 (4186Hz). Alimentação: Bateria CR2032 (inclusa). Precisão: ±1 cent. Modos de afinação: Microfone embutido e clip vibratório. Dimensões: 6cm x 4cm x 3cm. Aplicações: Afinação precisa de instrumentos de corda. Compatibilidade: Todos os instrumentos de corda.
21cabf84ae0ce7a95024976563ac805f | ACESSORIO_MUSICAL | banco_teclado | NONO - SATY | BB-100 | 185.6 | Banco para bateria com regulagem de altura e ferragem cromada dupla. Especificações técnicas: Estrutura em aço com ferragem dupla cromada, ajuste de altura com rosca (aproximadamente 45cm a 60cm), assento redondo acolchoado com revestimento em couro sintético ou tecido, diâmetro do assento: 30cm (aproximado). Construção: Pés com borrachas antiderrapantes, trava de segurança para evitar o desajuste da altura. Aplicações: Adequado para bateristas de todos os níveis, proporcionando conforto e estabilidade durante a performance. Capacidade de peso: 120kg.
d00c7ad579f77f49d738fe116e3d5676 | ACESSORIO_MUSICAL | banco_teclado | NONO - SATY | BGT-15 | 94.9 | Banqueta dobrável em X para teclado, com 3 estágios de regulagem de altura. Estrutura em aço tubular com pintura eletrostática preta. Assento acolchoado revestido em material sintético (courino). Altura ajustável em 3 posições, tipicamente entre 45cm e 60cm. Dimensões do assento: aproximadamente 30cm x 40cm. Capacidade de carga de até 90kg (típico). Dobrável para fácil transporte e armazenamento. Aplicações: Teclado, piano digital, prática musical. Compatibilidade: Músicos de diferentes estaturas.
10fa3f5136787014cc449b5e54516547 | ACESSORIO_MUSICAL | banco_teclado | NONO - SATY | BOD-20C | 201.5 | Banco desmontável para órgão com compartimento de armazenamento sob o assento. Especificações técnicas: Estrutura em madeira maciça (maple, faia ou similar), assento estofado em espuma de alta densidade (D28 ou superior) com revestimento em couro sintético ou tecido, compartimento de armazenamento com dobradiças e fecho magnético, altura fixa (aproximadamente 50cm). Dimensões do assento: 90cm x 35cm (aproximado). Construção: Acabamento em verniz de alto brilho ou fosco, pés com feltro protetor. Aplicações: Adequado para órgãos eletrônicos e pianos digitais, proporcionando conforto e espaço para guardar partituras e acessórios. Capacidade de peso: 150kg.
7c40ba87c3b7c8962015bbfe1a257601 | ACESSORIO_MUSICAL | banco_teclado | NONO - SATY | BP-80 | 731.5 | Banco de piano de luxo com assento estofado capitonê e altura ajustável. Especificações técnicas: Estrutura em madeira maciça (maple, faia ou similar), estofamento em espuma de alta densidade (D28 ou superior), revestimento em couro sintético ou veludo, mecanismo de ajuste de altura com rosca, altura ajustável de 45cm a 55cm (aproximado). Dimensões do assento: 55cm x 35cm (aproximado). Construção: Acabamento em verniz de alto brilho ou fosco, pés com feltro protetor. Aplicações: Adequado para pianos acústicos e digitais, teclados e outros instrumentos musicais. Capacidade de peso: 150kg.
87d5ad35486e9e48b5ac407f48002224 | ACESSORIO_MUSICAL | banco_teclado | NONO - SATY | BPD-20 | 183.1 | Banco desmontável para piano. Especificações técnicas: Estrutura em madeira maciça (maple, faia ou similar), assento estofado em espuma de alta densidade (D28 ou superior) com revestimento em couro sintético ou tecido, altura fixa (aproximadamente 50cm). Dimensões do assento: 55cm x 35cm (aproximado). Construção: Acabamento em verniz de alto brilho ou fosco, pés com feltro protetor. Aplicações: Adequado para pianos acústicos e digitais, proporcionando conforto ao músico. Capacidade de peso: 150kg.
3462721c67b1d3bb3813328a5ff77175 | ACESSORIO_MUSICAL | banco_teclado | NONO - SATY | BPD-20C | 184 | Banco desmontável com compartimento para piano. Especificações técnicas: Estrutura em madeira maciça (maple, faia ou similar), assento estofado em espuma de alta densidade (D28 ou superior) com revestimento em couro sintético ou tecido, compartimento de armazenamento sob o assento com dobradiças e fecho magnético, altura fixa (aproximadamente 50cm). Dimensões do assento: 60cm x 35cm (aproximado). Construção: Acabamento em verniz de alto brilho ou fosco, pés com feltro protetor. Aplicações: Adequado para pianos acústicos e digitais, proporcionando conforto e espaço para guardar partituras e acessórios. Capacidade de peso: 150kg.
ffe0f9a3dbbdaee2d1300d35545d70fa | ACESSORIO_MUSICAL | suporte_microfone | NONO - SATY | BSA-01 | 50.2 | Bandeja multiuso para pedestal, para fixação em pedestais de microfone e outros equipamentos, oferecendo uma superfície para apoiar objetos. Especificações técnicas: dimensões da bandeja de 20cm x 30cm, capacidade de carga de até 3kg, diâmetro da fixação ao pedestal ajustável de 15mm a 35mm, peso aproximado de 500g. Construção: chapa de aço com pintura eletrostática preta, bordas elevadas para evitar quedas, sistema de fixação com parafuso, design universal. Aplicações: palcos, estúdios, eventos. Compatibilidade: pedestais de microfone, estantes de partitura, e outros equipamentos com tubos de diâmetro compatível.
a4b1a4ed9e8cf9c9dce9ba7f72366701 | ACESSORIO_MUSICAL | banco_teclado | NONO - SATY | BT-10 | 114.7 | Banqueta dobrável em X para teclado, com 2 estágios de regulagem de altura. Estrutura em aço tubular com pintura eletrostática preta. Assento acolchoado revestido em material sintético (courino). Altura ajustável em 2 posições, tipicamente entre 45cm e 55cm. Dimensões do assento: aproximadamente 30cm x 40cm. Capacidade de carga de até 90kg (típico). Dobrável para fácil transporte e armazenamento. Aplicações: Teclado, piano digital, prática musical. Compatibilidade: Músicos de diferentes estaturas.
11100e98fb132d31abca784a6c2ca57b | ACESSORIO_MUSICAL | banco_teclado | NONO - SATY | BT-200 | 153.2 | Banqueta em X desmontável para teclado, reforçada com 2 estágios de regulagem. Especificações técnicas: Estrutura em aço tubular com pintura eletrostática, design em X para maior estabilidade, ajuste de altura em 5 ou 6 posições (aproximadamente 40cm a 60cm), assento acolchoado com revestimento em couro sintético. Dimensões do assento: 40cm x 30cm (aproximado). Construção: Dobrável para fácil transporte e armazenamento, trava de segurança para evitar o fechamento acidental. Aplicações: Adequado para teclados, pianos digitais e outros instrumentos musicais. Capacidade de peso: 120kg.
772be2b5072d1125b2b94a6380e42615 | ACESSORIO_MUSICAL | banco_teclado | NONO - SATY | BT-300 | 210.3 | Banqueta em X desmontável para teclado com ajuste de tamanho com trava. Especificações técnicas: Estrutura em aço tubular com pintura eletrostática, design em X para maior estabilidade, ajuste de altura em 3 ou 4 posições (aproximadamente 40cm a 50cm), assento acolchoado com revestimento em couro sintético. Dimensões do assento: 40cm x 30cm (aproximado). Construção: Dobrável para fácil transporte e armazenamento, trava de segurança para evitar o fechamento acidental. Aplicações: Adequado para teclados, pianos digitais e outros instrumentos musicais. Capacidade de peso: 100kg.
6d60daf389e7f97dae9ad5596bf148f0 | ACESSORIO_MUSICAL | suporte_microfone | NONO - SATY | CS-II | 7.6 | Cachimbo universal para microfones com fio e sem fio. Rosca: Padrão 5/8". Material: Plástico ABS resistente com anel de borracha anti-vibração. Inclinação: Ajustável em 180 graus. Aplicações: Fixação de microfones em pedestais. Compatibilidade: Microfones com fio e sem fio com rosca padrão 5/8". Dimensões: Diâmetro interno: 22mm, Comprimento: 7cm.
01a8305b6a39ce7f4212e32d8e72fdb9 | ACESSORIO_MUSICAL | case_bag | NONO - SATY | CT-100 | 15.65 | Capotraste universal para violão e guitarra. Material: Liga de alumínio com acabamento anodizado. Mola: Aço de alta resistência. Pads: Borracha de silicone para proteção do braço do instrumento. Dimensões: 8cm x 8cm x 1cm. Aplicações: Alterar a tonalidade de violões e guitarras. Compatibilidade: Violões de cordas de aço e nylon, guitarras elétricas e acústicas.
bf7f6eb074cf31671db27c4f766428a7 | ACESSORIO_MUSICAL | cordas | NONO - SATY | EX BG | 84 | Expositor de parede para encordoamentos de baixo. Construção em metal com pintura eletrostática e ganchos para pendurar os encordoamentos. Dimensões aproximadas: 40cm (largura) x 60cm (altura). Aplicações: Lojas de instrumentos musicais para exposição de encordoamentos de baixo. Compatibilidade: Encordoamentos de baixo em embalagens individuais.
6ed5597b76ec1fa3c7c938de92f4e818 | ACESSORIO_MUSICAL | cordas | NONO - SATY | EX VG | 78 | Expositor de parede para encordoamentos de violão e guitarra. Construção em metal com pintura eletrostática e ganchos para pendurar os encordoamentos. Dimensões aproximadas: 40cm (largura) x 60cm (altura). Aplicações: Lojas de instrumentos musicais para exposição de encordoamentos de violão e guitarra. Compatibilidade: Encordoamentos de violão e guitarra em embalagens individuais.
996507fbc00827d30f8d1fca099e5287 | ACESSORIO_MUSICAL | suporte_instrumento | NONO - SATY | EX30 | 102.3 | Suporte portátil multi-instrumento para até 3 instrumentos de corda (guitarras, baixos, violões). Construção em aço tubular com pintura eletrostática preta. Apoios emborrachados para proteção do instrumento. Design dobrável para fácil transporte e armazenamento. Aplicações: Palcos, estúdios, salas de ensaio e lojas de instrumentos musicais. Compatibilidade: Guitarras, baixos, violões, cavaquinhos e outros instrumentos de corda com dimensões adequadas aos apoios.
b9bc7fb46d7e361b25f0e2c61da3815c | ACESSORIO_MUSICAL | suporte_instrumento | NONO - SATY | EX-35 | 138.3 | Suporte multi-instrumento tripé para até 3 instrumentos de corda (guitarras, baixos, violões). Construção em aço tubular com pintura eletrostática preta. Possui apoios emborrachados para proteção do instrumento. Design dobrável para fácil transporte e armazenamento. Aplicações: Palcos, estúdios, salas de ensaio e lojas de instrumentos musicais. Compatibilidade: Guitarras, baixos, violões, cavaquinhos e outros instrumentos de corda com dimensões adequadas aos apoios.
e4588cdfb756d94c348bc275f78e7b8f | ACESSORIO_MUSICAL | suporte_instrumento | NONO - SATY | G-01 | 34.7 | Suporte de parede com trava automática para violão, guitarra e baixo, para fixar o instrumento na parede com segurança. Especificações técnicas: distância da parede de 12cm, largura do berço de 5cm, capacidade de carga de até 5kg, peso aproximado de 250g. Construção: base em plástico ABS de alta resistência, berço com revestimento de espuma para proteção do instrumento, sistema de trava automática para segurança. Aplicações: uso doméstico, lojas de instrumentos musicais, estúdios. Compatibilidade: violões, guitarras e baixos de diversos tamanhos e modelos.
0490b03594fba661b5567ad68797b3bd | ACESSORIO_MUSICAL | suporte_instrumento | NONO - SATY | G-02 | 42.4 | Suporte de parede com trava automática e base de ferro, para violão, guitarra e baixo, para fixar o instrumento na parede com segurança. Especificações técnicas: distância da parede de 12cm, largura do berço de 5cm, capacidade de carga de até 5kg, peso aproximado de 300g. Construção: base em ferro fundido com pintura eletrostática preta, berço com revestimento de espuma para proteção do instrumento, sistema de trava automática para segurança. Aplicações: uso doméstico, lojas de instrumentos musicais, estúdios. Compatibilidade: violões, guitarras e baixos de diversos tamanhos e modelos.
8e82c7e9ca2cab036d814bf783a1c304 | ACESSORIO_MUSICAL | suporte_instrumento | NONO - SATY | G4021 | 49.4 | Suporte de chão para violão, guitarra e baixo, para apoiar o instrumento no chão. Especificações técnicas: altura de 38cm, largura da base de 28cm, profundidade de 30cm, peso aproximado de 1kg. Construção: estrutura em aço tubular com pintura eletrostática preta, apoios emborrachados para proteção do instrumento, design dobrável para fácil transporte e armazenamento. Aplicações: uso doméstico, estúdios, palcos. Compatibilidade: violões, guitarras e baixos de diversos tamanhos e modelos.
b0844869850b629230589c3588873e64 | ACESSORIO_MUSICAL | suporte_instrumento | NONO - SATY | G-4022 | 59.1 | Suporte de chão dobrável para violão, guitarra e baixo, para apoiar o instrumento com segurança. Especificações técnicas: altura de 38cm, largura da base de 28cm, profundidade de 30cm, peso aproximado de 1kg. Construção: estrutura em aço tubular com pintura eletrostática preta, apoios emborrachados para proteção do instrumento, design dobrável para fácil transporte e armazenamento. Aplicações: uso doméstico, estúdios, palcos. Compatibilidade: violões, guitarras e baixos de diversos tamanhos e modelos.
6691ef856fb9459aebb49edf8bf574ce | ACESSORIO_MUSICAL | suporte_instrumento | NONO - SATY | G-41 | 49.4 | Suporte de chão para violão, guitarra e baixo, para apoiar o instrumento no chão. Especificações técnicas: altura de 38cm, largura da base de 28cm, profundidade de 30cm, peso aproximado de 1kg. Construção: estrutura em aço tubular com pintura eletrostática preta, apoios emborrachados para proteção do instrumento, design dobrável para fácil transporte e armazenamento. Aplicações: uso doméstico, estúdios, palcos. Compatibilidade: violões, guitarras e baixos de diversos tamanhos e modelos.
f42e50eeda8b59d838fd145b1f2b522a | ACESSORIO_MUSICAL | estante_partitura | NONO - SATY | G-5021 | 53 | Estante de partitura de metal compacta leve com 2 estágios de regulagem de altura, para leitura de partituras musicais. Especificações técnicas: altura ajustável de 50cm a 120cm, largura da bandeja de 45cm, profundidade da bandeja de 30cm, peso aproximado de 1kg. Construção: estrutura em aço tubular com pintura eletrostática preta, bandeja dobrável, design compacto e leve para fácil transporte. Aplicações: estudo musical, apresentações, orquestras, bandas. Compatibilidade: partituras de diversos tamanhos.
28170a51ea1711b9d5769b8fd3bc045b | ACESSORIO_MUSICAL | estante_partitura | NONO - SATY | G-5041 | 107.3 | Estante de partitura em metal com furos e regulagem de altura. Construção em aço com pintura eletrostática preta. Bandeja com furos para ventilação e evitar reflexão sonora. Altura ajustável, variando tipicamente entre 70cm e 140cm. Dobrável para fácil transporte e armazenamento. Peso aproximado: 2kg. Aplicações: Suporte para partituras em ensaios, apresentações e estudos musicais. Compatibilidade: Partituras de diversos tamanhos.
c2dc635283b383d22a5f3a01b4ceef46 | ACESSORIO_MUSICAL | suporte_microfone | NONO - SATY | GM-02 | 70.6 | Pedestal girafa para microfone para uso em palcos e estúdios, com ajuste de altura e inclinação. Especificações técnicas: altura ajustável de 95cm a 175cm, comprimento da girafa de 75cm, rosca padrão de 5/8", peso aproximado de 2.5kg. Construção: tubos de aço com pintura eletrostática preta, juntas de nylon reforçado, base tripé com pés emborrachados antiderrapantes, acompanha cachimbo padrão para microfone. Aplicações: vocais, instrumentos, amplificadores, caixas de som, estúdios de gravação, palcos. Compatibilidade: microfones com rosca padrão de 5/8", compatível com a maioria dos microfones dinâmicos e condensadores.
b23573f6b1fe52fcd52fe4e542381566 | ACESSORIO_MUSICAL | suporte_instrumento | NONO - SATY | GS-05 | 93.7 | Suporte de chão para saxofone alto e tenor. Construção em aço tubular com pintura eletrostática preta e partes emborrachadas para proteção do instrumento. Possui apoio para o corpo do saxofone e para a campana. Altura fixa e design específico para saxofones alto e tenor. Base tripé dobrável para facilitar o transporte. Aplicações: Saxofones alto e tenor. Compatibilidade: Saxofones alto e tenor.
89484794ceb1c7243fb4b97dbd2d544e | ACESSORIO_MUSICAL | suporte_instrumento | NONO - SATY | GSS-100 | 395.4 | Suporte universal de chão para violão, guitarra e baixo. Especificações técnicas: Estrutura em aço tubular com pintura eletrostática, apoios emborrachados para proteção do instrumento, altura ajustável (aproximadamente 60cm a 75cm), base tripé com pés antiderrapantes. Construção: Dobrável para fácil transporte e armazenamento, trava de segurança para evitar o fechamento acidental. Aplicações: Ideal para uso em palcos, estúdios e residências para guardar e exibir instrumentos de corda. Compatibilidade: Compatível com a maioria dos violões, guitarras e baixos acústicos e elétricos.
e9847386c8a084be060b43958623317e | ACESSORIO_MUSICAL | suporte_instrumento | NONO - SATY | GTS-01 | 101.9 | Tripé para caixa de bateria (snare drum). Construção em aço com acabamento cromado ou pintura eletrostática preta. Altura ajustável, tipicamente entre 45cm e 65cm. Cesta com regulagem para acomodar caixas de diferentes diâmetros, tipicamente entre 10" e 14". Pés duplos para maior estabilidade. Aplicações: Baterias acústicas. Compatibilidade: Caixas de bateria com diâmetros entre 10" e 14".
71b3d72f006bde5ee8b1ecd7d6cc0a3c | ACESSORIO_MUSICAL | suporte_instrumento | NONO - SATY | KSM-01 | 448.6 | Suporte de mesa para 1 teclado com estrutura ajustável. Especificações técnicas: Estrutura em aço tubular com pintura eletrostática, ajuste de altura (aproximadamente 65cm a 95cm), largura ajustável para acomodar teclados de diferentes tamanhos (até 76 teclas), capacidade de peso: 30kg. Construção: Braços de suporte emborrachados para evitar arranhões no teclado, pés de borracha antiderrapantes. Aplicações: Ideal para tecladistas que necessitam de um suporte de mesa estável e ajustável para um único teclado em estúdio ou palco. Dimensões aproximadas (montado): 80cm (largura) x 45cm (profundidade) x 95cm (altura).
69a81fe171b090b8983dd9a726c3ede8 | ACESSORIO_MUSICAL | suporte_instrumento | NONO - SATY | KSM-02 | 589 | Suporte de mesa para 2 teclados com estrutura ajustável. Especificações técnicas: Estrutura em aço tubular com pintura eletrostática, ajuste de altura independente para cada nível (aproximadamente 65cm a 95cm), largura ajustável para acomodar teclados de diferentes tamanhos (até 76 teclas), capacidade de peso por nível: 20kg (total 40kg). Construção: Braços de suporte emborrachados para evitar arranhões nos teclados, pés de borracha antiderrapantes. Aplicações: Ideal para tecladistas que utilizam múltiplos teclados ou sintetizadores em estúdio ou palco. Dimensões aproximadas (montado): 100cm (largura) x 60cm (profundidade) x 95cm (altura).
ab7bc4fecd8b230a4e9961631141c8dd | ACESSORIO_MUSICAL | suporte_instrumento | NONO - SATY | KX-1 | 91.4 | Suporte para amplificador (cubo) com regulagem de altura e ângulo. Construção em aço tubular com pintura eletrostática preta. Plataforma de apoio com inclinação ajustável. Altura ajustável, tipicamente entre 40cm e 60cm. Pés emborrachados antiderrapantes. Capacidade de carga de até 30kg (típico). Aplicações: Amplificadores de guitarra, baixo e teclado. Compatibilidade: Amplificadores de diversos tamanhos e pesos.
0832ec48a2c75443b7a8cac1e50bfaa8 | ACESSORIO_MUSICAL | suporte_instrumento | NONO - SATY | PBX-01 | 65.7 | Suporte para banner com regulagem de altura, ideal para exibição de banners e displays em eventos e apresentações. Especificações técnicas: altura ajustável de 80cm a 200cm, largura ajustável de 60cm a 120cm, base tripé com diâmetro de 40cm, capacidade de carga de até 5kg, peso aproximado de 2.8kg. Construção: estrutura em aço tubular com pintura eletrostática preta, sistema de ajuste telescópico, base tripé para estabilidade, acompanha bolsa para transporte. Aplicações: eventos, feiras, congressos, apresentações, displays promocionais. Compatibilidade: banners e displays com dimensões compatíveis com o suporte.
e013cddfef2ad019d4b257a07d7b4564 | ACESSORIO_MUSICAL | suporte_microfone | NONO - SATY | PMG-100 | 297.3 | Pedestal girafa para microfone com sistema de regulagem automática de altura. Especificações técnicas: Estrutura em aço tubular com pintura eletrostática, haste girafa com comprimento ajustável (aproximadamente 50cm a 80cm), altura ajustável (aproximadamente 90cm a 160cm), base tripé com pés antiderrapantes, sistema de regulagem automática de altura com trava. Construção: Rosca padrão para cachimbos de microfone (5/8"), presilhas para organização de cabos. Aplicações: Ideal para vocais, instrumentos e outras aplicações de microfonação em estúdios, palcos e salas de ensaio. Compatibilidade: Compatível com a maioria dos microfones e cachimbos disponíveis no mercado. Peso: 2.5kg (aproximado).
4682249fe47e75750b6a9857d9ac69ae | ACESSORIO_MUSICAL | suporte_microfone | NONO - SATY | PMG-15 | 202.6 | Pedestal girafa para microfone com sistema de regulagem automática de altura. Especificações técnicas: Estrutura em aço tubular com pintura eletrostática, haste girafa com comprimento ajustável (aproximadamente 50cm a 80cm), altura ajustável (aproximadamente 90cm a 160cm), base tripé com pés antiderrapantes, sistema de regulagem automática de altura com trava. Construção: Rosca padrão para cachimbos de microfone (5/8"), presilhas para organização de cabos. Aplicações: Ideal para vocais, instrumentos e outras aplicações de microfonação em estúdios, palcos e salas de ensaio. Compatibilidade: Compatível com a maioria dos microfones e cachimbos disponíveis no mercado. Peso: 2.5kg (aproximado).
e41b00b38b53ae991f9018cb0b491cf2 | ACESSORIO_MUSICAL | suporte_microfone | NONO - SATY | PMG-BF | 247.5 | Pedestal reto para microfone com base redonda de ferro fundido. Especificações técnicas: Estrutura em aço tubular com pintura eletrostática, altura ajustável (aproximadamente 80cm a 150cm), base redonda em ferro fundido com diâmetro de 25cm (aproximado). Construção: Rosca padrão para cachimbos de microfone (5/8"), peso da base para maior estabilidade (3kg a 5kg). Aplicações: Ideal para vocais, instrumentos e outras aplicações de microfonação em estúdios, palcos e salas de ensaio. Compatibilidade: Compatível com a maioria dos microfones e cachimbos disponíveis no mercado.
5c382bbc2205269c8a89fadc4241eeda | ACESSORIO_MUSICAL | suporte_microfone | NONO - SATY | PMS-04 | 73.8 | Pedestal de microfone de mesa com haste flexível. Base redonda em aço com pintura eletrostática preta. Haste flexível ajustável em diversas posições. Comprimento da haste flexível: tipicamente 30cm. Rosca padrão para fixação de cachimbo de microfone (5/8"). Aplicações: Locução, podcasts, conferências, jogos. Compatibilidade: Microfones com rosca padrão (5/8") e cachimbos compatíveis.
0deab5f98e08a5e19fec1b972dece15b | ACESSORIO_MUSICAL | suporte_microfone | NONO - SATY | PMS-05 | 74.2 | Pedestal de microfone de mesa. Base redonda em aço com pintura eletrostática preta. Haste fixa. Altura aproximada: 15cm. Rosca padrão para fixação de cachimbo de microfone (5/8"). Aplicações: Locução, podcasts, conferências. Compatibilidade: Microfones com rosca padrão (5/8") e cachimbos compatíveis.
6b0bd4e562bec6a022335442d0237185 | ACESSORIO_MUSICAL | suporte_instrumento | NONO - SATY | PRS-130 | 85.25 | Prolongador para subgrave com regulagem de altura e encaixe padrão (35mm). Construção em aço com pintura eletrostática preta. Altura ajustável, tipicamente entre 50cm e 80cm. Diâmetro do tubo: 35mm (padrão). Encaixe para caixa acústica com pino de 35mm. Aplicações: Elevação de caixas acústicas subgraves. Compatibilidade: Subwoofers e caixas acústicas com encaixe padrão de 35mm.
b08c306f199334f0608271d78febefbb | ACESSORIO_MUSICAL | suporte_instrumento | NONO - SATY | PRS-150 | 105.75 | Prolongador para subgrave com rosca padrão M20. Construção em aço com pintura eletrostática preta. Rosca M20 para encaixe em subwoofers e caixas acústicas. Altura fixa, tipicamente entre 30cm e 50cm. Diâmetro do tubo: 35mm (padrão). Aplicações: Elevação de caixas acústicas subgraves. Compatibilidade: Subwoofers e caixas acústicas com rosca M20 e diâmetro de encaixe de 35mm.
b2aa6da051fcdd5d7e67b36414a70fd5 | ACESSORIO_MUSICAL | suporte_instrumento | NONO - SATY | PRS-60 | 45.8 | Prolongador para sub grave de 60cm, utilizado para elevar caixas de sub grave e melhorar a dispersão sonora. Especificações técnicas: comprimento de 60cm, diâmetro do tubo de 35mm, capacidade de carga de até 50kg, peso aproximado de 2.5kg. Construção: tubo de aço com pintura eletrostática preta, encaixe padrão para caixas acústicas com furo de 35mm, design resistente e durável. Aplicações: sistemas de som profissionais, eventos, shows, igrejas. Compatibilidade: caixas de sub grave com encaixe de 35mm.
a236bdd9237fc6e50a960ef81de05ef1 | ACESSORIO_MUSICAL | suporte_instrumento | NONO - SATY | PRS-80 | 65.25 | Prolongador para sub grave de 80cm, utilizado para elevar caixas de sub grave e melhorar a dispersão sonora. Especificações técnicas: comprimento de 80cm, diâmetro do tubo de 35mm, capacidade de carga de até 50kg, peso aproximado de 3kg. Construção: tubo de aço com pintura eletrostática preta, encaixe padrão para caixas acústicas com furo de 35mm, design resistente e durável. Aplicações: sistemas de som profissionais, eventos, shows, igrejas. Compatibilidade: caixas de sub grave com encaixe de 35mm.
32f32453adcf623b4ca4a6ec55bd55c9 | ACESSORIO_MUSICAL | suporte_microfone | NONO - SATY | PSR-BF | 176 | Pedestal reto para microfone com base de ferro fundido. Especificações técnicas: Estrutura em aço tubular com pintura eletrostática, altura ajustável (aproximadamente 80cm a 150cm), base redonda em ferro fundido com diâmetro de 25cm (aproximado). Construção: Rosca padrão para cachimbos de microfone (5/8"), peso da base para maior estabilidade (3kg a 5kg). Aplicações: Ideal para vocais, instrumentos e outras aplicações de microfonação em estúdios, palcos e salas de ensaio. Compatibilidade: Compatível com a maioria dos microfones e cachimbos disponíveis no mercado.
5e3fc413443f9b10191fd941388f7134 | ACESSORIO_MUSICAL | carrinho_transporte | NONO - SATY | RS-10 | 194.6 | Rack desmontável padrão 19 polegadas com capacidade para 8 unidades (8U), rodízios de nylon e regulagem de ângulo. Especificações técnicas: Estrutura em aço com pintura eletrostática, largura padrão 19 polegadas (48.26cm), altura interna útil de 35.6cm (8U), profundidade útil de 40cm (aproximado), rodízios de nylon com trava, regulagem de ângulo (0 a 15 graus). Construção: Trilhos padrão 19 polegadas com furação universal, painéis laterais removíveis, parafusos e porcas para fixação dos equipamentos. Aplicações: Armazenamento e organização de equipamentos de áudio e vídeo, como amplificadores, processadores, equalizadores, interfaces de áudio, etc. Peso máximo suportado: 50kg.
7f24f4e426f8847d95b3ccb0064c4845 | ACESSORIO_MUSICAL | carrinho_transporte | NONO - SATY | RS-20 | 231.8 | Rack desmontável padrão 19 polegadas com capacidade para 14 unidades (14U), rodízios de nylon e regulagem de ângulo. Especificações técnicas: Estrutura em aço com pintura eletrostática, largura padrão 19 polegadas (48.26cm), altura interna útil de 62.2cm (14U), profundidade útil de 40cm (aproximado), rodízios de nylon com trava, regulagem de ângulo (0 a 15 graus). Construção: Trilhos padrão 19 polegadas com furação universal, painéis laterais removíveis, parafusos e porcas para fixação dos equipamentos. Aplicações: Armazenamento e organização de equipamentos de áudio e vídeo, como amplificadores, processadores, equalizadores, interfaces de áudio, etc. Peso máximo suportado: 80kg.
20e32d01c3213e99a31aaf0bc8a56494 | ACESSORIO_MUSICAL | suporte_microfone | NONO - SATY | SCL-20 | 57.1 | Porta bebidas compatível com todos os pedestais, para fixação em pedestais de microfone e outros equipamentos. Especificações técnicas: diâmetro interno do copo de 8cm, diâmetro da fixação ao pedestal ajustável de 15mm a 35mm, peso aproximado de 150g. Construção: plástico ABS de alta resistência, sistema de fixação com parafuso, design universal. Aplicações: palcos, estúdios, eventos. Compatibilidade: pedestais de microfone, estantes de partitura, e outros equipamentos com tubos de diâmetro compatível.
3efc12fd44ef66f41c14a71d8f1dc111 | ACESSORIO_MUSICAL | suporte_instrumento | NONO - SATY | SCT-03 | 104.3 | Tripé de aço para caixa acústica com regulagem de altura e amortecedor. Construção em aço com pintura eletrostática preta. Altura máxima de 1,85m. Amortecedor interno para descida suave da caixa. Diâmetro do tubo superior: 35mm (padrão). Capacidade de carga de até 40kg (típico). Pés emborrachados antiderrapantes. Aplicações: Caixas acústicas para sonorização em eventos, shows e apresentações. Compatibilidade: Caixas acústicas com encaixe padrão de 35mm.
ce5f3480c4ee4d798551e24b2ebe935b | ACESSORIO_MUSICAL | suporte_instrumento | NONO - SATY | SCT-04 | 90.8 | Suporte tripé mini para caixa acústica com ajustes de altura e trava. Construção em aço com pintura eletrostática preta. Altura máxima de 1,15m. Sistema de trava para segurança. Diâmetro do tubo superior: 35mm (padrão). Capacidade de carga de até 25kg (típico). Pés emborrachados antiderrapantes. Aplicações: Caixas acústicas pequenas para sonorização em eventos e apresentações. Compatibilidade: Caixas acústicas com encaixe padrão de 35mm.
de8ad9afedbe33e4b2fb2b5f9e294ee4 | ACESSORIO_MUSICAL | suporte_microfone | NONO - SATY | SDM-08 | 72.9 | Pedestal descanso para 8 microfones. Construção em metal com pintura eletrostática preta. Possui encaixes para acomodar até 8 microfones. Design para organização e armazenamento de microfones em estúdios, palcos e igrejas. Aplicações: Armazenamento e organização de microfones. Compatibilidade: Microfones de diversos tipos e tamanhos.
a8b507b4f9ca043f4d4ca763e8a5af9a | ACESSORIO_MUSICAL | suporte_instrumento | NONO - SATY | SDT-04 | 31 | Suporte para teclado para painel Slatwall. Fixação: Encaixe em painel Slatwall padrão com espaçamento de 10cm entre os encaixes. Construção: Aço com pintura epóxi preta e proteção emborrachada para evitar danos ao teclado. Dimensões: Comprimento do braço de suporte: 25cm, Largura: 5cm, Altura: 10cm. Aplicações: Exposição de teclados em lojas de instrumentos musicais, organização de estúdios e home studios. Compatibilidade: Teclados com até 15kg.
4afe1ad8cfa3354b0bcd7f606ef2ca21 | ACESSORIO_MUSICAL | suporte_instrumento | NONO - SATY | SDX-05 | 30.3 | Suporte para saxofone alto e tenor para painel Slatwall. Fixação: Encaixe em painel Slatwall padrão com espaçamento de 10cm entre os encaixes. Construção: Aço com pintura epóxi preta, pontos de contato emborrachados para proteção do instrumento. Dimensões: Comprimento total: 30cm, Largura: 12cm, Profundidade: 15cm. Aplicações: Exposição de saxofones em lojas de instrumentos musicais, organização de estúdios e home studios. Compatibilidade: Saxofones alto e tenor com peso máximo de 5kg.
3492a3911ddf7b0726778f1be7bdf498 | ACESSORIO_MUSICAL | suporte_instrumento | NONO - SATY | SGI-40 | 63 | Suporte com trava para violão, guitarra e baixo, para fixar o instrumento na parede com segurança. Especificações técnicas: distância da parede de 12cm, largura do berço de 5cm, capacidade de carga de até 5kg, peso aproximado de 200g. Construção: base em plástico ABS de alta resistência, berço com revestimento de espuma para proteção do instrumento, sistema de trava automática para segurança. Aplicações: uso doméstico, lojas de instrumentos musicais, estúdios. Compatibilidade: violões, guitarras e baixos de diversos tamanhos e modelos.
63c30df9c78f418133e4546942f3f9b8 | ACESSORIO_MUSICAL | suporte_instrumento | NONO - SATY | SMG-07 | 68.7 | Pedestal mini para amplificadores e bumbo, para elevar e posicionar equipamentos de áudio próximos ao chão. Especificações técnicas: altura fixa de 25cm, largura de 40cm, profundidade de 30cm, capacidade de carga de até 30kg, peso aproximado de 2kg. Construção: estrutura em aço tubular com pintura eletrostática preta, pés de borracha antiderrapantes para estabilidade, design compacto e resistente. Aplicações: amplificadores de guitarra e baixo, bumbos de bateria, monitores de palco, pequenos equipamentos de áudio. Compatibilidade: amplificadores e bumbos com dimensões compatíveis com o suporte.
7bdd17f9590455ed2ae8a97a34be4e3d | ACESSORIO_MUSICAL | suporte_microfone | NONO - SATY | SMG-10 | 73.3 | Pedestal girafa para 1 microfone. Base tripé em aço com pintura eletrostática preta. Haste girafa ajustável em altura e ângulo. Altura máxima aproximada: 2,0m. Comprimento da girafa: tipicamente 80cm. Rosca padrão para fixação de cachimbo de microfone (5/8"). Aplicações: Vocais, instrumentos musicais, estúdios de gravação. Compatibilidade: Microfones com rosca padrão (5/8") e cachimbos compatíveis.
0a1e3df45260a14d46b8879b4c85f12a | ACESSORIO_MUSICAL | suporte_microfone | NONO - SATY | SMG-20 | 75.9 | Pedestal para 2 microfones. Base tripé em aço com pintura eletrostática preta. Hastes ajustáveis em altura e ângulo. Altura máxima aproximada: 1,60m. Rosca padrão para fixação de cachimbos de microfone (5/8"). Aplicações: Vocais, corais, instrumentos acústicos. Compatibilidade: Microfones com rosca padrão (5/8") e cachimbos compatíveis.
30ff0ee431b3df3819712fca5422a028 | ACESSORIO_MUSICAL | suporte_microfone | NONO - SATY | SMPF-01 | 65.9 | Shock mount com pop filter para microfone, projetado para reduzir vibrações e ruídos de plosivas durante a gravação. Especificações técnicas: diâmetro interno do shock mount ajustável de 40mm a 55mm, diâmetro do pop filter de 15cm, malha dupla de nylon, rosca padrão de 5/8", peso aproximado de 300g. Construção: shock mount em plástico ABS com suspensão elástica de borracha, pop filter com haste flexível de metal, compatível com a maioria dos microfones de estúdio. Aplicações: gravação de vocais, podcasts, narrações, estúdios de gravação. Compatibilidade: microfones condensadores e dinâmicos com diâmetro entre 40mm e 55mm, pedestais de microfone com rosca de 5/8".
95a6476c1a1c815814a2a19605f703ac | ACESSORIO_MUSICAL | suporte_instrumento | NONO - SATY | SMR-01S | 353.7 | Suporte de chão para monitores de referência de estúdio. Especificações técnicas: Base em aço com pintura eletrostática, plataforma de suporte em MDF com revestimento emborrachado, altura ajustável (aproximadamente 70cm a 100cm), capacidade de peso por suporte: 20kg. Dimensões da plataforma: 23cm x 23cm (aproximado). Construção: Tubulação reforçada para maior estabilidade, pés com niveladores de borracha. Aplicações: Posicionamento ideal de monitores de referência em estúdios de gravação e mixagem para melhor precisão sonora. Variação de altura para ajuste fino da posição do monitor.
84a193b813c0d278d531881abbccbfc8 | ACESSORIO_MUSICAL | suporte_instrumento | NONO - SATY | SMR-02 | 260 | Suporte de mesa para monitores de referência de estúdio. Especificações técnicas: Base em aço com pintura eletrostática, plataforma de suporte em MDF com revestimento emborrachado, dimensões da plataforma: 23cm x 23cm (aproximado). Ajuste de altura fixo, normalmente com alturas pré-definidas de 10cm a 15cm. Construção: Tubulação reforçada para maior estabilidade, pés com niveladores de borracha. Aplicações: Posicionamento ideal de monitores de referência em estúdios de gravação e mixagem para melhor precisão sonora. Elevação da altura dos monitores em relação à mesa.
13032be5634c47df77079ce8eb4bbb1d | ACESSORIO_MUSICAL | suporte_microfone | NONO - SATY | SMR-BF | 239.5 | Pedestal reto com base de ferro fundido e regulador de altura pneumático. Especificações técnicas: Estrutura em aço tubular com pintura eletrostática, altura ajustável (aproximadamente 90cm a 160cm), base redonda em ferro fundido com diâmetro de 25cm (aproximado), sistema de regulagem de altura pneumático com trava. Construção: Rosca padrão para cachimbos de microfone (5/8"), peso da base para maior estabilidade (3kg a 5kg). Aplicações: Ideal para vocais, instrumentos e outras aplicações de microfonação em estúdios, palcos e salas de ensaio. Compatibilidade: Compatível com a maioria dos microfones e cachimbos disponíveis no mercado.
da004425410c8666558f5caaf009a067 | ACESSORIO_MUSICAL | suporte_instrumento | NONO - SATY | SP-10 | 20.5 | Suporte de parede giratório para violão, guitarra e baixo. Fixação: Parafuso em parede (parafusos e buchas não inclusos). Construção: Aço com pintura epóxi preta, apoio do instrumento revestido com borracha macia. Rotação: 180 graus. Dimensões: Base de fixação: 10cm x 5cm, Comprimento do braço de suporte: 15cm. Aplicações: Exposição e armazenamento de instrumentos em residências e estúdios. Compatibilidade: Violões, guitarras e baixos com até 8kg.
c217832e3eef5323562ba2c20cc9662d | ACESSORIO_MUSICAL | suporte_instrumento | NONO - SATY | SP-10-FIXO | 19.3 | Suporte de parede fixo para violão, guitarra e baixo. Fixação: Parafuso em parede (parafusos e buchas não inclusos). Construção: Aço com pintura epóxi preta, apoio do instrumento revestido com borracha macia. Dimensões: Base de fixação: 10cm x 5cm, Comprimento do braço de suporte: 15cm. Aplicações: Exposição e armazenamento de instrumentos em residências e estúdios. Compatibilidade: Violões, guitarras e baixos com até 8kg.
612104795e8b9698b0d77efdc923ede0 | ACESSORIO_MUSICAL | suporte_instrumento | NONO - SATY | SP-10-FIXO PLUS | 23.6 | Suporte de parede fixo para violão, guitarra e baixo. Fixação: Parafuso em parede (parafusos e buchas não inclusos). Construção: Aço com pintura epóxi preta, apoio do instrumento revestido com borracha macia. Dimensões: Base de fixação: 10cm x 5cm, Comprimento do braço de suporte: 15cm. Aplicações: Exposição e armazenamento de instrumentos em residências e estúdios. Compatibilidade: Violões, guitarras e baixos com até 8kg.
8624a5ab2587eb23e96ff9da16662da1 | ACESSORIO_MUSICAL | suporte_instrumento | NONO - SATY | SP-10-PLUS | 25.6 | Suporte de parede giratório para violão, guitarra e baixo. Fixação: Parafuso em parede (parafusos e buchas não inclusos). Construção: Aço com pintura epóxi preta, apoio do instrumento revestido com borracha macia. Rotação: 180 graus. Dimensões: Base de fixação: 10cm x 5cm, Comprimento do braço de suporte: 15cm. Aplicações: Exposição e armazenamento de instrumentos em residências e estúdios. Compatibilidade: Violões, guitarras e baixos com até 8kg.
713e0cac27577449f9f0dc42be043b5c | ACESSORIO_MUSICAL | suporte_instrumento | NONO - SATY | SP-50 | 132.2 | Suporte de parede para até 5 instrumentos de corda (guitarras, baixos, violões). Construção em aço com acabamento em pintura eletrostática preta. Possui ganchos revestidos com espuma de alta densidade para proteção do instrumento. Distância entre os ganchos de aproximadamente 10 cm. Fixação na parede por parafusos (não inclusos). Aplicações: Lojas de instrumentos musicais, estúdios, salas de ensaio e residências. Compatibilidade: Guitarras, baixos, violões e outros instrumentos de corda com largura de braço compatível com os ganchos.
b2fe8fc865be7bcffe3f1fc24a68b9f7 | ACESSORIO_MUSICAL | suporte_instrumento | NONO - SATY | SPC-30 | 42 | Suporte para caixa acústica, para elevar e posicionar caixas de som em palcos e eventos. Especificações técnicas: altura ajustável de 80cm a 140cm, diâmetro do tubo superior de 35mm, capacidade de carga de até 30kg, peso aproximado de 3.5kg. Construção: estrutura em aço tubular com pintura eletrostática preta, sistema de ajuste telescópico com trava de segurança, pés de borracha antiderrapantes. Aplicações: palcos, eventos, apresentações, igrejas. Compatibilidade: caixas acústicas com encaixe de 35mm.
7a5c23347f1fc1dd4ccef05ff5250517 | ACESSORIO_MUSICAL | suporte_instrumento | NONO - SATY | SPC-35 | 46.4 | Suporte para caixa acústica com 4 estágios de regulagem, para elevar e posicionar caixas de som em palcos e eventos. Especificações técnicas: altura ajustável de 100cm a 180cm, diâmetro do tubo superior de 35mm, capacidade de carga de até 40kg, peso aproximado de 4kg. Construção: estrutura em aço tubular com pintura eletrostática preta, sistema de ajuste telescópico com trava de segurança, pés de borracha antiderrapantes. Aplicações: palcos, eventos, apresentações, igrejas. Compatibilidade: caixas acústicas com encaixe de 35mm.
dd8e8dcd118715db567879ad79c34cef | ACESSORIO_MUSICAL | suporte_instrumento | NONO - SATY | SPC-50 | 84.4 | Suporte reforçado para caixa acústica com regulagem vertical e horizontal. Construção em aço com pintura eletrostática preta. Ajuste vertical de altura, tipicamente entre 1,20m e 1,80m. Ajuste horizontal para posicionamento da caixa. Diâmetro do tubo superior: 35mm (padrão). Capacidade de carga de até 50kg (típico). Pés emborrachados antiderrapantes. Aplicações: Caixas acústicas para sonorização profissional em eventos e shows. Compatibilidade: Caixas acústicas com encaixe padrão de 35mm.
fe58bdc8d3be67e2702bbe574d5faf4d | ACESSORIO_MUSICAL | suporte_instrumento | NONO - SATY | SPD-01 | 22.3 | Suporte para violão, guitarra e baixo para painel Slatwall com regulagem de ângulo. Fixação: Encaixe em painel Slatwall padrão com espaçamento de 10cm entre os encaixes. Construção: Aço com pintura epóxi preta, pontos de contato emborrachados para proteção do instrumento. Regulagem de ângulo: 0-45 graus. Dimensões: Comprimento total: 25cm, Largura: 10cm, Profundidade: 12cm. Aplicações: Exposição de instrumentos em lojas de instrumentos musicais, organização de estúdios e home studios. Compatibilidade: Violões, guitarras e baixos com peso máximo de 5kg.
603f46b7e5c4280070b07bdcb449ed6a | ACESSORIO_MUSICAL | suporte_instrumento | NONO - SATY | SPD-02 | 7 | Suporte universal para acessórios em embalagem blister para painel Slatwall. Fixação: Encaixe em painel Slatwall padrão com espaçamento de 10cm entre os encaixes. Construção: Aço com pintura epóxi preta. Gancho: Simples ou duplo, dependendo do modelo. Aplicações: Exposição de acessórios em embalagens blister em lojas de instrumentos musicais. Compatibilidade: Acessórios com embalagens blister padrão.
db740fa9e1ee5bdd95ca1b9d2c93cc54 | ACESSORIO_MUSICAL | suporte_instrumento | NONO - SATY | SPD-07 | 23 | Suporte para violão, guitarra e baixo para painel Slatwall com regulagem de ângulo. Fixação: Encaixe em painel Slatwall padrão com espaçamento de 10cm entre os encaixes. Construção: Aço com pintura epóxi preta, pontos de contato emborrachados para proteção do instrumento. Regulagem de ângulo: 0-45 graus. Dimensões: Comprimento total: 25cm, Largura: 10cm, Profundidade: 12cm. Aplicações: Exposição de instrumentos em lojas de instrumentos musicais, organização de estúdios e home studios. Compatibilidade: Violões, guitarras e baixos com peso máximo de 5kg.
15af09f0cec23a32c20ec3b070bd3d63 | ACESSORIO_MUSICAL | suporte_instrumento | NONO - SATY | SPG-10 | 30.2 | Suporte de parede para violão, guitarra e baixo com espelho integrado. Fixação: Parafuso em parede (parafusos e buchas não inclusos). Construção: Aço com pintura epóxi preta, apoio do instrumento revestido com espuma de alta densidade, espelho de 3mm. Dimensões: Base de fixação: 15cm x 8cm, Comprimento do braço de suporte: 15cm, Diâmetro do espelho: 20cm. Aplicações: Exposição de instrumentos em lojas e residências. Compatibilidade: Violões, guitarras e baixos com até 8kg.
dbc230a9e49ecbf86a26aa4f1ce5db44 | ACESSORIO_MUSICAL | suporte_instrumento | NONO - SATY | SPG-20 | 30.2 | Suporte de parede para violão, guitarra e baixo com espelho integrado. Fixação: Parafuso em parede (parafusos e buchas não inclusos). Construção: Aço com pintura epóxi preta, apoio do instrumento revestido com espuma de alta densidade, espelho de 3mm. Dimensões: Base de fixação: 15cm x 8cm, Comprimento do braço de suporte: 15cm, Diâmetro do espelho: 20cm. Aplicações: Exposição de instrumentos em lojas e residências. Compatibilidade: Violões, guitarras e baixos com até 8kg.
8863b52773bf73c51a7b2242ac05e8b5 | ACESSORIO_MUSICAL | suporte_instrumento | NONO - SATY | SPR-01 | 149.9 | Suporte para rebolo, repique e tantan com ajuste de altura e abertura. Especificações técnicas: Estrutura em aço tubular com pintura eletrostática, apoios emborrachados para proteção dos instrumentos, ajuste de altura (aproximadamente 60cm a 80cm), ajuste de abertura para acomodar diferentes tamanhos de instrumentos, base tripé com pés antiderrapantes. Construção: Dobrável para fácil transporte e armazenamento, trava de segurança para evitar o fechamento acidental. Aplicações: Ideal para percussionistas para posicionar e tocar rebolo, repique e tantan com conforto e estabilidade.
b9f997aeded1e13a22cce1ee58dc414e | INSTRUMENTO_PERCUSSAO | pandeiro | NONO - SATY | SPS-01 | 43.8 | Suporte de chão para pandeiro com ajuste de abertura, para facilitar a execução do instrumento sem a necessidade de segurá-lo. Especificações técnicas: altura ajustável de 60cm a 90cm, diâmetro do aro ajustável de 15cm a 30cm, peso aproximado de 1.5kg. Construção: estrutura em aço tubular com pintura eletrostática preta, sistema de ajuste com trava, pés de borracha antiderrapantes. Aplicações: percussionistas, escolas de samba, apresentações musicais. Compatibilidade: pandeiros de diversos tamanhos.
f80f654cf7b70a25bfb99f3345f051f7 | ACESSORIO_MUSICAL | suporte_instrumento | NONO - SATY | SPT-03 | 43.3 | Expositor para slatwall, com gancho automático, para violão, guitarra e baixo, para exposição em lojas e estúdios. Especificações técnicas: comprimento do gancho de 15cm, largura do gancho de 5cm, capacidade de carga de até 5kg, peso aproximado de 200g. Construção: aço com revestimento emborrachado, sistema de gancho automático, compatível com painéis slatwall padrão. Aplicações: lojas de instrumentos musicais, estúdios, exposições. Compatibilidade: violões, guitarras e baixos de diversos tamanhos e modelos, painéis slatwall.
015059171c9771b0092455332f37b04e | ACESSORIO_MUSICAL | suporte_instrumento | NONO - SATY | STI-10 | 13 | Suporte para tablet com extensor para power bank ou smartphone. Material: Plástico ABS resistente. Ajuste: Rotação 360 graus, ajuste de inclinação. Extensor: Comprimento ajustável de 5cm a 10cm. Compatibilidade: Tablets de 7 a 12 polegadas, smartphones de qualquer tamanho. Aplicações: Fixação de tablets e smartphones em estantes de partitura, mesas de som, etc. Dimensões: Base: 10cm x 5cm, Altura: 15cm.
1db2f42dc8d4bdbca15c72a523447f41 | ACESSORIO_MUSICAL | suporte_instrumento | NONO - SATY | STS-200 | 110.35 | Tripé de alumínio para caixa acústica com regulagem de altura e amortecedor. Construção em alumínio leve e resistente. Altura máxima de 1,90m. Amortecedor interno para descida suave da caixa. Diâmetro do tubo superior: 35mm (padrão). Capacidade de carga de até 50kg (típico). Pés emborrachados antiderrapantes. Aplicações: Caixas acústicas para sonorização em eventos, shows e apresentações. Compatibilidade: Caixas acústicas com encaixe padrão de 35mm.
e0c59d9bd9c87c6cbe932fb1d1f7b28c | ACESSORIO_MUSICAL | suporte_instrumento | NONO - SATY | SZ-02 | 217.3 | Suporte desmontável em Z para 1 teclado com estrutura ajustável. Especificações técnicas: Estrutura em aço tubular com pintura eletrostática, design em Z para maior estabilidade, ajuste de altura (aproximadamente 60cm a 90cm), largura ajustável para acomodar teclados de diferentes tamanhos (até 88 teclas), capacidade de peso: 30kg. Construção: Braços de suporte emborrachados para evitar arranhões no teclado, pés de borracha antiderrapantes. Aplicações: Ideal para tecladistas que necessitam de um suporte estável e ajustável para um único teclado em estúdio ou palco. Dimensões aproximadas (montado): 100cm (largura) x 60cm (profundidade) x 90cm (altura).
307f1fce08bb020a43275212da608bba | ACESSORIO_MUSICAL | suporte_instrumento | NONO - SATY | SZ-50 | 325.15 | Suporte desmontável em Z para 2 teclados com estrutura ajustável. Especificações técnicas: Estrutura em aço tubular com pintura eletrostática, design em Z para maior estabilidade, ajuste de altura independente para cada nível (aproximadamente 60cm a 90cm), largura ajustável para acomodar teclados de diferentes tamanhos (até 88 teclas), capacidade de peso por nível: 25kg (total 50kg). Construção: Braços de suporte emborrachados para evitar arranhões nos teclados, pés de borracha antiderrapantes. Aplicações: Ideal para tecladistas que utilizam múltiplos teclados ou sintetizadores em estúdio ou palco. Dimensões aproximadas (montado): 110cm (largura) x 65cm (profundidade) x 90cm (altura).
4ac6f291747a1a3b17fb9891789e5f26 | ACESSORIO_MUSICAL | suporte_instrumento | NONO - SATY | TBS-01 | 318.2 | Suporte de chão para tuba com estrutura resistente e ajustável. Especificações técnicas: Estrutura em aço tubular com pintura eletrostática, apoios emborrachados para proteção do instrumento, altura ajustável (aproximadamente 65cm a 80cm), base tripé reforçada com pés antiderrapantes. Construção: Dobrável para fácil transporte e armazenamento, trava de segurança para evitar o fechamento acidental. Aplicações: Ideal para uso em orquestras, bandas e apresentações para guardar e exibir a tuba com segurança. Compatibilidade: Projetado especificamente para tubas de diversos tamanhos e modelos.
c567ecee02a6b266db44410937f3b93e | ACESSORIO_MUSICAL | suporte_instrumento | NONO - SATY | VR-10 | 58.5 | Suporte portátil para violino com base para arco, para apoiar o violino e o arco quando não estão sendo utilizados. Especificações técnicas: altura de 25cm, largura da base de 15cm, profundidade de 20cm, peso aproximado de 0.5kg. Construção: estrutura em metal com acabamento em pintura preta, base emborrachada para proteção do violino, suporte para arco integrado. Aplicações: estudo musical, apresentações, orquestras. Compatibilidade: violinos de tamanho padrão (4/4, 3/4, 1/2, 1/4).
0c1af06f54d5ccc34304c837ac6a592d | EQUIPAMENTO_AUDIO | microfone_instrumento | Nucleo Musical | CCB 9010-BK | 78.67 | Captador de contato piezoelétrico para instrumentos acústicos, modelo CCB 9010-BK na cor preta. Especificações técnicas: Tipo piezoelétrico, impedância de saída alta (tipicamente acima de 1 MOhm), conector de saída P2 (3.5mm) fêmea, cabo com conector P2 macho para conexão com amplificador ou sistema de som, diâmetro do captador 27mm. Construção: Elemento piezoelétrico encapsulado em resina epóxi, corpo em plástico ABS preto. Aplicações: Violão, ukulele, cavaquinho, bandolim e outros instrumentos acústicos de corda ou percussão. Compatibilidade: Amplificadores, mesas de som, interfaces de áudio com entrada de alta impedância ou adaptadores de impedância.
d06d113d2d2bd31054a60ac71f3819e1 | ACESSORIO_MUSICAL | captador | Nucleo Musical | CCB 9060-BK | 167.67 | Captador de contato piezoelétrico para instrumentos acústicos. Ideal para violão, ukulele, cavaquinho e outros instrumentos de corda. Especificações técnicas: Tipo piezoelétrico, resposta de frequência 50Hz - 20kHz, impedância de saída >2.2MΩ, sensibilidade -45dB ±2dB. Construção: Cápsula piezoelétrica encapsulada em resina epóxi com cabo blindado e conector P2 fêmea. Aplicações: Amplificação de instrumentos acústicos em apresentações ao vivo e gravações. Compatibilidade: Amplificadores, mesas de som e interfaces de áudio com entrada de alta impedância.
b5cf04d3d1028f527c359d4c9e2b744a | ACESSORIO_MUSICAL | capotraste | Nucleo Musical | CCP 25-BK | 12.09 | Capotraste para Cordas de Aço - Acessório para transposição de tonalidade em violões de aço e guitarras. Especificações técnicas: Capotraste para violão de aço e guitarra, pressão de mola ajustável, raio da curvatura da barra de 38mm (aproximado). Construção: Corpo em metal (alumínio ou liga de zinco), almofadas de silicone ou borracha para proteger o braço do instrumento. Aplicações: Transposição de tonalidade em violões de aço e guitarras. Compatibilidade: Violões de aço e guitarras.
9dafe758079ce33c7e413b8f5fafcb10 | ACESSORIO_MUSICAL | afinador | Nucleo Musical | CCP 25S-BK | 9.99 | Capotraste para violão com cordas de aço. Especificações técnicas: Adequado para instrumentos de 6 cordas, material: liga de alumínio, pressão da mola ajustável. Construção: Alumínio com almofadas de silicone para proteção do braço do instrumento e das cordas. Aplicações: Violões de aço, guitarras. Compatibilidade: Instrumentos de corda com braço de largura padrão.
711484036b4fd3285223db3f73b3915a | ACESSORIO_MUSICAL | case_bag | Nucleo Musical | CCV 50/CCV 52 | 14.5 | Capa para captador de guitarra - Protetor de captador com espaçamento de 50mm e 52mm. Especificações técnicas: Espaçamento entre polos de 50mm e 52mm, material em plástico ABS, altura padrão, acabamento liso. Construção: Plástico ABS injetado. Aplicações: Proteção estética e física dos captadores de guitarra contra poeira e arranhões. Compatibilidade: Captadores de guitarra com espaçamento entre polos de 50mm e 52mm. Cores disponíveis: Branco, Preto, Creme e Verde Menta.
acf7dc8910ebdd4d001b96e0dfa6f9d9 | ACESSORIO_MUSICAL | cabos_audio | Nucleo Musical | CEJ 2F-CR | 52.79 | Conector jack fêmea de metal, com corpo cilíndrico blindado para conexões de áudio mono ou estéreo. Especificações técnicas: Tipo de conector: Jack fêmea de 1/4 de polegada (6.35mm), configuração: mono (TS) ou estéreo (TRS), material do corpo: metal com acabamento cromado, blindagem: eletromagnética. Construção: Corpo metálico usinado para maior durabilidade, isolamento interno em material dielétrico de alta qualidade. Aplicações: Conexão de instrumentos musicais, pedais de efeito, cabos de áudio, amplificadores. Compatibilidade: Cabos com plugue jack macho de 1/4 de polegada (6.35mm).
d3edba5c7c65be26b60bf0b8f86b596c | ACESSORIO_MUSICAL | cabos_audio | Nucleo Musical | CEJ 2R-CR | 27.12 | Conector jack de áudio, cilíndrico, blindado, para montagem em painel ou chassi, disponível nas versões mono (TS) e estéreo (TRS). Especificações técnicas: Diâmetro de montagem de 6.35mm (1/4 de polegada), resistência de contato inferior a 5mΩ, tensão de isolamento superior a 500V DC, corrente nominal de 5A. Construção: Corpo em metal niquelado ou zincado, contatos em liga de cobre banhados a prata ou ouro, isolamento em material termoplástico de alta resistência. Aplicações: Conexão de áudio em equipamentos eletrônicos, instrumentos musicais, amplificadores, mesas de mixagem. Compatibilidade: Cabos de áudio com plugue jack de 6.35mm (1/4 de polegada) mono ou estéreo.
a8da696309a24ad73e2d4cfbe1c767e2 | ACESSORIO_MUSICAL | cabos_audio | Nucleo Musical | CEJ 3C-CR | 35.9 | Jack de saída para instrumentos musicais (guitarra, baixo, etc.), modelo cilíndrico com roldana para fixação da correia, acabamento cromado. Especificações técnicas: Diâmetro do corpo cilíndrico de 12mm, rosca de 3/8 polegadas, conector fêmea para plug P10 (1/4 polegadas), construção robusta em metal. Construção: Corpo em metal (latão ou aço) com acabamento cromado, isolamento interno em plástico. Aplicações: Substituição ou instalação em guitarras, baixos e outros instrumentos musicais que utilizam saída P10. Compatibilidade: Guitarras, baixos, violões elétricos e outros instrumentos com sistema de captação.
584c03a235c4b9a42e9360754d7e9198 | ACESSORIO_MUSICAL | cabos_audio | Nucleo Musical | CEJ-2C-BK | 53.81 | Conector Jack cilíndrico blindado de 1/4" (6.35mm) para áudio, na cor preta, embalagem com 8 unidades. Especificações técnicas: Tipo de conector: Jack 1/4" (6.35mm), Material do corpo: Metal com blindagem, Configurações disponíveis: Mono (TS) ou Estéreo (TRS), Terminais de solda. Construção: Corpo em metal com blindagem para redução de ruídos, contatos metálicos para soldagem. Aplicações: Conexão de áudio em instrumentos musicais, pedais de efeito, cabos de áudio, equipamentos de áudio em geral. Compatibilidade: Cabos e equipamentos com entrada ou saída Jack 1/4".
3975dee0f3314e60616bc9b6c1aff1eb | ACESSORIO_MUSICAL | cabos_audio | Nucleo Musical | CEJ-2C-CR | 67.29 | Jack cilíndrico P2 (3.5mm) fêmea para montagem em painel, blindado, com acabamento cromado. Especificações técnicas: Diâmetro do furo de montagem: 8mm (aproximado), Tipo de conector: P2 (3.5mm) fêmea, Configuração de contato: Estéreo (TRS), Material do corpo: Metal, Acabamento: Cromado. Construção: Corpo metálico blindado para reduzir interferências e ruídos, com terminais de solda para conexão dos fios. Aplicações: Conexão de fones de ouvido, microfones, ou outras fontes de áudio em equipamentos eletrônicos, como amplificadores, pedais de efeito e interfaces de áudio. Compatibilidade: Compatível com cabos P2 (3.5mm) macho.
3f090e4c32a7837ce6a6f3d6308e8ed4 | EQUIPAMENTO_AUDIO | pedal_efeitos | Nucleo Musical | CEQ-4 | 153.18 | Pré-amplificador e equalizador acústico com afinador cromático integrado para instrumentos de corda. Especificações técnicas: Equalização de 4 bandas (Bass, Middle, Treble, Presence), faixa de frequência de resposta de 20Hz a 20kHz, afinador cromático com display LED, controles de volume, phase switch para inversão de polaridade, saída P10 (1/4") para amplificador, entrada P10 (1/4") para instrumento, alimentação por bateria de 9V. Construção: Corpo em plástico ABS preto, botões de controle rotativos, display LED. Aplicações: Violão, guitarra, ukulele e outros instrumentos acústicos com captação. Compatibilidade: Amplificadores de instrumento, sistemas de PA.
39e2bf632390d7b24d9e55ef9c7608eb | EQUIPAMENTO_AUDIO | pedal_efeitos | Nucleo Musical | CEQ-4F | 145.95 | Pré-amplificador e equalizador acústico com afinador cromático integrado para instrumentos de corda. Especificações técnicas: Equalização de 4 bandas (Bass, Middle, Treble, Presence), faixa de frequência de resposta de 20Hz a 20kHz, afinador cromático com display LED, controles de volume, phase switch para inversão de polaridade, saída P10 (1/4") para amplificador, entrada P10 (1/4") para instrumento, alimentação por bateria de 9V. Construção: Corpo em plástico ABS preto, botões de controle rotativos, display LED. Aplicações: Violão, guitarra, ukulele e outros instrumentos acústicos com captação. Compatibilidade: Amplificadores de instrumento, sistemas de PA.
d04e04c83ead8b2150febbaa8c765af8 | ACESSORIO_MUSICAL | afinador | Nucleo Musical | CEQ-5 | 163.54 | Pré-equalizador/afinador CUSTOM SOUND CEQ-5 para instrumentos acústicos. Especificações técnicas: Equalização de 5 bandas (graves, médios graves, médios, médios agudos e agudos), controle de volume, afinador cromático integrado com display LCD, entrada P10, saída P10, alimentação por bateria de 9V. Construção: Caixa plástica com sliders de equalização, display LCD, circuito eletrônico. Aplicações: Violões, ukuleles, cavaquinhos e outros instrumentos acústicos. Compatibilidade: Amplificadores, mesas de som e interfaces de áudio com entrada de alta impedância.
407fe9eb94702c4aa8649842948a0621 | ACESSORIO_MUSICAL | cabos_audio | Nucleo Musical | CJK 2-NI | 38.18 | Conector Jack mono curto niquelado para áudio. Especificações técnicas: Formato mono, corpo curto, material niquelado, diâmetro de 6.35mm (1/4 de polegada). Construção: Corpo metálico com isolamento interno, terminal para soldagem. Aplicações: Conexão de instrumentos musicais, pedais de efeito, cabos de áudio. Compatibilidade: Compatível com equipamentos que utilizem conectores jack mono de 6.35mm.
12ac4c5fa8a71181f15fae90953c4840 | ACESSORIO_MUSICAL | cabos_audio | Nucleo Musical | CJK 300 NI | 54.03 | Conector Jack de 1/4" (6.35mm) para áudio, em plástico, com opções de configuração mono ou estéreo. Especificações técnicas: Tipo de conector: Jack 1/4" (6.35mm), Material do corpo: Plástico, Configurações disponíveis: Mono (TS) ou Estéreo (TRS), Terminais de solda. Construção: Corpo em plástico injetado, contatos metálicos para soldagem. Aplicações: Conexão de áudio em instrumentos musicais, pedais de efeito, cabos de áudio, equipamentos de áudio em geral. Compatibilidade: Cabos e equipamentos com entrada ou saída Jack 1/4".
b749ef901d9e60a664e5c7e314fa042f | INSTRUMENTO_TECLADO | acordeon | Nucleo Musical | CKAC 17-BK | 219.9 | Acordeon infantil diatônico, ideal para iniciação musical de crianças. Especificações técnicas: 17 teclas para a mão direita (melodia), 8 baixos para a mão esquerda (acompanhamento), afinação diatônica (possui apenas as notas de uma escala), foles em celuloide reforçado, palhetas de aço temperado. Construção: Corpo em madeira revestida com celuloide colorido (preto), teclado ergonômico para mãos pequenas, alças ajustáveis para maior conforto. Aplicações: Aulas de música, apresentações escolares, desenvolvimento musical infantil. Compatibilidade: Nenhuma dependência de energia ou software.
3f18a43c3819cdd4dcfa7d37c4b76936 | INSTRUMENTO_TECLADO | acordeon | Nucleo Musical | CKAC 17-BL | 219.9 | Acordeon infantil diatônico, ideal para iniciação musical de crianças. Especificações técnicas: 17 teclas para a mão direita (melodia), 8 baixos para a mão esquerda (acompanhamento), afinação diatônica (possui apenas as notas de uma escala), foles em celuloide reforçado, palhetas de aço temperado. Construção: Corpo em madeira revestida com celuloide colorido (azul), teclado ergonômico para mãos pequenas, alças ajustáveis para maior conforto. Aplicações: Aulas de música, apresentações escolares, desenvolvimento musical infantil. Compatibilidade: Nenhuma dependência de energia ou software.
1191bebe81f5ee296de169441174ea60 | INSTRUMENTO_TECLADO | acordeon | Nucleo Musical | CKAC 17-RD | 219.9 | Acordeon infantil diatônico, ideal para iniciação musical de crianças. Especificações técnicas: 17 teclas para a mão direita (melodia), 8 baixos para a mão esquerda (acompanhamento), afinação diatônica (possui apenas as notas de uma escala), foles em celuloide reforçado, palhetas de aço temperado. Construção: Corpo em madeira revestida com celuloide colorido (vermelho), teclado ergonômico para mãos pequenas, alças ajustáveis para maior conforto. Aplicações: Aulas de música, apresentações escolares, desenvolvimento musical infantil. Compatibilidade: Nenhuma dependência de energia ou software.
99c06ede5cfb5a220cd748e73c7ff1cc | ACESSORIO_MUSICAL | palheta | Nucleo Musical | CKB 2-CR | 37.9 | Knobs de metal para potenciômetros de instrumentos musicais, pacote com 4 unidades. Especificações técnicas: Material em metal cromado, modelo MM (tipo Music Man), furo para eixo estriado. Construção: Corpo cilíndrico de metal com acabamento cromado, parafuso de fixação lateral. Aplicações: Substituição ou customização de knobs em guitarras, baixos, amplificadores. Compatibilidade: Compatível com potenciômetros com eixo estriado padrão.
66097fe90ba1209875fa66c4411030a5 | INSTRUMENTO_TECLADO | teclado_digital | Nucleo Musical | CKEM 01-GR | 39.24 | Escaleta melódica de 32 teclas para estudo e performance musical. Especificações técnicas: 32 teclas, extensão de 2 oitavas e meia, afinação em Dó maior, acompanha mangueira e bocal. Construção: Corpo em plástico ABS, palhetas em metal. Aplicações: Aprendizado musical, performance solo ou em conjunto, ideal para crianças e iniciantes. Compatibilidade: Não requer alimentação ou acessórios adicionais para uso.
61f4ee7318770977e8b22c765f6e9954 | INSTRUMENTO_TECLADO | teclado_digital | Nucleo Musical | CKEM 01-RD | 39.24 | Escaleta melódica de 32 teclas para estudo e performance musical. Especificações técnicas: 32 teclas, extensão de 2 oitavas e meia, afinação em Dó maior, acompanha mangueira e bocal. Construção: Corpo em plástico ABS, palhetas em metal. Aplicações: Aprendizado musical, performance solo ou em conjunto, ideal para crianças e iniciantes. Compatibilidade: Não requer alimentação ou acessórios adicionais para uso.
bfe65a6b82a35543c58d38683678501c | INSTRUMENTO_SOPRO | flauta | Nucleo Musical | CKFL 1-BK | 13.9 | Flauta Doce Soprano - Instrumento de sopro diatônico com digitação germânica. Especificações técnicas: Afinação em C (Dó), 8 furos, extensão de uma oitava e meia (aproximadamente). Construção: Corpo em plástico ABS, cores variadas (preto neste caso). Aplicações: Aprendizado musical, execução de melodias simples. Compatibilidade: N/A (instrumento autônomo).
8d335dd4f89cf3224daec788581cd2da | INSTRUMENTO_SOPRO | flauta | Nucleo Musical | CKFL 1-PP | 13.9 | Flauta Doce Soprano - Instrumento de sopro diatônico com digitação germânica. Especificações técnicas: Afinação em C (Dó), 8 furos, extensão de uma oitava e meia (aproximadamente). Construção: Corpo em plástico ABS, cor roxa. Aplicações: Aprendizado musical, execução de melodias simples. Compatibilidade: N/A (instrumento autônomo).
bb9e8ef0f48bd832c62d2cad2f1f0385 | INSTRUMENTO_TECLADO | teclado_digital | Nucleo Musical | CKKB 44 | 326.03 | Teclado infantil com 44 teclas, ideal para aprendizado musical. Especificações técnicas: 44 teclas padrão, polifonia de 8 notas, 100 timbres, 100 ritmos, 22 músicas de demonstração. Funções: gravação/reprodução, vibrato, sustain, 4 percussões, 2 modos de ensino. Construção: Gabinete em plástico ABS, teclas em plástico. Alto-falantes integrados de baixa potência (especificação a ser confirmada). Aplicações: Aprendizado musical infantil, iniciação ao teclado. Compatibilidade: Fone de ouvido P2 (3.5mm), fonte de alimentação 9V (inclusa). Acompanha microfone e apoio de partitura.
7b7b4a1e5901730492e038a1e5a7032f | INSTRUMENTO_TECLADO | glockenspiel | Nucleo Musical | CKPI 30-BK | 776.53 | Instrumento musical infantil - Piano de brinquedo com 30 teclas de tamanho reduzido. Especificações técnicas: Teclado: 30 teclas (2 oitavas e meia). Tipo de Som: Geração de som mecânica, por meio de martelos que percutem pequenas barras de metal afinadas. Afinação: Diatônica. Construção: Gabinete em madeira (MDF) com acabamento em pintura laqueada preta (Black Piano). Teclas em plástico. Operação 100% acústica, não necessita de pilhas ou fonte de energia. Dimensões aproximadas: 50 x 52 x 25 cm (A x L x P). Peso: Aprox. 5 kg. Aplicações: Introdução à música para crianças de 2 a 5 anos. Estimula o interesse por instrumentos de tecla. Compatibilidade: Instrumento autônomo. Não possui conectividade.
3efa2d47e9ddb5631b6c4442fbc77f12 | INSTRUMENTO_TECLADO | piano_acustico | Nucleo Musical | CKPI 30-PK | 776.53 | Instrumento musical infantil - Piano acústico de brinquedo com 30 teclas para iniciação musical. Especificações técnicas: Extensão do teclado: 30 teclas (2.5 oitavas), não sensíveis ao toque. Geração de som: Mecanismo acústico com martelos que percutem barras metálicas (semelhante a um glockenspiel). Afinação: Diatônica, projetada para uso lúdico e não para performance musical precisa. Construção: Corpo construído em madeira MDF de média densidade com acabamento em laca rosa brilhante. Teclas em plástico ABS. Aplicações: Introdução à música para crianças, desenvolvimento da coordenação motora fina, percepção rítmica e auditiva. Compatibilidade: Instrumento autônomo, não requer fonte de alimentação, baterias ou qualquer equipamento externo.
d5618cb4a5adaeb0fc453fa7833cf591 | INSTRUMENTO_TECLADO | glockenspiel | Nucleo Musical | CKPI 30-WH | 776.53 | Instrumento musical infantil - Piano de brinquedo com 30 teclas de tamanho reduzido. Especificações técnicas: Teclado: 30 teclas (2 oitavas e meia). Tipo de Som: Geração de som mecânica, através de pequenos martelos que percutem barras metálicas (similar a um glockenspiel). Afinação: Diatônica (não cromática, geralmente em Dó maior). Construção: Gabinete em madeira (MDF) com acabamento em pintura laqueada branca. Teclas em plástico. Não requer energia elétrica. Dimensões aproximadas: 50 x 52 x 25 cm (A x L x P). Peso: Aprox. 5 kg. Aplicações: Iniciação musical para crianças, desenvolvimento da coordenação motora e percepção auditiva. Brinquedo educativo. Compatibilidade: Não possui saídas de áudio ou MIDI. É um instrumento puramente acústico/mecânico.
a19cc7380e9cf803216710b76cfeeade | INSTRUMENTO_PERCUSSAO | triangulo | Nucleo Musical | CKPK 4T-OR | 79.9 | Kit de percussão infantil para aprendizado musical e desenvolvimento rítmico. Especificações técnicas: Triângulo de aço com 6 polegadas, pandeiro de 6 polegadas com pele em nylon, metalofone com 8 teclas diatônicas (C-D-E-F-G-A-B-C), ganzá em alumínio com 12cm, clave em madeira com 20cm. Construção: Materiais seguros e duráveis para uso infantil, acabamento colorido e atraente. Aplicações: Escolas de música, atividades recreativas, educação musical infantil. Compatibilidade: Indicado para crianças a partir de 3 anos.
f5844fac01ad9fcb40dbe7787f1ef1ae | INSTRUMENTO_PERCUSSAO | caxixi | Nucleo Musical | CKSI 8 | 210.45 | Sinos de mão diatônicos, afinados em 8 tons diferentes, com design customizado para crianças. Especificações técnicas: 8 sinos afinados diatonicamente (geralmente em Dó maior), material resistente para uso infantil. Construção: Metal e plástico colorido. Aplicações: Educação musical infantil, atividades recreativas. Compatibilidade: Utilização manual.
c6ba0c205c432a79cd37ff1663c505c5 | INSTRUMENTO_PERCUSSAO | bombo_fanfarra | Nucleo Musical | CKTB 8 | 140.13 | Bumbo infantil para bateria, instrumento musical para crianças. Especificações técnicas: Diâmetro de 16 polegadas (aproximado), altura de 12 polegadas (aproximado), madeira compensada, ferragens simples. Construção: Madeira compensada, aros de metal, peles de plástico. Aplicações: Iniciação musical infantil. Compatibilidade: Baquetas infantis.
7ccd0108c846c0a2530c051cb5ba4664 | INSTRUMENTO_TECLADO | metalofone | Nucleo Musical | CKXL 12 | 95.94 | Metalofone infantil - Instrumento musical de percussão melódica com 12 teclas. Especificações técnicas: 12 teclas de metal afinadas em escala diatônica, estrutura em madeira ou plástico resistente, dimensões aproximadas de 30cm x 15cm. Construção: Teclas de metal, base em madeira ou plástico. Aplicações: Educação musical infantil, iniciação musical. Compatibilidade: Baquetas inclusas (geralmente).
feda8d2a164e959591bec8ba2ebbcb93 | INSTRUMENTO_TECLADO | metalofone | Nucleo Musical | CKXL 8 | 49.9 | Metalofone infantil - Instrumento musical de percussão com 8 teclas afinadas diatonicamente para introdução à música. Especificações técnicas: 8 barras de metal coloridas, afinação diatônica (Dó, Ré, Mi, Fá, Sol, Lá, Si, Dó), extensão de uma oitava, dimensões aproximadas: 25cm x 15cm x 3cm, peso: 500g. Construção: Barras de metal fixadas sobre base de madeira ou plástico. Aplicações: Educação musical infantil, iniciação musical. Compatibilidade: N/A - Instrumento acústico independente.
c0f1b13e1366f2e63c4f427ab8e8eb32 | EQUIPAMENTO_AUDIO | microfone_condensador | Nucleo Musical | CM 150 | 24.9 | Peça de reposição - Cápsula de microfone de reposição para microfones padrão 150. Especificações técnicas: Tipo de transdutor: Condensador de eletreto de trás; Padrão polar: Cardioide; Resposta de frequência: 50 Hz a 16 kHz; Sensibilidade: -45 dB ± 3 dB (0 dB = 1 V/Pa a 1 kHz); Impedância de saída: ≤ 200Ω ± 30% (a 1 kHz); SPL máximo: 135 dB (THD ≤ 1% a 1 kHz). Construção: Diafragma de Mylar com 16mm a 25mm de diâmetro (tamanho padrão para cápsulas de microfone), corpo em plástico ABS ou metal. Aplicações: Reposição em microfones danificados ou com mau funcionamento. Compatibilidade: Microfones que utilizam cápsulas de tamanho padrão 150.
d61c5fa3474792d639db33082a53f289 | EQUIPAMENTO_AUDIO | microfone_dinamico | Nucleo Musical | CM 57 | 31.07 | Cápsula de reposição para microfone profissional padrão 57 (Shure SM57), dinâmica, para vocais e instrumentos. Especificações técnicas: Tipo: Dinâmica. Padrão polar: Cardióide. Resposta de frequência: 40Hz - 15kHz. Impedância de saída: 150 Ohms. Sensibilidade: -56 dBV/Pa (1.6 mV). Construção: Bobina móvel, ímã de neodímio, diafragma Mylar. Aplicações: Reposição em microfones padrão 57. Compatibilidade: Microfones com padrão de cápsula SM57.
b63201c25a9e185c295f7fe648ea8963 | EQUIPAMENTO_AUDIO | microfone_dinamico | Nucleo Musical | CM 58 | 31.07 | Cápsula de reposição para microfone profissional padrão 58 (Shure SM58), dinâmica, para vocais. Especificações técnicas: Tipo: Dinâmica. Padrão polar: Cardióide. Resposta de frequência: 50Hz - 15kHz. Impedância de saída: 150 Ohms. Sensibilidade: -54.5 dBV/Pa (1.85 mV). Construção: Bobina móvel, ímã de neodímio, diafragma Mylar. Aplicações: Reposição em microfones padrão 58. Compatibilidade: Microfones com padrão de cápsula SM58.
0fe51adc36829f07636724454e3535ff | ACESSORIO_MUSICAL | afinador | Nucleo Musical | CMH 104-CR | 34.9 | Tarraxas blindadas para ukulele, com acabamento cromado, configuração 2+2 (duas de cada lado). Especificações técnicas: Relação de engrenagem de 14:1, diâmetro do furo de encaixe de 6mm, material em metal (zinco ou aço), acabamento cromado. Construção: Corpo em metal cromado, engrenagens internas blindadas, botões de ajuste em plástico ou metal. Aplicações: Substituição ou upgrade das tarraxas originais de ukuleles, proporcionando afinação precisa e estável. Compatibilidade: Ukuleles com furação padrão para tarraxas blindadas (2+2).
3bfdc3e0bcb56b12eebbe20b2e2f127d | ACESSORIO_MUSICAL | afinador | Nucleo Musical | CMH 801 3L3R-CR | 40.9 | Tarracha (mecanismo de afinação) blindada para violão de aço, configuração 3L+3R (três para o lado esquerdo e três para o lado direito), acabamento cromado. Especificações técnicas: Engrenagens internas blindadas, relação de transmissão 15:1 ou 18:1, material em metal (zinco ou aço), acabamento cromado. Construção: Mecanismo de engrenagens encapsulado em uma caixa metálica, com botões de afinação. Aplicações: Violões de aço, proporcionando afinação precisa e estável. Compatibilidade: Violões de aço de diversas marcas e modelos.
9a79af57e037df94cba888335d2c22d2 | INSTRUMENTO_CORDA | guitarra | Nucleo Musical | CMH 807-CR | 41.9 | Tarraxa para guitarra - Custom Sound, 6 em linha, blindada. Especificações técnicas: Relação de engrenagem (tipicamente 14:1 ou 18:1), corpo em metal (zinco ou aço), blindagem para evitar ruídos, pino para fixação da corda, 6 unidades para guitarra. Construção: Metal injetado ou estampado, com engrenagens internas e blindagem. Aplicações: Guitarra elétrica e acústica. Compatibilidade: Guitarras com furação padrão para tarraxas.
b007a18684f34f8419db38597193624b | INSTRUMENTO_CORDA | violao | Nucleo Musical | CMH 827-NI | 17.9 | Tarracha para violão de nylon, modelo Custom Sound. Especificações técnicas: Configuração 3+3, material em metal, acabamento niquelado, engrenagens blindadas, relação de engrenagem 14:1. Construção: Metal com banho de níquel, botões em plástico ou madrepérola sintética. Aplicações: Violões de nylon. Compatibilidade: Violões com furação padrão para tarrachas 3+3.
eb3c899ea1275c5ca7eb3e32cf30c952 | INSTRUMENTO_CORDA | violao | Nucleo Musical | CMH 830-GD | 21.9 | Tarraxas para violão de nylon Custom Sound, categoria peças para instrumentos de corda, douradas, 3L+3R (3 esquerda e 3 direita) com pino grosso. Especificações técnicas: Engrenagem com relação de 14:1 ou 16:1, pino grosso com diâmetro de 6mm, acabamento dourado. Construção: Metal com acabamento dourado, botões em madrepérola sintética ou plástico. Aplicações: Violões de nylon. Compatibilidade: Violões de nylon com furação padrão para tarraxas.
8e33c23588ded2ee73aa6c620c8210de | ACESSORIO_MUSICAL | acessorio_generico | Nucleo Musical | CMH 830-NI | 18.9 | Tarracha (mecanismo de afinação) para violão de nylon. Especificações técnicas: Configuração: 3L+3R (três tarraxas para cada lado), Material: Niquelado, Engrenagem: Pinhão e coroa, Relação de transmissão: 14:1 (aproximadamente), Tipo de pino: Grosso, Acabamento: Niquelado. Construção: Metal fundido e usinado, acabamento niquelado. Aplicações: Violões de nylon. Compatibilidade: Violões de nylon com furação padrão para tarraxas.
44997a6fc89ef2ac0cd4d1069660cc58 | ACESSORIO_MUSICAL | acessorio_generico | Nucleo Musical | CMH 832-NI | 18.9 | Tarracha (mecanismo de afinação) para violão de aço. Especificações técnicas: Configuração: 3+3 (três tarraxas de cada lado), Material: Metal niquelado, Engrenagem: Pinhão e coroa, Relação de transmissão: 14:1 (aproximadamente), Tipo de pino: Fino, Acabamento: Niquelado. Construção: Metal fundido e usinado, acabamento niquelado. Aplicações: Violões de aço. Compatibilidade: Violões de aço com furação padrão para tarraxas.
798be733e1547e9397f5395a142bb9c2 | EQUIPAMENTO_AUDIO | mesa_analogica | Nucleo Musical | CMX 12C | 1459.9 | Mesa de som analógica de 12 canais com interface USB, Bluetooth e efeitos digitais. Entradas: 8 canais mono (XLR/Line), 2 canais estéreo (Line), USB 2.0, Bluetooth. Equalização: 3 bandas por canal mono, equalizador gráfico de 7 bandas na saída master. Efeitos: Processador de efeitos digital com 16 presets. Phantom power: 48V (global). Saídas: Master (XLR/P10), Aux Send, Control Room, Fone de ouvido. Nível máximo de saída: +22dBu. THD+N: <0.03%. Resposta de frequência: 20Hz - 20kHz ±1dB. Alimentação: Bivolt automático (100-240V). Dimensões: 40cm x 35cm x 8cm. Aplicações: Estúdios de gravação, shows ao vivo, podcasts. Compatibilidade: Microfones, instrumentos musicais, computadores.
e10547c0bc328c53a2f18cb3850f5d1c | EQUIPAMENTO_AUDIO | mesa_analogica | Nucleo Musical | CMX 4C | 339.9 | Mesa de som compacta de 4 canais para aplicações de áudio ao vivo e gravação. Especificações técnicas: 2 entradas combo XLR/P10 (mic/line), 1 canal estéreo P10, 1 canal estéreo RCA, Bluetooth, interface de áudio USB, phantom power +48V (para microfones condensadores), processador de efeitos com 16 presets DSP, reprodução de MP3 via USB, saídas P10 e XLR. Construção: Chassi em plástico ABS reforçado, controles rotativos e deslizantes. Aplicações: Pequenos shows, podcasts, transmissões ao vivo, estúdios domésticos. Compatibilidade: Microfones dinâmicos e condensadores, instrumentos musicais, computadores (Windows/macOS), fones de ouvido, sistemas de PA.
f7ef724c19aaef5fe8ec7a9cbb8e2b40 | EQUIPAMENTO_AUDIO | mesa_analogica | Nucleo Musical | CMX 4live | 282.29 | Mesa de som compacta de 4 canais para aplicações de áudio ao vivo e gravação. Especificações técnicas: 2 entradas combo XLR/P10 (mic/line), Bluetooth 5.0, interface de áudio USB 2.0 (16-bit/48kHz), phantom power +48V (para microfones condensadores), equalizador de 2 bandas por canal, processador de efeitos (delay), gravação digital em USB, reprodução de MP3 via USB, saídas P10 e XLR. Construção: Chassi em plástico ABS reforçado, controles rotativos e deslizantes. Aplicações: Pequenos shows, podcasts, transmissões ao vivo, estúdios domésticos. Compatibilidade: Microfones dinâmicos e condensadores, instrumentos musicais, computadores (Windows/macOS), fones de ouvido, sistemas de PA.
df811f49a00fd04822e393232c7bbda9 | EQUIPAMENTO_AUDIO | mesa_analogica | Nucleo Musical | CMX 6C | 482.73 | Mesa de som compacta de 6 canais para aplicações de áudio ao vivo e gravação. Especificações técnicas: 4 entradas combo XLR/P10 (mic/line), 1 entrada P10 estéreo, Bluetooth 5.0, interface de áudio USB 2.0 (16-bit/48kHz), phantom power +48V (para microfones condensadores), equalizador de 2 bandas por canal, processador de efeitos (delay), gravação digital em USB, reprodução de MP3 via USB, saídas P10 e XLR. Construção: Chassi em plástico ABS reforçado, controles rotativos e deslizantes. Aplicações: Pequenos shows, podcasts, transmissões ao vivo, estúdios domésticos. Compatibilidade: Microfones dinâmicos e condensadores, instrumentos musicais, computadores (Windows/macOS), fones de ouvido, sistemas de PA.
6784881e8c33b0fadfb2afcc9eab78c5 | EQUIPAMENTO_AUDIO | mesa_analogica | Nucleo Musical | CMX 8C | 1125.9 | Mesa de som portátil de 8 canais com interface de áudio USB, Bluetooth e efeitos digitais. Entradas: 2 canais combo XLR/P10 (Mic/Line), 2 canais estéreo P10, USB 2.0, Bluetooth 5.0. Equalização: 2 bandas por canal. Efeitos: Delay digital. Phantom power: 48V (global). Saídas: Master (XLR/P10), Fone de ouvido. Interface de áudio: 2in/2out, 16-bit/48kHz. Formatos de áudio suportados: MP3. Alimentação: USB (5V). Dimensões: 25cm x 20cm x 5cm. Aplicações: Gravação doméstica, podcasts, pequenos shows ao vivo. Compatibilidade: Microfones, instrumentos musicais, computadores, smartphones.
53bb53bfffbb430f57de5c40fefb7fa5 | ACESSORIO_MUSICAL | palheta | Nucleo Musical | CPB 1-BK | 40.27 | Porta palhetas para instrumentos de corda (violão, guitarra, baixo), embalagem contendo 10 unidades. Especificações técnicas: Material plástico (ABS ou similar), capacidade para armazenar várias palhetas, dimensões compactas (aproximadamente 4cm x 3cm x 1cm). Construção: Pequena caixa plástica com tampa deslizante ou dobrável. Aplicações: Armazenamento e organização de palhetas. Compatibilidade: Palhetas de diversos tamanhos e espessuras.
5e04f79a98be3086df86cdfc506e8fe6 | ACESSORIO_MUSICAL | palheta | Nucleo Musical | CPB 6 CL | 299.9 | Conjunto de palhetas para instrumentos de corda (guitarra, violão, baixo). Especificações técnicas: Caixa contendo 150 unidades, 6 medidas diferentes: .50mm, .73mm, .88mm, 1.00mm, 1.14mm, 1.50mm. Construção: Fabricadas em celuloide ou nylon. Aplicações: Ideal para guitarristas, violonistas e baixistas que buscam variedade de espessuras. Compatibilidade: Guitarras, violões, baixos.
58e091e6b84a71ed93cdc99bdd3a861c | ACESSORIO_MUSICAL | palheta | Nucleo Musical | CPG 1-BK | 15.9 | Escudo para violão - Modelo específico para violões Morris. Especificações técnicas: Material em PVC ou celuloide, espessura de aproximadamente 0,8mm, adesivo para fixação, formato e dimensões compatíveis com violões Morris. Construção: PVC ou celuloide com adesivo acrílico. Aplicações: Proteção do tampo do violão contra arranhões causados pela palheta. Compatibilidade: Violões Morris.
fef24d7a8b064bfe16fabdb5504563db | ACESSORIO_MUSICAL | suporte_instrumento | Nucleo Musical | CPG 1-TT | 7.99 | Escudo para violão - Acessório de proteção para tampo de violão. Especificações técnicas: Design tipo Morris, espessura 0.8mm, adesivo de alta aderência na parte traseira. Construção: Fabricado em celuloide, acabamento Tortoise (TT). Aplicações: Proteção contra riscos e marcas de palhetadas no tampo do violão. Compatibilidade: Violões com tampo plano.
45514a2adbdb80222c4dabca000b79d7 | ACESSORIO_MUSICAL | palheta | Nucleo Musical | CPG 2-BK | 15.9 | Escudo para violão - Modelo específico para violões Washburn. Especificações técnicas: Material em PVC ou celuloide, espessura de aproximadamente 0,8mm, adesivo para fixação, formato e dimensões compatíveis com violões Washburn. Construção: PVC ou celuloide com adesivo acrílico. Aplicações: Proteção do tampo do violão contra arranhões causados pela palheta. Compatibilidade: Violões Washburn.
74668309357c5adacb97bf1e12a9f3a9 | ACESSORIO_MUSICAL | suporte_instrumento | Nucleo Musical | CPG 2-TT | 8.99 | Escudo para violão - Acessório de proteção para tampo de violão. Especificações técnicas: Design tipo Washburn, espessura 0.8mm, adesivo de alta aderência na parte traseira. Construção: Fabricado em celuloide, acabamento Tortoise (TT). Aplicações: Proteção contra riscos e marcas de palhetadas no tampo do violão. Compatibilidade: Violões com tampo plano.
08e2ec9eda8ab784b4edce23d0f34b0a | INSTRUMENTO_TECLADO | pedal_sustain | Nucleo Musical | CPS-10 | 61.73 | Pedal de sustain para teclados e pianos digitais. Especificações técnicas: Tipo: pedal de sustain, polaridade: normalmente aberto/normalmente fechado (com chave seletora), conector: P10 (1/4"), cabo: 1.5m (aproximadamente). Construção: Corpo em plástico ABS resistente, base antiderrapante. Aplicações: Teclados, pianos digitais, sintetizadores. Compatibilidade: Teclados e pianos digitais com entrada para pedal de sustain (P10).
974ab3097fcc737231800f7c94bda921 | ACESSORIO_MUSICAL | pedal_bumbo | Nucleo Musical | CPS-4 | 29.82 | Pedal de sustain para teclados e pianos digitais. Especificações técnicas: Chave normalmente aberta (NO), cabo com conector P10 (1/4") mono, comprimento do cabo de 1,5 metros. Construção: Corpo em plástico resistente com base antiderrapante e pedal em metal cromado. Aplicações: Mantém as notas sustentadas em teclados e pianos digitais. Compatibilidade: Compatível com teclados e pianos digitais que possuam entrada para pedal de sustain com conector P10.
863fdeb0347fb776df97b5325950e925 | ACESSORIO_MUSICAL | pedal_bumbo | Nucleo Musical | CPS-5 | 73.79 | Pedal de sustain universal para teclados e pianos digitais, com construção robusta e resposta precisa. Especificações técnicas: Conexão P10 (1/4" TS), polaridade normalmente aberto (NO) ou normalmente fechado (NC) (dependendo da configuração do teclado), comprimento do cabo de aproximadamente 1.5 metros. Construção: Corpo em plástico ABS resistente com base antiderrapante em borracha, mecanismo de pedal em metal. Aplicações: Utilização com teclados, pianos digitais e outros instrumentos musicais eletrônicos que suportam pedal de sustain. Compatibilidade: Compatível com a maioria dos teclados e pianos digitais com entrada para pedal de sustain P10.
f2b372fa362b2e38ee93646853341e31 | INSTRUMENTO_CORDA | violao | Nucleo Musical | CPZ 7-BK | 157.89 | Captador piezo cerâmico para violão de nylon. Categoria: Transdutor acústico. Características: Captação do som do violão através da vibração do tampo, instalação sob o rastilho. Especificações técnicas: Tipo: Piezo cerâmico. Diâmetro: 70mm (comprimento total da barra piezo). Impedância: Alta impedância (requer pré-amplificador). Conexão: Fio com conector para pré-amplificador. Construção: Cerâmica piezoelétrica encapsulada em material isolante. Aplicações: Violões de nylon, para amplificação do som acústico. Compatibilidade: Pré-amplificadores para violão com entrada para captador piezo (alta impedância).
bab51cb7c662b1878e8cd64f2943c469 | EQUIPAMENTO_AUDIO | microfone_lapela | Nucleo Musical | CS1L | 49.9 | Microfone de lapela - Microfone condensador omnidirecional para captura de áudio discreta. Especificações técnicas: Tipo: Condensador, Padrão polar: Omnidirecional, Resposta de frequência: 65Hz - 18kHz, Sensibilidade: -30dB ± 3dB / 0dB=1V/Pa, 1kHz, Impedância de saída: 1000 Ohm, SNR: 74dB, Cabo: 6 metros com conector P2 (3.5mm) TRRS, Alimentação: Bateria LR44 (inclusa). Construção: Cápsula condensadora miniaturizada com cabo e prendedor de lapela. Aplicações: Entrevistas, vídeos, apresentações, videoconferências, gravação em smartphones, câmeras e computadores. Compatibilidade: Smartphones, câmeras, computadores com entrada P2 (3.5mm). Pode requerer adaptador para alguns dispositivos.
10f396a61d052ac6d82685025da85c17 | ACESSORIO_MUSICAL | cabos_audio | Nucleo Musical | CS500 | 6.99 | Conector P10 estéreo profissional - Conector macho para cabos de áudio. Especificações técnicas: Conector P10 (6.35mm) estéreo, corpo em latão niquelado, isolamento interno em fenolite. Construção: Corpo metálico robusto, isolamento em fenolite para evitar curto-circuitos. Aplicações: Conexão de fones de ouvido, instrumentos musicais, mesas de som. Compatibilidade: Equipamentos de áudio com entrada P10 estéreo.
389977beff79c6f7aa10c3f96f3b814d | ACESSORIO_MUSICAL | cabos_audio | Nucleo Musical | CS501 | 6.5 | Conector P10 estéreo profissional - Conector macho para cabos de áudio. Especificações técnicas: Conector P10 (6.35mm) estéreo, corpo em latão niquelado, mola de proteção do cabo, isolamento interno em fenolite. Construção: Corpo metálico robusto, isolamento em fenolite para evitar curto-circuitos. Aplicações: Conexão de fones de ouvido, instrumentos musicais, mesas de som. Compatibilidade: Equipamentos de áudio com entrada P10 estéreo.
2bf303e5434fb7c25f3c050f511eb0b2 | ACESSORIO_MUSICAL | cabos_audio | Nucleo Musical | CS502 | 7.99 | Conector P10 mono profissional - Conector macho para cabos de áudio. Especificações técnicas: Conector P10 (6.35mm) mono, corpo em latão niquelado, pino em latão, isolamento interno em fenolite. Construção: Corpo metálico robusto, isolamento em fenolite para evitar curto-circuitos. Aplicações: Conexão de instrumentos musicais, amplificadores, mesas de som. Compatibilidade: Equipamentos de áudio com entrada P10 mono.
13345712c22523bb05fdbdfcb85a29ab | ACESSORIO_MUSICAL | cabos_audio | Nucleo Musical | CS504 | 8.49 | Conector P10 mono profissional - Conector macho para cabos de áudio. Especificações técnicas: Conector P10 (6.35mm) mono, corpo em latão niquelado, pino em latão banhado a ouro, isolamento interno em fenolite. Construção: Corpo metálico robusto, isolamento em fenolite para evitar curto-circuitos. Aplicações: Conexão de instrumentos musicais, amplificadores, mesas de som. Compatibilidade: Equipamentos de áudio com entrada P10 mono.
7148cda3dcf2db7f95ee9542e5b22975 | ACESSORIO_MUSICAL | cabos_audio | Nucleo Musical | CS505 | 5.49 | Plug P10 (1/4") mono angular (90 graus) profissional para conexão de instrumentos musicais e áudio. Especificações técnicas: Conexão mono (TS - Tip Sleeve), diâmetro do conector 6.35mm (1/4"), material do contato interno em fenolite, adequado para cabos com diâmetro externo de até 6mm. Construção: Corpo em metal niquelado ou cromado, terminal interno em fenolite para isolamento, soldagem dos cabos no terminal interno. Aplicações: Conexão de guitarras, baixos, teclados, pedais de efeito e outros instrumentos musicais mono. Compatibilidade: Amplificadores, mixers, interfaces de áudio e outros equipamentos com entrada P10 mono.
e403a3499fbdfa6a70d4e11a4f489de7 | ACESSORIO_MUSICAL | cabos_audio | Nucleo Musical | CS506 | 4.99 | Plug P10 (1/4") estéreo para conexão de fones de ouvido, instrumentos musicais e áudio com ponta dourada. Especificações técnicas: Conexão estéreo (TRS - Tip Ring Sleeve), diâmetro do conector 6.35mm (1/4"), material do contato com revestimento em ouro para melhor condutividade e resistência à corrosão, adequado para cabos com diâmetro externo de até 6mm. Construção: Corpo em metal niquelado ou cromado, isolamento interno em material termoplástico, soldagem dos cabos nos terminais internos. Aplicações: Conexão de fones de ouvido, teclados, sintetizadores, mesas de mixagem e outros equipamentos de áudio estéreo. Compatibilidade: Fones de ouvido, amplificadores, mixers, interfaces de áudio e outros equipamentos com entrada P10 estéreo.
805b1369a56b5df03b3dc9c7a7fd2c21 | ACESSORIO_MUSICAL | cabos_audio | Nucleo Musical | CS507 | 6.99 | Conector P10 estéreo profissional - Conector macho para cabos de áudio com ângulo de 90 graus. Especificações técnicas: Conector P10 (6.35mm) estéreo, corpo em latão niquelado, ângulo de 90 graus, isolamento interno em fenolite. Construção: Corpo metálico robusto, isolamento em fenolite para evitar curto-circuitos. Aplicações: Conexão de fones de ouvido, instrumentos musicais, mesas de som em espaços reduzidos. Compatibilidade: Equipamentos de áudio com entrada P10 estéreo.
daebfaa2dad8f03670cf89d5cd178370 | ACESSORIO_MUSICAL | cabos_audio | Nucleo Musical | CS508 | 7.49 | Conector P10 mono profissional - Conector macho para cabos de áudio com ângulo de 90 graus. Especificações técnicas: Conector P10 (6.35mm) mono, corpo em latão niquelado, pino banhado a ouro, mola de proteção do cabo, isolamento interno em fenolite. Construção: Corpo metálico robusto, isolamento em fenolite para evitar curto-circuitos. Aplicações: Conexão de instrumentos musicais, amplificadores, mesas de som em espaços reduzidos. Compatibilidade: Equipamentos de áudio com entrada P10 mono.
120f105b006723acbd55429f7d015c21 | ACESSORIO_MUSICAL | cabos_audio | Nucleo Musical | CS509 | 6.99 | Conector P10 mono profissional - Conector macho para cabos de áudio com ângulo de 90 graus. Especificações técnicas: Conector P10 (6.35mm) mono, corpo em latão niquelado, ângulo de 90 graus, isolamento interno em fenolite. Construção: Corpo metálico robusto, isolamento em fenolite para evitar curto-circuitos. Aplicações: Conexão de instrumentos musicais, amplificadores, mesas de som em espaços reduzidos. Compatibilidade: Equipamentos de áudio com entrada P10 mono.
10df3904a0fbf2a6fbe7ecd3d677b64a | ACESSORIO_MUSICAL | cabos_audio | Nucleo Musical | CS511 | 2.5 | Plug P10 (1/4") mono angular (90 graus) profissional para conexão de instrumentos musicais e áudio, com acabamento preto e ponta dourada. Especificações técnicas: Conexão mono (TS - Tip Sleeve), diâmetro do conector 6.35mm (1/4"), material do contato interno em fenolite, adequado para cabos com diâmetro externo de até 6mm, acabamento em preto (BK) e ponta com revestimento em ouro (Gold). Construção: Corpo em metal niquelado ou cromado, terminal interno em fenolite para isolamento, soldagem dos cabos no terminal interno. Aplicações: Conexão de guitarras, baixos, teclados, pedais de efeito e outros instrumentos musicais mono. Compatibilidade: Amplificadores, mixers, interfaces de áudio e outros equipamentos com entrada P10 mono.
8c489e5238088375ad023e6cd76804d0 | INSTRUMENTO_CORDA | violao | Nucleo Musical | CSAF-2A | 19.66 | Supressor de feedback para violão - Anti-feedback para violão com boca redonda, reduzindo microfonia e ressonância indesejada. Especificações técnicas: Diâmetro: variável (geralmente 80mm a 100mm para bocas de violão padrão), material: borracha ou silicone, cor: preta. Construção: Borracha ou silicone moldado em formato de disco com encaixe para a boca do violão. Aplicações: Violões acústicos com boca redonda, utilizado em apresentações ao vivo ou gravações para reduzir feedback. Compatibilidade: Violões acústicos com boca redonda.
5db21b342cf7bac6690eb598d911bd2e | EQUIPAMENTO_SOM | caixa_portatil | Nucleo Musical | CSBT 60 | 1030.28 | Caixa de som portátil amplificada - Sistema de áudio Bluetooth com bateria interna e múltiplas funções. Especificações técnicas: Potência: 60W RMS (600W PMPO). Alto-falantes: 1x Woofer de 8" + 1x Tweeter. Conectividade: Bluetooth 5.0 com alcance de até 10 metros, TWS (True Wireless Stereo) para pareamento com outra caixa igual. Entradas: USB, Cartão SD, Auxiliar P2, Entrada P10 para microfone. Bateria: Interna, recarregável, com autonomia de até 6 horas. Funções: Rádio FM, display LED, controle remoto, luzes LED frontais rítmicas. Construção: Gabinete em plástico ABS injetado, grade frontal em metal, alça superior retrátil e rodízios para transporte. Aplicações: Ideal para festas, eventos sociais, karaokê, apresentações de rua e uso recreativo em geral. Compatibilidade: Compatível com smartphones, tablets e outros dispositivos Bluetooth. Reproduz arquivos MP3 a partir de pen drives e cartões SD.
f0dfd4bc0b23bb9e6f75c565f772f455 | EQUIPAMENTO_SOM | caixa_portatil | Nucleo Musical | CSBT-12 | 535.9 | Sistema de som portátil - Caixa de som amplificada Bluetooth com bateria interna. Especificações técnicas: Potência de saída: 300W (PMPO, potência RMS não especificada, estimada em 30-50W RMS). Conectividade: Bluetooth (alcance de até 10 metros), slot para cartão SD, Rádio FM. Função TWS (True Wireless Stereo): Permite parear duas caixas CSBT-12 para som estéreo. Proteção: Classificação IPX5 (resistente a jatos d'água de baixa pressão). Construção: Gabinete em plástico de alta resistência, grade frontal metálica. Acompanha controle remoto. Aplicações: Sonorização de ambientes internos e externos, lazer, pequenas festas. Compatibilidade: Smartphones, tablets e outros dispositivos com tecnologia Bluetooth. Cartões de memória SD.
58ff814058bed6dee09d14ce59523a12 | EQUIPAMENTO_SOM | caixa_portatil | Nucleo Musical | CSBT-6 | 459.75 | Caixa de som portátil - Sistema de áudio portátil, ativo e com bateria recarregável. Especificações técnicas: Potência: 100 Watts (potência de pico). Alto-falante: Woofer (provavelmente 8" ou 10") + Tweeter. Bateria: Autonomia de até 6 horas de uso contínuo. Conectividade: Bluetooth 5.0 com alcance de até 10 metros, entrada auxiliar (P2), entrada USB e para cartão SD, possivelmente entrada P10 para microfone/instrumento. Função TWS: True Wireless Stereo, permite emparelhar duas caixas CSBT-6 para som estéreo sem fios. Acessórios: Controle remoto. Construção: Gabinete em plástico injetado de alta resistência, grade frontal metálica, alça para transporte. Aplicações: Festas, eventos de pequeno porte, apresentações, lazer, palestras. Compatibilidade: Smartphones, tablets, notebooks via Bluetooth; pen drives e cartões de memória para reprodução de MP3.
81da28d1aa5e9dc7672e1ec63a852a21 | ACESSORIO_MUSICAL | suporte_instrumento | Nucleo Musical | CSCB 01 | 23.79 | Suporte de bateria tipo clamp para fixação de pratos ou acessórios, categoria hardware de bateria com fixação universal. Especificações técnicas: diâmetro da haste de fixação de 9,5mm a 12,7mm (3/8" a 1/2"), ajuste de ângulo de 360 graus, capacidade de carga de até 3kg. Construção: Aço com acabamento cromado ou preto, borrachas de proteção para evitar danos ao instrumento. Aplicações: Fixação de pratos, estantes de chimbal, toms ou outros acessórios em bordas de bumbo ou estantes existentes. Compatibilidade: Baterias acústicas de diversas marcas e modelos, estantes de prato com diâmetro de tubo compatível.
9904fcd8b5283b071d7b5860bc4da4a3 | ACESSORIO_MUSICAL | suporte_microfone | Nucleo Musical | CSCH 3 | 20.1 | Suporte para celular - Suporte para fixar celular em pedestais de microfone, com ajuste universal para diversos tamanhos de smartphone. Especificações técnicas: Abertura ajustável: 55mm a 85mm, rosca de fixação: padrão 5/8'', material: plástico ABS ou similar, rotação: 360 graus. Construção: Corpo em plástico injetado com mecanismo de ajuste e fixação. Aplicações: Fixação de celular em pedestais de microfone para leitura de partituras, letras ou controle de aplicativos musicais. Compatibilidade: Pedestais de microfone com rosca padrão 5/8'' e celulares com largura entre 55mm e 85mm.
7dcdbe392fd7caab57b01b4d622a100a | ACESSORIO_MUSICAL | fonte_energia | Nucleo Musical | CSCU 08 | 84.9 | Kit de carregamento de pilhas recarregáveis, categoria de acessórios para instrumentos musicais eletrônicos e áudio, contendo carregador USB multifuncional, 4 pilhas AA de 2000mAh 1.2V e 4 pilhas AAA de 800mAh 1.2V. Especificações técnicas: Carregador com entrada USB 5V, corrente de saída 500mA por canal, compatível com pilhas AA e AAA Ni-MH ou Ni-Cd. Pilhas AA 2000mAh 1.2V Ni-MH, Pilhas AAA 800mAh 1.2V Ni-MH. Construção: Carregador em plástico ABS, pilhas com invólucro metálico. Aplicações: Alimentação de microfones sem fio, pedais de efeito, afinadores, brinquedos e outros dispositivos eletrônicos portáteis. Compatibilidade: Dispositivos que utilizam pilhas AA ou AAA com tensão de 1.2V.
1945766fb6b5395fff6feef9d8470116 | INSTRUMENTO_CORDA | cavaquinho | Nucleo Musical | CSCV 4-NA | 31.05 | Cavalete (ponte) para cavaquinho, feito em madeira, para transmissão de vibração das cordas ao tampo. Especificações técnicas: Material: Madeira (Jacarandá, Ébano, ou madeira similar). Comprimento: Aproximadamente 110-120mm. Altura: Aproximadamente 10-12mm. Largura: Aproximadamente 7-9mm. Construção: Peça de madeira maciça. Aplicações: Cavaquinho. Compatibilidade: Cavaquinhos.
cf24fe5a902a2fee9f344c8222714e5d | ACESSORIO_MUSICAL | suporte_instrumento | Nucleo Musical | CSCV 6N-NA | 47.61 | Cavalete para Violão - Peça de Reposição para Instrumentos de Corda, Cavalete para Violão com Cordas de Nylon. Especificações técnicas: Cavalete para violão de nylon, feito de Maçaranduba (hard wood), dimensões padrão para violões de nylon (aproximadamente 180mm de comprimento, 30mm de largura e 9mm de altura). Construção: Madeira de Maçaranduba. Aplicações: Violão de nylon, para fixação das cordas e transmissão da vibração ao tampo do instrumento. Compatibilidade: Violões de nylon com encaixe para cavalete de dimensões padrão.
91550a748b41b2bd4e526110b485f8eb | EQUIPAMENTO_AUDIO | microfone_instrumento | Nucleo Musical | CSD 07 | 1459.9 | Kit de microfones para bateria. Microfone de bumbo: Dinâmico, padrão polar cardioide, resposta de frequência 20Hz-16kHz, sensibilidade -58dB ±3dB. Microfones de tom/surdo: Dinâmicos, padrão polar cardioide, resposta de frequência 50Hz-16kHz, sensibilidade -54dB ±3dB. Microfones overhead: Condensadores, padrão polar cardioide, resposta de frequência 20Hz-20kHz, sensibilidade -45dB ±3dB, requer phantom power 48V. Conectores: XLR. Acessórios: Clamps para tom/surdo (4), cachimbos para overhead (2). Aplicações: Captação de bateria em estúdios e palcos. Compatibilidade: Interfaces de áudio, mesas de som.
7fe2ec6d302b326321cc3ebdfc97b4ac | INSTRUMENTO_PERCUSSAO | bateria_eletronica | Nucleo Musical | CSD100-BT | 4011.66 | Bateria Eletrônica Nucleo Musical CSD100-BT - Conjunto completo com 8 peças. Especificações técnicas: Número de peças: 8 (3 pratos, 4 tambores, 1 bumbo, 1 módulo); Conectividade: Bluetooth; Número de sons: (Número de sons a confirmar com o fabricante); Amostragem: (Amostragem a confirmar com o fabricante); Módulo de Som: Integrado. Dimensões e peso a confirmar com o fabricante. Construção: (Materiais de construção a confirmar com o fabricante). Aplicações: Ensaio, performance, prática em casa. Compatibilidade: Dispositivos Bluetooth para reprodução de áudio.
f2f259d8517be724eb75642348dadbca | ACESSORIO_MUSICAL | banco_teclado | Nucleo Musical | CSDB 01 | 233.73 | Banco para bateria CIRCULAR - Assento redondo com ajuste de altura por rosca. Especificações técnicas: Diâmetro do assento de 30 cm, ajuste de altura por rosca de 45 cm a 60 cm, base com 3 pernas duplas, peso aproximado de 4kg. Construção: Assento acolchoado revestido em courvin preto, base em aço com pintura eletrostática preta, pés em borracha antiderrapante. Aplicações: Bateria, teclado, outros instrumentos musicais. Compatibilidade: Bateristas de todos os níveis.
c5009eb339b46db217f8f624473d291b | ACESSORIO_MUSICAL | banco_teclado | Nucleo Musical | CSDB 02 | 379.9 | Banco para Bateria - Assento Ergonômico com ajuste de altura por rosca. Especificações técnicas: Formato do assento: Selim (tipo moto), proporcionando maior conforto e apoio para as pernas. Faixa de ajuste de altura: ~50 cm a 70 cm. Sistema de ajuste: Eixo rosqueado para ajuste fino e trava de memória. Base: Tripé com pernas duplas reforçadas e pés de borracha largos. Construção: Assento com estofamento de alta densidade e revestimento em material sintético (courvin). Estrutura e base em aço com acabamento cromado ou preto. Aplicações: Uso prolongado em estudos, ensaios e performances ao vivo, oferecendo estabilidade e conforto ergonômico para o baterista. Compatibilidade: Universal para bateristas de qualquer estatura devido à ampla faixa de ajuste.
0cf4a6aa63040c833f1c3dcafa21dfe6 | ACESSORIO_MUSICAL | banco_teclado | Nucleo Musical | CSDB 03 | 561.08 | Acessório para músicos - Banco para bateria ergonômico com assento tipo selim, encosto e ajuste de altura rosqueado. Especificações técnicas: Assento em formato de selim para maior conforto e melhor postura. Ajuste de altura contínuo por eixo rosqueado com trava de memória. Faixa de altura ajustável de aproximadamente 48 cm a 65 cm. Base com 3 pernas de ferragem dupla para máxima estabilidade. Encosto acolchoado, removível e ajustável em altura e profundidade. Construção: Estrutura em aço cromado de alta durabilidade. Assento e encosto com base de madeira, espuma de alta densidade e revestimento em material sintético resistente (courvin). Pés de borracha largos e antiderrapantes. Aplicações: Projetado para bateristas, mas também adequado para tecladistas, percussionistas e outros músicos que permanecem sentados por longos períodos. Compatibilidade: Kits de bateria acústica, eletrônica e setups de percussão.
d18611c981d555c8b9fb6565ab617f8e | ACESSORIO_MUSICAL | suporte_instrumento | Nucleo Musical | CSDE 01 | 179.9 | Estante de caixa - Suporte ajustável para caixas de bateria. Especificações técnicas: Altura ajustável de 45cm a 65cm, capacidade de carga máxima de 10kg, diâmetro do berço para caixa de 10" a 14", pés duplos com borrachas antiderrapantes. Construção: Tubos de aço com acabamento cromado, borrachas antiderrapantes nos pés, berço com garras de aperto. Aplicações: Suporte para caixas de bateria em sets de bateria acústica. Compatibilidade: Caixas de bateria com diâmetro entre 10 e 14 polegadas.
389d16eb06ec31d835a0234c2974f1b5 | EQUIPAMENTO_AUDIO | pedal_efeitos | Nucleo Musical | CSDI 01 | 121.31 | Direct Box Passivo - Conversor de impedância para sinais de áudio com isolamento galvânico. Especificações técnicas: Impedância de entrada: 50k Ohms, Impedância de saída: 600 Ohms, Atenuação de sinal (PAD): -20dB, Resposta de frequência: 20Hz - 20kHz. Construção: Carcaça em metal resistente, chave de aterramento (ground lift), conectores de entrada e saída XLR e P10. Aplicações: Conectar instrumentos musicais diretamente a mesas de som, eliminando ruídos e otimizando o sinal. Compatibilidade: Instrumentos como guitarras, baixos, teclados e outros equipamentos de áudio.
0a1c51584121ee29685373f1ba2c88fa | EQUIPAMENTO_AUDIO | interface_audio | Nucleo Musical | CSDI 02 | 140.71 | Direct Box passivo estéreo para instrumentos e fontes de áudio, conversor de impedância e balanceamento de sinal. Especificações técnicas: Impedância de entrada de 50k Ohms, impedância de saída de 600 Ohms, atenuação de -20dB, conectores de entrada P10 (TRS) e RCA, conectores de saída XLR macho, isolamento de terra (ground lift). Construção: Caixa metálica robusta, transformadores de áudio de alta qualidade. Aplicações: Conexão de instrumentos musicais (teclados, baixos, guitarras) e fontes de áudio (CD players, computadores) a mesas de som e sistemas de PA. Compatibilidade: Mesas de som com entrada XLR, amplificadores.
9a5960b7febe59aee33e62964ccbb4cd | ACESSORIO_MUSICAL | afinador | Nucleo Musical | CSDKEY | 54.01 | Chave de afinação para bateria, compatível com parafusos de afinação CS Drums, kit com 10 unidades. Especificações técnicas: Encaixe padrão para parafusos de afinação de bateria (aproximadamente 5.5mm), corpo em metal ou plástico reforçado. Construção: Corpo em metal ou plástico, com encaixe preciso para os parafusos de afinação. Aplicações: Afinação de tambores de bateria, ajuste de tensão das peles. Compatibilidade: Baterias CS Drums e outras marcas com parafusos de afinação de tamanho padrão.
e8ed5a097b395692040e489e102a009e | INSTRUMENTO_PERCUSSAO | pedal_bumbo | Nucleo Musical | CSDPB 01 | 226.49 | Pedal simples para bumbo com corrente dupla para bateria acústica. Especificações técnicas: Batedor com feltro, corrente dupla, ajuste de tensão da mola, base estabilizadora, articulação da corrente com rolamentos. Construção: Estrutura em aço, batedor com feltro e haste em aço. Aplicações: Bateria acústica para prática e performance. Compatibilidade: Bumbos de bateria acústica.
c1ea08e7fcdb2e3992e5eef9621657e2 | ACESSORIO_MUSICAL | suporte_instrumento | Nucleo Musical | CSF1-BK | 34.95 | Apoio de pé para músicos, especialmente guitarristas e violonistas. Especificações técnicas: Altura ajustável em 4 níveis (aproximadamente 10cm a 25cm), superfície de apoio com dimensões aproximadas de 25cm x 10cm, peso aproximado de 500 gramas. Construção: Estrutura em metal (aço) com pintura eletrostática preta, superfície de apoio em borracha antiderrapante. Aplicações: Proporciona postura correta e confortável para músicos que tocam sentados. Compatibilidade: Adequado para guitarristas, violonistas e outros músicos que tocam instrumentos de corda sentados.
9a0d17e1d97aa4cf071d333f962268b2 | PEDAL_EFEITOS | pedal_efeitos | Nucleo Musical | CSFS 01-CL | 19.9 | Acessório para pedal de guitarra - Topper tipo 'candy' para pedais de guitarra, encaixe de 11mm, cores sortidas (embalagem com 5 unidades). Especificações técnicas: Diâmetro do encaixe: 11mm, material: plástico ABS ou similar, cores: sortidas, dimensões aproximadas: 20mm (diâmetro) x 15mm (altura). Construção: Plástico injetado com encaixe para pedal. Aplicações: Pedais de guitarra com chave do tipo 'stompbox' com encaixe de 11mm. Compatibilidade: Pedais de guitarra com chave do tipo 'stompbox' com encaixe de 11mm.
2f7e367468fe3c1eee0df8870e57e728 | EQUIPAMENTO_AUDIO | suporte_microfone | Nucleo Musical | CSGM 58-CR | 16.19 | Globo protetor para microfone - Tela anti-pop externa com filtro de espuma interno. Especificações técnicas: Diâmetro interno compatível com microfones de diâmetro entre 40mm e 55mm, espuma interna com densidade de 30 PPI (Pixels Per Inch) para atenuar plosivas, material do globo em plástico ABS resistente. Construção: Globo externo em plástico ABS cromado, espuma interna de poliuretano. Aplicações: Proteção da cápsula do microfone contra saliva e ruídos de plosivas (P's e B's) durante a gravação ou performance vocal. Compatibilidade: Compatível com a maioria dos microfones de mão com diâmetro de corpo entre 40mm e 55mm.
234ef4f20afca7515730e549bd7ff3b4 | EQUIPAMENTO_AUDIO | suporte_microfone | Nucleo Musical | CSGM 60-BK | 16.55 | Globo protetor para microfone - Tela anti-pop externa com filtro de espuma interno. Especificações técnicas: Diâmetro interno compatível com microfones de diâmetro entre 40mm e 55mm, espuma interna com densidade de 30 PPI (Pixels Per Inch) para atenuar plosivas, material do globo em plástico ABS resistente. Construção: Globo externo em plástico ABS preto, espuma interna de poliuretano. Aplicações: Proteção da cápsula do microfone contra saliva e ruídos de plosivas (P's e B's) durante a gravação ou performance vocal. Compatibilidade: Compatível com a maioria dos microfones de mão com diâmetro de corpo entre 40mm e 55mm.
abf436fe2e33b913b02e7427f968dd91 | ACESSORIO_MUSICAL | suporte_microfone | Nucleo Musical | CSGM 835-BK | 31.07 | Globo protetor da cápsula para microfone, compatível com modelos similares ao Sennheiser e835, cor preta, com espuma interna para redução de ruídos. Especificações técnicas: Material: Aço ou plástico resistente. Espuma interna: Poliuretano. Diâmetro interno: Aproximadamente 31mm. Aplicações: Microfones vocais. Compatibilidade: Microfones com diâmetro de cápsula compatível com Sennheiser e835.
08db60f097f580ab37609aa0435f9b07 | EQUIPAMENTO_AUDIO | microfone_condensador | Nucleo Musical | CSGN 01 | 161.26 | Microfone gooseneck condensador para aplicações de fala e captação de áudio à distância. Especificações técnicas: Tipo: condensador, padrão polar: cardioide, resposta de frequência: 55Hz - 16kHz, sensibilidade: -45dB ± 3dB, impedância de saída: 200 Ohms, SPL máximo: 125dB, alimentação: phantom power 48V ou DC 1.5V, conector: XLR. Construção: Haste flexível (gooseneck) em metal, cápsula condensadora, base com conector XLR. Aplicações: Palestras, apresentações, teleconferências, púlpitos. Compatibilidade: Mesas de som, interfaces de áudio com phantom power 48V.
c1d3ed23f947ecee6e00ad1e13bde126 | EQUIPAMENTO_AUDIO | fone_monitor | Nucleo Musical | CSIE 100 | 112.11 | Fone de Ouvido In-Ear - Fone de ouvido intra-auricular para monitoramento e audição musical com drivers duplos. Especificações técnicas: Configuração com 2 drivers por lado (tipo e tamanho não especificados), cabo trançado com 1.50 metros de comprimento, conector P2 (3.5mm) estéreo com terminação em 90 graus e banhado a ouro. Construção: Acompanha 3 tamanhos de ponteiras de silicone e case com zíper para transporte. Aplicações: Monitoramento de áudio, audição musical em dispositivos móveis e computadores. Compatibilidade: Dispositivos com saída de áudio P2 (3.5mm). Impedância: 16 Ohms. Resposta de Frequência: 20Hz-20kHz. Sensibilidade: 105dB.
dbeb99589e057ef1c081cf22c128d008 | INSTRUMENTO_CORDA | violao | Nucleo Musical | CSK 1-NA | 19.46 | Rastilho e pestana para violão - Kit de rastilho e pestana moldados para violão com cordas de aço, feitos em osso. Especificações técnicas: Material: osso, dimensões: padrão para violões com cordas de aço (rastilho: aproximadamente 72mm x 3mm x 9mm, pestana: aproximadamente 43mm x 6mm x 8.5mm), espaçamento das cordas: padrão para violões com cordas de aço. Construção: Osso moldado e polido. Aplicações: Violões com cordas de aço. Compatibilidade: Violões com cordas de aço.
9fdb9d4003e7ee0f42f4a6998eeaefb0 | ACESSORIO_MUSICAL | cordas | Nucleo Musical | CSK 1NA-NA | 19.45 | Conjunto de NUT (porca) e SADDLE (rastilho) para violão clássico (cordas de nylon). Especificações técnicas: Fabricado em osso bovino, densidade média de 1.7 - 2.0 g/cm³, dimensões aproximadas do rastilho: 80mm x 3mm x 9mm, dimensões aproximadas da pestana: 52mm x 6mm x 9mm. Tolerância dimensional de +/- 0.5mm. Construção: Peças moldadas e polidas, acabamento natural do osso. Aplicações: Substituição ou upgrade de rastilho e pestana em violões clássicos. Compatibilidade: Violões clássicos com espaçamento de cordas padrão.
1cdd33fb48dc2ad9ce31059522a7301a | ACESSORIO_MUSICAL | cordas | Nucleo Musical | CSK 1N-NA | 19.45 | Conjunto de NUT (porca) e SADDLE (rastilho) para violão clássico (cordas de nylon). Especificações técnicas: Fabricado em osso bovino, densidade média de 1.7 - 2.0 g/cm³, dimensões aproximadas do rastilho: 80mm x 3mm x 9mm, dimensões aproximadas da pestana: 52mm x 6mm x 9mm. Tolerância dimensional de +/- 0.5mm. Construção: Peças moldadas e polidas, acabamento natural do osso. Aplicações: Substituição ou upgrade de rastilho e pestana em violões clássicos. Compatibilidade: Violões clássicos com espaçamento de cordas padrão.
97105b2134eb6251cca7ac30e5619e5d | INSTRUMENTO_CORDA | ukulele | Nucleo Musical | CSK 2CV-NA | 21.74 | Rastilho e nut (pestana) não moldados, categoria peças para instrumentos de corda, para cavaquinho e ukulele. Especificações técnicas: Material em osso sintético ou plástico ABS, dimensões variáveis (necessita lixamento e ajuste), densidade entre 1.4 e 1.8 g/cm³. Construção: Material sintético em barra para ser moldado e ajustado. Aplicações: Cavaquinhos e ukuleles. Compatibilidade: Instrumentos que necessitam de rastilho e pestana a serem moldados sob medida.
bc7ab6943221dd8f322a36ade513e10d | INSTRUMENTO_CORDA | violao | Nucleo Musical | CSK 2VN-NA | 32.09 | Kit de rastilho e pestana (nut) para violão de nylon, não moldado, 60mm de comprimento, feito em osso, para melhor transferência de vibração e timbre. Especificações técnicas: Comprimento do rastilho: 60 mm. Comprimento da pestana: 60mm. Material: Osso bovino. Dimensões: Rastreilho ~3x8x60mm, Pestana: ~6x9x60mm. Construção: Peças brutas de osso, para customização. Aplicações: Violões de nylon. Compatibilidade: Violões de nylon que requerem rastilho e pestana com 60mm de comprimento.
e4ee79cb8196beedf639fb2631508105 | ACESSORIO_MUSICAL | cordas | Nucleo Musical | CSK 5VN-NUT | 52.16 | Kit de pestanas (NUT) para violão de nylon, fabricadas em osso para melhor transmissão de vibração e sustain. Especificações técnicas: Material: 100% osso bovino, dimensões: 60mm de comprimento, altura e largura variáveis (não moldado, requer ajuste), espaçamento das cordas: variável (requer ajuste), kit com 5 unidades. Construção: Peças brutas de osso, não moldadas, para permitir o ajuste personalizado em diferentes violões. Aplicações: Substituição de pestanas desgastadas ou danificadas em violões de nylon. Compatibilidade: Violões de nylon com largura de pestana de até 60mm.
71384645b248b9547fcd462787375236 | ACESSORIO_MUSICAL | cordas | Nucleo Musical | CSK 5VN-RAST | 52.16 | Kit de rastilhos para violão de nylon, fabricados em osso para melhor transmissão de vibração e sustain. Especificações técnicas: Material: 100% osso bovino, dimensões: comprimento, altura e largura variáveis (não moldado, requer ajuste), espaçamento das cordas: variável (requer ajuste), kit com 5 unidades. Construção: Peças brutas de osso, não moldadas, para permitir o ajuste personalizado em diferentes violões. Aplicações: Substituição de rastilhos desgastados ou danificados em violões de nylon. Compatibilidade: Violões de nylon.
32ed467c6625b021f82f4372b048528f | ACESSORIO_MUSICAL | estante_partitura | Nucleo Musical | CSL 4-BK | 51.9 | Luminária de LED dupla, projetada para iluminação de partituras e outros materiais musicais. Especificações técnicas: Tipo de iluminação: LED, número de LEDs: 2, cor da luz: branca fria, alimentação: 3 pilhas AAA (não inclusas) ou fonte de alimentação externa (não inclusa), cor: preta. Construção: Corpo em plástico resistente, braços flexíveis para ajuste da posição da luz, clip para fixação em estantes de partitura. Aplicações: Iluminação de partituras, livros e outros materiais de leitura. Compatibilidade: Estantes de partitura e outras superfícies com espessura compatível com o clip.
98c063fda1dc6d2074515c1143b6687a | ACESSORIO_MUSICAL | estante_partitura | Nucleo Musical | CSM 1-BK | 34.9 | Estante para partituras, dobrável, na cor preta. Especificações técnicas: Altura ajustável de 50cm a 120cm, largura da base para partituras de 45cm, profundidade da base de 30cm, peso aproximado de 1kg. Construção: Estrutura em metal (aço) com pintura eletrostática preta, base para partituras em metal ou plástico resistente. Aplicações: Suporte para partituras em ensaios, apresentações e estudos musicais. Compatibilidade: Compatível com partituras de diversos formatos e tamanhos.
420695d9ef602cb9e03c1ae6fcf620c2 | EQUIPAMENTO_AUDIO | microfone_condensador | Nucleo Musical | CSMK4 | 759.9 | Microfone condensador polarizado para estúdio. Padrão polar: Cardioide. Resposta de frequência: 20 Hz - 20 kHz. Sensibilidade: -34dB ±2dB (0dB=1V/Pa at 1kHz). Impedância de saída: 150Ω ±30% (at 1kHz). Impedância de carga: ≥1000Ω. Nível máximo de pressão sonora (SPL): 140 dB (at 1kHz ≤ 1% T.H.D). Relação sinal/ruído: 78dB. Alimentação: Phantom power 48V. Conector: XLR. Acessórios: Shock mount, cabo XLR, case. Aplicações: Gravação de vocais, instrumentos acústicos, podcasts. Compatibilidade: Interfaces de áudio, mesas de som com phantom power 48V.
d91647eddc8249083c3e7e0ea8cab76e | EQUIPAMENTO_AUDIO | microfone_dinamico | Nucleo Musical | CSMS 07 | 156.49 | Microfone dinâmico profissional para vocais e instrumentos. Categoria: Microfone dinâmico supercardióide. Características: Rejeição de ruído fora do eixo, alta sensibilidade, construção robusta. Especificações técnicas: Tipo: Dinâmico. Padrão polar: Supercardióide. Resposta de frequência: 50Hz - 16kHz. Sensibilidade: -52dB ±3dB (0dB=1V/Pa at 1kHz). Impedância de saída: 600 Ohms ±30% (at 1kHz). Conector: XLR macho. Cabo: XLR fêmea para XLR macho, 5 metros de comprimento. Material: Corpo em metal. Aplicações: Vocais, instrumentos, apresentações ao vivo, estúdios de gravação. Compatibilidade: Interfaces de áudio, mixers, pré-amplificadores com entrada XLR e phantom power (não obrigatório para microfones dinâmicos).
5565a5228f0d18aeede8831c1c918997 | EQUIPAMENTO_AUDIO | microfone_dinamico | Nucleo Musical | CSMS 150-BK | 43.52 | Microfone dinâmico - Bastão em metal com cabo XLR/P10 de 5 metros. Especificações técnicas: Tipo dinâmico, padrão polar cardioide, resposta de frequência 80Hz-12kHz, impedância de 600 ohms, sensibilidade de -54dB, conector XLR macho, cabo com conector P10 macho. Construção: Corpo em metal (aço ou alumínio), cápsula dinâmica, grade de proteção em aço. Aplicações: Vocais, karaokê, apresentações ao vivo, palestras. Compatibilidade: Mesas de som, interfaces de áudio com entrada XLR.
6ba4c469a79a566adf1b3836d037181f | EQUIPAMENTO_AUDIO | microfone_dinamico | Nucleo Musical | CSMS 57-BK | 69.9 | Microfone dinâmico profissional para vocais e instrumentos com padrão polar cardioide. Especificações técnicas: Resposta de frequência de 50Hz a 16kHz, impedância de 600 Ohms, sensibilidade de -54dB ± 3dB (0dB=1V/Pa at 1kHz), conector XLR macho. Construção: Corpo em metal resistente com acabamento preto fosco, globo em aço com tratamento anti-reflexo. Aplicações: Vocais, backing vocals, karaokê, palestras, instrumentos de sopro e percussão. Compatibilidade: Amplificadores, mesas de som e interfaces de áudio com entrada XLR e alimentação phantom power (não obrigatória para microfones dinâmicos). Inclui cabo XLR/XLR de 5 metros.
8dccd2ca043891e4195c3d334928c57d | EQUIPAMENTO_AUDIO | microfone_dinamico | Nucleo Musical | CSMS 58-BK | 59.9 | Microfone dinâmico - Microfone profissional para vocais e instrumentos com padrão polar cardioide. Especificações técnicas: Resposta de frequência: 50Hz-16kHz, Impedância: 600 Ohms, Sensibilidade: -54dB ± 3dB (0dB=1V/Pa at 1kHz), Conector: XLR macho. Construção: Corpo em metal resistente, cápsula dinâmica com proteção contra ruídos de manuseio. Acompanha cabo XLR/P10 de 5 metros. Aplicações: Vocais, karaokê, apresentações ao vivo, instrumentos. Compatibilidade: Compatível com mesas de som, amplificadores e interfaces de áudio com entrada XLR.
5584423d7890a442f942d931cd28d9b6 | EQUIPAMENTO_AUDIO | microfone_dinamico | Nucleo Musical | CSMS 835-BK | 85.9 | Microfone dinâmico de mão profissional, da categoria de microfones para vocais e instrumentos, com padrão polar cardioide. Especificações técnicas: Resposta de frequência de 50Hz a 16kHz, sensibilidade de -54dB ± 3dB (0dB=1V/Pa at 1kHz), impedância de saída de 600 ohms ± 30% (at 1kHz), conector XLR macho. Construção: Corpo em metal, cápsula dinâmica com proteção contra ruídos de manuseio. Acessórios inclusos: Cabo XLR/P10 de 5 metros. Aplicações: Vocais, karaokê, palestras, cultos religiosos, instrumentos musicais em geral. Compatibilidade: Mesas de som, interfaces de áudio, amplificadores com entrada XLR ou P10.
ba561f35df6c4f2542b517612ad94f22 | ACESSORIO_MUSICAL | afinador | Nucleo Musical | CSMT 40 | 79.9 | Metrônomo, afinador e diapasão digital para auxiliar músicos na afinação e ritmo. Especificações técnicas: Faixa de tempo do metrônomo: 30-250 BPM (batidas por minuto), afinação de A4: 430-450 Hz, display LCD com indicador de nota e tempo, calibração A4, modos de afinação: cromático, guitarra, baixo, violino, ukulele, alimentação: 2 pilhas AAA (não inclusas). Construção: Caixa em plástico ABS resistente, display LCD de fácil leitura. Aplicações: Estudo musical, prática de instrumentos, afinação. Compatibilidade: Instrumentos musicais em geral.
943cff86169a436cd33f8870392d2363 | INSTRUMENTO_CORDA | guitarra | Nucleo Musical | CSN 1-VW | 12.41 | Nut para violão/guitarra - Pestana moldada para instrumentos de cordas de aço. Especificações técnicas: Material ABS (plástico), dimensões aproximadas de 43mm x 6mm x 8.5mm (largura x espessura x altura), espaçamento entre as cordas padrão, pré-entalhada. Construção: Plástico ABS moldado. Aplicações: Substituição ou construção de pestanas em violões de aço e guitarras. Compatibilidade: Violões de aço e guitarras.
0f14deab762d70dbfbf8eb51d52be54f | ACESSORIO_MUSICAL | cordas | Nucleo Musical | CSP-1-BK | 9.31 | Pinos para fixação das cordas em violões de aço. Especificações técnicas: Material: ABS (plástico de alta resistência), diâmetro da cabeça de aproximadamente 8mm, comprimento total de aproximadamente 30mm. Construção: Plástico injetado com acabamento liso. Aplicações: Violões com cordas de aço. Compatibilidade: Violões de aço com furos de pino de tamanho padrão.
433184c59d2d3e713d2360259af12b66 | ACESSORIO_MUSICAL | palheta | Nucleo Musical | CSP-1-VW | 9.31 | Pino para fixação de cordas de violão aço - Acessório de reposição para violão. Especificações técnicas: Material ABS, diâmetro da cabeça 8.5mm, diâmetro do corpo 5.3mm, comprimento total 30mm, angulação cônica para fixação segura. Construção: Fabricado em plástico ABS de alta resistência, acabamento na cor Vintage White (VW). Aplicações: Reposição em violões de cordas de aço. Compatibilidade: Violões de cordas de aço com furação padrão para pinos.
d265c253a60c502b6a613f333a4be91a | EQUIPAMENTO_TECNICO | fonte_energia | Nucleo Musical | CSPB 2016-CR | 9.07 | Bateria de lítio - Célula de energia para equipamentos eletrônicos. Especificações técnicas: Tipo CR2016, tensão nominal 3V, capacidade típica 90mAh, diâmetro 20mm, altura 1.6mm. Construção: Célula de lítio encapsulada em metal. Aplicações: Placas mãe de computadores, controles remotos, balanças, calculadoras. Compatibilidade: Dispositivos que requerem bateria CR2016.
349c2e0981c15db7f17f487edb874b7d | EQUIPAMENTO_TECNICO | fonte_energia | Nucleo Musical | CSPB 2025-CR | 9.06 | Bateria de lítio - Célula de energia para equipamentos eletrônicos. Especificações técnicas: Tipo CR2025, tensão nominal 3V, capacidade típica 165mAh, diâmetro 20mm, altura 2.5mm. Construção: Célula de lítio encapsulada em metal. Aplicações: Chaves de carro, relógios, placas mãe de computadores, equipamentos médicos. Compatibilidade: Dispositivos que requerem bateria CR2025.
fd73ae797e53a974e0ac73ddb910be44 | ACESSORIO_MUSICAL | fonte_energia | Nucleo Musical | CSPB 9V | 11.76 | Bateria de lítio para alimentação de equipamentos de áudio. Especificações técnicas: Tensão nominal de 9V, química de lítio, alta densidade de energia para longa duração, baixa taxa de auto-descarga, faixa de temperatura de operação de -20°C a 60°C. Construção: Invólucro metálico selado, proteção contra vazamentos. Aplicações: Pedais de efeito, microfones sem fio, equipamentos de teste de áudio. Compatibilidade: Dispositivos que requerem alimentação de 9V.
0a73856497ecf6dd89d5bebe2fbb8f6e | EQUIPAMENTO_AUDIO | microfone_condensador | Nucleo Musical | CSPF 01 | 34.04 | Filtro anti-pop de 5 polegadas para microfones condensadores. Especificações técnicas: Diâmetro da tela de 5 polegadas (127mm), tela dupla de nylon, pescoço de ganso flexível com 30cm de comprimento. Construção: Tela de nylon dupla para redução de plosivas e sibilância, estrutura em metal com acabamento preto. Aplicações: Ideal para gravação de vocais, podcasts e locuções em estúdio. Compatibilidade: Compatível com a maioria dos microfones condensadores e pedestais de microfone.
ed91a99b0e9924803c1bc6bfc41adc13 | ACESSORIO_MUSICAL | fonte_energia | Nucleo Musical | CSPP 2A | 9.9 | Pilhas alcalinas AA (LR6) de 1.5V para uso geral em equipamentos de áudio. Especificações técnicas: Tensão nominal de 1.5V, química alcalina, alta capacidade para longa duração, baixa taxa de auto-descarga. Construção: Invólucro metálico selado, proteção contra vazamentos. Aplicações: Microfones sem fio, gravadores portáteis, afinadores eletrônicos. Compatibilidade: Dispositivos que requerem alimentação com pilhas AA.
f7ef714f136a2e4c01eed66c4fb27bcc | EQUIPAMENTO_TECNICO | fonte_energia | Nucleo Musical | CSPP 3A | 8.9 | Pilha alcalina AAA - Fonte de energia para dispositivos eletrônicos. Especificações técnicas: Tipo AAA (LR03), tensão nominal 1.5V, tecnologia alcalina, embalagem com 4 unidades. Construção: Célula alcalina encapsulada em metal. Aplicações: Controles remotos, brinquedos, rádios, lanternas. Compatibilidade: Dispositivos que requerem pilhas AAA.
e8c5e0f61c594176f8b17251af667a3c | EQUIPAMENTO_AUDIO | fone_monitor | Nucleo Musical | CSPW 01 | 162.67 | Amplificador de fone de ouvido para monitoramento de áudio. Especificações técnicas: Entrada combo XLR/P10 (balanceada/não balanceada), saída P2 estéreo (3.5mm), chave mono/estéreo, controle de volume, impedância de entrada: 22 kOhms, impedância de saída: 10 Ohms, resposta de frequência: 20Hz - 20kHz, THD+N: <0.01%, SNR: >90dB. Construção: Chassi em metal, potenciômetro de volume, chave seletora. Aplicações: Monitoramento de áudio em estúdios, palcos, ensaios. Compatibilidade: Fones de ouvido com conector P2 (3.5mm), fontes de áudio com saída XLR ou P10.
62f16a9036c28ecd40d547ad9116e03b | EQUIPAMENTO_AUDIO | fone_monitor | Nucleo Musical | CSPWP 08 | 728.9 | Amplificador de fone de ouvido de 8 canais mono e estéreo. Canais: 8 canais independentes. Modos: Mono e estéreo selecionáveis por canal. Entradas: 2 entradas de linha (P10 TRS). Saídas: 8 saídas de fone de ouvido (P10 TRS) com controle de volume individual. Impedância de entrada: 22kΩ. Impedância de saída: 10Ω. Nível máximo de entrada: +22dBu. Nível máximo de saída: +19dBu. Resposta de frequência: 20Hz - 20kHz ±0.5dB. THD+N: <0.005%. Alimentação: Adaptador AC (incluso). Dimensões: 482mm x 44mm x 150mm (1U rack). Aplicações: Estúdios de gravação, ensaios, monitoramento de palco. Compatibilidade: Interfaces de áudio, mesas de som.
4ba02c8cce4a32202e0608d66d7b3dd7 | ACESSORIO_MUSICAL | suporte_instrumento | Nucleo Musical | CSRP 2V-CR | 34.27 | Roldana cromada para instrumentos musicais com parafuso de fixação. Especificações técnicas: Diâmetro da roldana 12mm, parafuso M4 x 20mm, acabamento cromado. Construção: Roldana em metal com banho cromado, parafuso em aço. Aplicações: Utilizada em guitarras, baixos e outros instrumentos de corda para fixação de correias. Compatibilidade: Compatível com a maioria dos instrumentos de corda com pino para roldana.
5faacce09cbb2712dd682a3507e2b731 | ACESSORIO_MUSICAL | suporte_instrumento | Nucleo Musical | CSRP 2V-GD | 32.9 | Roldana dourada para instrumentos musicais com parafuso de fixação. Especificações técnicas: Diâmetro da roldana 12mm, parafuso M4 x 20mm, acabamento dourado. Construção: Roldana em metal com banho dourado, parafuso em aço. Aplicações: Utilizada em guitarras, baixos e outros instrumentos de corda para fixação de correias. Compatibilidade: Compatível com a maioria dos instrumentos de corda com pino para roldana.
2c45093a5434034a33e4ddaf302baee1 | ACESSORIO_MUSICAL | cordas | Nucleo Musical | CSRV 1VA-NA | 47.88 | Rastilho para Violão - Peça de Reposição para Instrumentos de Corda, Rastilho Moldado para Violão de Aço (Embalagem com 10 unidades). Especificações técnicas: Rastilho para violão de aço, feito de ABS (plástico resistente), dimensões padrão para violões de aço (aproximadamente 72mm de comprimento, 3mm de largura e 8.5mm de altura). Construção: ABS moldado. Aplicações: Violão de aço, para transmissão da vibração das cordas ao tampo do instrumento. Compatibilidade: Violões de aço com encaixe para rastilho de dimensões padrão.
da9502153738c6d8ce51228c4cc98248 | ACESSORIO_MUSICAL | talabarte | Nucleo Musical | CSS-5 BK | 14.5 | Correia para guitarra/baixo - Correia de tecido com 5 cm de largura. Especificações técnicas: Largura de 5 cm, comprimento ajustável de 80 cm a 140 cm, material em nylon ou poliéster resistente, ponteiras em couro sintético ou natural, fivela de ajuste em metal. Construção: Tecido de nylon ou poliéster com costuras reforçadas, ponteiras em couro sintético ou natural. Aplicações: Suporte para guitarra ou baixo durante apresentações e ensaios. Compatibilidade: Guitarras e baixos com pinos de fixação padrão.
b109cfd99ca9b9a0d90ee9866a3b85f1 | EQUIPAMENTO_AUDIO | microfone_dinamico | Nucleo Musical | CSSC 01-BK | 53.8 | Espuma para microfone, cor preta, kit com 10 unidades. Especificações técnicas: Dimensões internas: Adequada para microfones de diâmetro entre 30mm e 50mm (aproximado), Material: Espuma de poliuretano. Construção: Espuma moldada para encaixe em microfones. Aplicações: Redução de ruídos de vento e plosivas (P's e B's) em gravações e apresentações. Compatibilidade: Microfones de diversos modelos e marcas com diâmetro compatível.
c47d05d7e82a9b59bd47726495dddffc | ACESSORIO_MUSICAL | acessorio_microfone | Nucleo Musical | CSSC 01-CL | 26.9 | Kit de espumas para microfone, com 6 unidades em cores sortidas (azul, verde e laranja). Especificações técnicas: Diâmetro interno de 35mm (aproximadamente), diâmetro externo de 50mm (aproximadamente), altura de 70mm (aproximadamente), densidade da espuma entre 20 e 30 kg/m³. Construção: Espuma de poliuretano expandido com tratamento anti-microbial. Aplicações: Proteção contra vento e ruídos de respiração em microfones, identificação visual de microfones. Compatibilidade: Microfones com diâmetro de corpo entre 30mm e 40mm.
85bfb91f294d569d03507d39552678bf | ACESSORIO_MUSICAL | suporte_microfone | Nucleo Musical | CSSC 02-CL | 11.97 | Suporte para Microfone - Presilha/clip para fixação de microfones em estantes. Especificações técnicas: Rosca padrão de 5/8", compatível com a maioria das estantes de microfone, angulação ajustável. Construção: Plástico ABS resistente com mola de metal. Aplicações: Fixação de microfones dinâmicos e condensadores de pequeno porte em estantes. Compatibilidade: Estantes de microfone com rosca de 5/8".
9fd682c4ba5e76d080d414edeebff815 | ACESSORIO_MUSICAL | suporte_microfone | Nucleo Musical | CSSH 01-BK | 58.05 | Suporte para microfone - Cachimbo universal para microfones com fio, com rosca redutora para diferentes tamanhos de microfones. Especificações técnicas: Rosca padrão de 5/8 de polegada com adaptador para 3/8 de polegada (rosca redutora), material plástico resistente. Construção: Cachimbo de plástico com rosca interna e adaptador. Aplicações: Fixação de microfones com fio em estantes de microfone. Compatibilidade: Compatível com a maioria das estantes de microfone e microfones com rosca padrão.
98f05e423685e976aaf542b562b54eee | ACESSORIO_MUSICAL | suporte_microfone | Nucleo Musical | CSSM 01 | 88.63 | Suporte de mesa para microfone com base estável e haste ajustável. Especificações técnicas: Base redonda em metal com diâmetro de 12cm, haste telescópica com altura ajustável entre 25cm e 40cm, rosca padrão de 5/8" para fixação de cachimbos de microfone. Construção: Base em ferro fundido com pintura eletrostática preta, haste em aço cromado, trava de ajuste de altura em plástico ABS. Aplicações: Estúdios de gravação, podcasts, videoconferências, transmissões ao vivo. Compatibilidade: Microfones com rosca padrão de 5/8".
61da29f19407e44e2cfe6f81a8e7333b | INSTRUMENTO_TECLADO | teclado_digital | Nucleo Musical | CST 300 | 513.06 | Teclado musical para iniciantes com 61 teclas. Teclas: 61 teclas padrão. Funções: Timbres, ritmos, acompanhamento automático, transposição. Alto-falantes: Integrados (potência estimada de 3W x 2). Conectividade: Saída para fone de ouvido (P2), entrada para pedal de sustain (P10). Acessórios: Adesivo para identificação das notas, pedal de sustain. Alimentação: Adaptador AC (incluso) ou pilhas AA. Dimensões: 90cm x 30cm x 10cm. Aplicações: Estudo musical para iniciantes. Compatibilidade: Fones de ouvido, pedais de sustain.
8d1c3c86da7425f1d8772688b0c22ac8 | INSTRUMENTO_TECLADO | teclado_digital | Nucleo Musical | CST 3000X | 795.99 | Teclado arranjador com 61 teclas sensitivas. Teclas: 61 teclas com sensibilidade ao toque. Timbres: 500 timbres. Ritmos: 500 ritmos. Conexão: MIDI-USB. Polifonia: 32 notas. Funções: Acompanhamento automático, transposição, afinação. Alto-falantes: Integrados (potência estimada de 5W x 2). Display: LCD. Alimentação: Adaptador AC (incluso) ou pilhas AA. Dimensões: 95cm x 35cm x 12cm. Aplicações: Estudo musical, criação de arranjos, apresentações ao vivo. Compatibilidade: Computadores (via MIDI-USB).
a4f3a321a6cdfb106f25f431dfd4d783 | EQUIPAMENTO_AUDIO | microfone_sem_fio | Nucleo Musical | CSTR-02 | 383.51 | Sistema de Transmissão Sem Fio para Instrumentos - Sistema de Áudio Digital com bateria recarregável. Especificações técnicas: Banda de operação: UHF ou 2.4GHz ISM (verificação necessária, padrão de mercado), Alcance de transmissão: até 30 metros (linha de visada), Latência: < 6ms, Resposta de frequência: 20Hz - 20kHz, Taxa de amostragem: 24bit / 48kHz, Bateria: Lítio-íon interna recarregável via USB, Autonomia: 4-6 horas. Construção: Corpo em plástico ABS de alta resistência, conector P10 (1/4" TS) com rotação de 270 graus para se adaptar a diferentes jacks de instrumentos. Aplicações: Ideal para guitarristas, baixistas e outros instrumentistas com saídas P10 que buscam liberdade de movimento no palco, estúdio ou ensaio. Compatibilidade: Compatível com guitarras, baixos, violões elétricos e outros instrumentos com saída P10 (jack 1/4"). Não requer fonte externa durante o uso.
0ba37607df45ac29862c92222936ef31 | ACESSORIO_MUSICAL | suporte_instrumento | Nucleo Musical | CSTS 01 | 130.82 | Suporte universal para tablet, celular e powerbank, modelo CSTS 01 da Nucleo Musical, com sistema 3 em 1. Especificações técnicas: Compatível com tablets de 7 a 12 polegadas, largura ajustável de 130mm a 230mm, rotação de 360 graus, altura ajustável de 70cm a 150cm. Construção: Haste em metal resistente com base tripé dobrável, garras de fixação em plástico ABS com proteção emborrachada. Aplicações: Shows, ensaios, estúdios, leitura de partituras digitais. Compatibilidade: Tablets, celulares, powerbanks.
707f314392cd19d80750efd7d7846e2c | ACESSORIO_MUSICAL | suporte_instrumento | Nucleo Musical | CSV 01-BK | 10.12 | Suporte de parede fixo para instrumentos musicais. Especificações técnicas: Capacidade de carga de até 5kg, distância da parede de aproximadamente 10cm, base de fixação com 3 furos para parafusos. Construção: Aço com acabamento em pintura eletrostática preta, gancho revestido com espuma para proteção do instrumento. Aplicações: Exposição e armazenamento de instrumentos de corda (violão, guitarra, baixo) em paredes. Compatibilidade: Instrumentos de corda com corpo que se encaixem no gancho.
5317fc942fcf0a8596d54968e871ee8c | ACESSORIO_MUSICAL | suporte_instrumento | Nucleo Musical | CSV 03-BK | 9.99 | Suporte de parede para instrumentos musicais com design de clave de sol. Especificações técnicas: Capacidade de carga de até 3kg, distância da parede de aproximadamente 8cm, base de fixação com 2 furos para parafusos. Construção: Aço com acabamento em pintura eletrostática preta, gancho revestido com espuma para proteção do instrumento. Aplicações: Exposição e armazenamento de instrumentos de corda (violino, ukulele) em paredes. Compatibilidade: Instrumentos de corda com corpo que se encaixem no gancho.
ac69e64a9446a3968fda6190c8eb029c | ACESSORIO_MUSICAL | afinador | Nucleo Musical | CT 1-BK | 9.99 | Capotraste para violão com cordas de aço. Especificações técnicas: Adequado para instrumentos de 6 a 12 cordas, material: liga de metal, pressão da mola ajustável. Construção: Metal com almofadas de silicone para proteção do braço do instrumento e das cordas. Aplicações: Violões de aço, guitarras de 12 cordas. Compatibilidade: Instrumentos de corda com braço de largura padrão.
7cf927273abbaed78a4732d2d4891ce1 | ACESSORIO_MUSICAL | afinador | Nucleo Musical | CT 1-CR | 9.99 | Capotraste para violão com cordas de aço. Especificações técnicas: Adequado para instrumentos de 6 a 12 cordas, material: liga de metal, pressão da mola ajustável. Construção: Metal com almofadas de silicone para proteção do braço do instrumento e das cordas. Aplicações: Violões de aço, guitarras de 12 cordas. Compatibilidade: Instrumentos de corda com braço de largura padrão.
cd59bfdff1c7bb4ea8a7392e87e9dffe | ACESSORIO_MUSICAL | afinador | Nucleo Musical | CT 1-GD | 9.99 | Capotraste para violão com cordas de aço. Especificações técnicas: Adequado para instrumentos de 6 a 12 cordas, material: liga de metal, pressão da mola ajustável. Construção: Metal com almofadas de silicone para proteção do braço do instrumento e das cordas. Aplicações: Violões de aço, guitarras de 12 cordas. Compatibilidade: Instrumentos de corda com braço de largura padrão.
9535f2fad2f67e298f462a895929636d | INSTRUMENTO_CORDA | contra_baixo | Nucleo Musical | CT 3-BK | 157.89 | Circuito ativo para contrabaixo. Categoria: Pré-amplificador para baixo. Características: Equalização ativa para moldar o timbre do contrabaixo, baixa impedância de saída para evitar perda de sinal. Especificações técnicas: Impedância de entrada: 20 Ohms. Resposta de frequência: 20 Hz a 20 kHz. Alimentação: Bateria de 9V (não inclusa). Controles: Graves, médios, agudos (frequências de corte e ganho variáveis). Construção: Placa de circuito impresso com componentes eletrônicos de alta qualidade, potenciômetros para controle de equalização. Aplicações: Contrabaiixos elétricos de 4, 5 ou 6 cordas, para aumentar o ganho e a versatilidade sonora. Compatibilidade: Requer instalação por um luthier ou técnico especializado, furação na cavidade do instrumento para os potenciômetros.
bcee847e4695c7fd44b894e5a2cf79c2 | ACESSORIO_MUSICAL | circuito_ativo | Nucleo Musical | CT 3-SV | 167.67 | Circuito ativo para contrabaixo com equalização de 3 bandas. Especificações técnicas: Impedância de entrada 20 MOhms, resposta de frequência 20 Hz a 20 kHz, atenuação de graves (Bass) de 12dB em 85Hz, controles de graves, médios e agudos, alimentação 9V DC. Construção: Placa de circuito impresso com componentes SMD, potenciômetros de controle, chicote de ligação e compartimento para bateria 9V. Aplicações: Upgrade de contrabaixos passivos, customização de instrumentos. Compatibilidade: Contrabaixos de 4, 5 ou 6 cordas. Requer bateria de 9V.
f8ca6c9ae696316528ac7fe239c93687 | ACESSORIO_MUSICAL | afinador | Nucleo Musical | CTN 1-CR | 45.54 | Capotraste de mola para violão e guitarra - Para instrumentos de cordas de aço de 6 a 12 cordas, modelo CTN 1-CR com acabamento cromado. Especificações técnicas: Material: Liga de zinco, mola de aço com alta pressão, almofada de silicone para proteção do braço do instrumento. Aplicações: Violão de aço, guitarra, bandolim e outros instrumentos de corda com braço curvo. Compatibilidade: Instrumentos de 6 e 12 cordas com braço de largura padrão.
bf0ab9f4cdae0514e1d107991f3ab504 | ACESSORIO_MUSICAL | suporte_instrumento | Nucleo Musical | CTN 1-GD | 42.25 | Capotraste para instrumentos de corda - Compatível com cordas de nylon, 6 cordas, cor dourada. Especificações técnicas: Construído em metal (zinco ou alumínio), mola de alta pressão, borracha de proteção para o braço do instrumento, cor dourada. Construção: Metal injetado ou estampado, com mola e borracha. Aplicações: Violão com cordas de nylon, ukulele. Compatibilidade: Instrumentos de 6 cordas com cordas de nylon.
1ca01af1e9bd9b3902ac8429559288c0 | ACESSORIO_MUSICAL | suporte_instrumento | Nucleo Musical | CTN 3-SV | 42.9 | Capotraste para instrumentos de corda - Compatível com cordas de nylon, 6 cordas, cor cromada. Especificações técnicas: Construído em metal (zinco ou alumínio), mola de alta pressão, borracha de proteção para o braço do instrumento, cor cromada. Construção: Metal injetado ou estampado, com mola e borracha. Aplicações: Violão com cordas de nylon, ukulele. Compatibilidade: Instrumentos de 6 cordas com cordas de nylon.
61837ea0aef2dc6f5be9e9a38da97a9f | EQUIPAMENTO_AUDIO | microfone_sem_fio | Nucleo Musical | CW 200 | 1379.9 | Sistema de microfone sem fio profissional. Faixa de frequência: 630-680 MHz. Resposta de frequência: 50 Hz - 20 kHz. Potência de RF: 30 mW. Alcance: Até 100 metros (em condições ideais). Modulação: FM. Estabilidade de frequência: ±0.005%. Distorção harmônica total (THD): <0.5%. Relação sinal/ruído: >90dB. Microfone: Dinâmico, padrão polar cardioide. Alimentação: 2 pilhas AA (receptor e transmissor). Duração da bateria: Aproximadamente 10 horas (pilhas alcalinas). Display: LCD com indicação do canal, nível de bateria e frequência. Conectores: XLR (saída balanceada), P10 (saída não balanceada). Aplicações: Vocais, apresentações ao vivo, palestras. Compatibilidade: Mesas de som, amplificadores, sistemas de PA.
01c8aa958218610bb9f9406eb2425aa0 | EQUIPAMENTO_AUDIO | microfone_sem_fio | Nucleo Musical | CW 30-BK | 190.5 | Sistema sem fio de microfone de mão com receptor P10 e USB Tipo-C. Especificações técnicas: Microfone dinâmico, faixa de frequência UHF: 677.7 MHz - 686.7 MHz, 15 canais, resposta de frequência: 80Hz - 12kHz, alcance de até 30 metros (dependendo das condições), receptor com saída P10 e USB Tipo-C para alimentação, alimentação do microfone: 2 pilhas AA. Construção: Microfone com corpo em metal, receptor em plástico. Aplicações: Vocais, apresentações, karaokê. Compatibilidade: Sistemas de som com entrada P10, computadores/dispositivos com porta USB Tipo-C.
fdb85bcdf2e1d4209e249891540bdb81 | EQUIPAMENTO_AUDIO | microfone_sem_fio | Nucleo Musical | CW 40 | 319.9 | Sistema sem fio de microfone de mão profissional para vocais e apresentações. Especificações técnicas: Alcance superior a 40 metros em condições ideais, microfone dinâmico com padrão polar cardioide, banda de 60 MHz, 96 canais selecionáveis, resposta de frequência: 50Hz - 15kHz, relação sinal-ruído: >90dB, THD: <0.5%, saída XLR balanceada e P10 não balanceada. Construção: Bastão do microfone em plástico ABS, receptor em metal. Aplicações: Vocais ao vivo, apresentações, palestras, cultos religiosos. Compatibilidade: Sistemas de PA, mesas de som, amplificadores.
c701643a2fea37438a7f861c736ad10f | EQUIPAMENTO_AUDIO | microfone_sem_fio | Nucleo Musical | CW 40w | 399.9 | Sistema sem fio UHF de microfone de mão duplo para vocais e apresentações. Especificações técnicas: Faixa de frequência UHF: 630-690 MHz, 48 canais selecionáveis, tipo de microfone: dinâmico, padrão polar: cardioide, alcance de até 40 metros em condições ideais, saídas balanceadas XLR e P10, resposta de frequência: 50Hz-15kHz, relação sinal-ruído: >90dB, THD: <0.5%, alimentação: 2 pilhas AA por microfone, receptor com fonte de alimentação externa (DC 12V). Construção: Microfones em plástico ABS resistente, receptor em metal. Aplicações: Vocais ao vivo, karaokê, apresentações, palestras. Compatibilidade: Sistemas de PA, mesas de som, amplificadores.
d8156b0b4b4ec33eadaaee53983e8786 | EQUIPAMENTO_AUDIO | microfone_sem_fio | Nucleo Musical | CW 60 | 559.9 | Sistema de microfone sem fio profissional. Faixa de frequência: Depende da região (UHF). Alcance: Superior a 40 metros (em condições ideais). Tipo de microfone: Dinâmico (bastão). Padrão polar: Cardioide. Banda: 60MHz. Canais: 96 canais selecionáveis. Conectores: XLR (saída balanceada), P10 (saída não balanceada). Alimentação: Adaptador AC (receptor), pilhas AA (transmissor). Aplicações: Vocais, apresentações ao vivo, palestras. Compatibilidade: Mesas de som, amplificadores, sistemas de PA.
70e00b41ed7fe1e98ddc72d2111a4a13 | EQUIPAMENTO_AUDIO | microfone_sem_fio | Nucleo Musical | CW 70-BK | 163.77 | Sistema sem fio de microfone de mão com receptor P10 e USB Tipo-C. Especificações técnicas: Microfone dinâmico, faixa de frequência UHF: 677.7 MHz - 686.7 MHz, 15 canais, resposta de frequência: 80Hz - 12kHz, alcance de até 30 metros (dependendo das condições), receptor com saída P10 e USB Tipo-C para alimentação, alimentação do microfone: 2 pilhas AA. Construção: Microfone com corpo em metal, receptor em plástico. Aplicações: Vocais, apresentações, karaokê. Compatibilidade: Sistemas de som com entrada P10, computadores/dispositivos com porta USB Tipo-C.
20c25629fc124bca8d6fcd1656279ae5 | EQUIPAMENTO_AUDIO | microfone_sem_fio | Nucleo Musical | CW 80 | 589.9 | Sistema de microfone sem fio com bastão e headset. Faixa de frequência: 630-690 MHz. Banda: 60MHz. Canais: 96 canais selecionáveis. Alcance: Superior a 40 metros (em condições ideais). Tipo de microfone: Dinâmico (bastão e headset). Padrão polar: Cardioide (bastão e headset). Conectores: XLR (saída balanceada), P10 (saída não balanceada). Alimentação: Adaptador AC (receptor), pilhas AA (transmissores). Aplicações: Vocais, apresentações ao vivo, palestras. Compatibilidade: Mesas de som, amplificadores, sistemas de PA.
1dd83aaac93e592840b42888f7ddf97e | EQUIPAMENTO_AUDIO | sistema_iem | Nucleo Musical | CW100 | 1990.53 | Sistema de monitoramento in-ear sem fio mono/estéreo. Faixa de frequência: 620-650 MHz. Canais: 16. Alcance: Superior a 20 metros. Modulação: FM Estéreo. Resposta de frequência: 20Hz - 20kHz. Transmissor: Potência de saída RF: 10mW. Conector de saída: P2 (3.5mm). Bodypack: Alimentação: USB recarregável. Bateria: Lítio (duração aproximada de 6 horas). Conector de fone: P2 (3.5mm). Fone in-ear: Driver duplo dinâmico. Impedância: 16 Ohms. Sensibilidade: 115dB SPL/mW. Aplicações: Monitoramento de palco para músicos e cantores. Compatibilidade: Mesas de som, interfaces de áudio.
677d17350ed2cef5156131b54ba5cae0 | EQUIPAMENTO_AUDIO | sistema_iem | Nucleo Musical | CW100-BP | 638.07 | Bodypack transmissor para sistema de monitoramento de palco sem fio. Modos: Mono/Estéreo selecionável. Conector de entrada: P2 (3.5mm). Impedância de entrada: 2.2kΩ. Alimentação: 2 pilhas AA. Duração da bateria: Aproximadamente 8 horas. Chave: Seletora de função panorâmica mono/estéreo. Construção: Plástico ABS resistente. Aplicações: Monitoramento de palco sem fio para músicos. Compatibilidade: Sistemas de monitoramento in-ear sem fio.
e054a3c9a7a8451d701d838efd18b177 | ACESSORIO_MUSICAL | capotraste | Nucleo Musical | MACT 1-BK | 13.46 | Capotraste para Ukulele - Acessório para transposição de tonalidade em ukuleles. Especificações técnicas: Capotraste para ukulele soprano, concerto ou tenor, pressão de mola ajustável, raio da curvatura da barra de 50mm. Construção: Corpo em metal (alumínio ou liga de zinco) ou plástico, almofadas de silicone ou borracha para proteger o braço do instrumento. Aplicações: Transposição de tonalidade em ukuleles. Compatibilidade: Ukuleles soprano, concerto e tenor.
9653c407a8f923e2b4efd4661ff9c3b6 | EQUIPAMENTO_SOM | caixa_portatil | Nucleo Musical | MINI 15-NA | 605.31 | Amplificador portátil para violão. Potência máxima: 30W. Alto-falante: 5 polegadas. Canais: 1 canal com controles de volume, grave e agudo. Efeitos: Chorus. Conectividade: Bluetooth V5.0 (alcance de 15 metros), entrada para fone de ouvido (P2), entrada auxiliar (P2). Alimentação: Bateria interna de íon de lítio DC7.4V/2600mA (duração aproximada de 4 horas), alimentação mini USB DC 5V 2000mA (carregamento). Resposta de frequência: 80Hz-18kHz. Dimensões: 24cm x 18cm x 12cm. Aplicações: Prática musical, apresentações em pequenos ambientes. Compatibilidade: Violões, smartphones, tablets.
214190a9f6c2b6d4edbbb178e76386d0 | ACESSORIO_MUSICAL | suporte_instrumento | Nucleo Musical | S 1-BK | 37.9 | Strap lock (trava de correia) para guitarra ou baixo, acabamento preto. Especificações técnicas: Material em metal, sistema de travamento seguro, acabamento preto. Construção: Duas partes (uma para o instrumento e outra para a correia) que se encaixam e travam, evitando que a correia se solte. Aplicações: Segurança para instrumentos musicais, evitando quedas acidentais. Compatibilidade: Compatível com a maioria das guitarras e baixos.
1b248dc9b1249cf6c68e3cb236742320 | ACESSORIO_MUSICAL | suporte_instrumento | Nucleo Musical | S 1-CR | 45.53 | Strap Lock - Sistema de trava de correia para guitarra e baixo, modelo S 1-CR com acabamento cromado. Especificações técnicas: Material: Aço, sistema de trava com pino e porca rosqueada, acompanha parafusos para fixação. Construção: Aço com acabamento cromado. Aplicações: Guitarras, baixos e outros instrumentos de corda que utilizam correia. Compatibilidade: Correias com furação padrão.
c04325407f3c7a077b8542224108844d | ACESSORIO_MUSICAL | suporte_instrumento | Nucleo Musical | S 1-GD | 37.9 | Strap lock (trava de correia) para guitarra ou baixo, acabamento dourado. Especificações técnicas: Material em metal, sistema de travamento seguro, acabamento dourado. Construção: Duas partes (uma para o instrumento e outra para a correia) que se encaixam e travam, evitando que a correia se solte. Aplicações: Segurança para instrumentos musicais, evitando quedas acidentais. Compatibilidade: Compatível com a maioria das guitarras e baixos.
e600ee0bf856166c4027b5decf0ca9bc | ACESSORIO_MUSICAL | oleo_lubrificante | Nucleo Musical | SBR-BK | 25.9 | Béu Scarlett para instrumentos de arco, resina de cor preta. Especificações técnicas: Resina natural ou sintética, ponto de fusão entre 60°C e 80°C, densidade entre 1.0g/cm³ e 1.2g/cm³, embalagem individual. Construção: Mistura de resinas, ceras e outros aditivos, moldada em formato sólido. Aplicações: Violino, viola, violoncelo, contrabaixo, para aumentar a aderência do arco às cordas. Compatibilidade: Instrumentos de arco com cordas de tripa, nylon ou aço.
1d91343e613467968ae5d3f7ac898733 | ACESSORIO_MUSICAL | oleo_lubrificante | Nucleo Musical | SBR-GD | 25.9 | Béu Scarlett para instrumentos de arco, resina de cor dourada. Especificações técnicas: Resina natural ou sintética, ponto de fusão entre 60°C e 80°C, densidade entre 1.0g/cm³ e 1.2g/cm³, embalagem individual. Construção: Mistura de resinas, ceras e outros aditivos, moldada em formato sólido. Aplicações: Violino, viola, violoncelo, contrabaixo, para aumentar a aderência do arco às cordas. Compatibilidade: Instrumentos de arco com cordas de tripa, nylon ou aço.
2bd32befacf6d70d510f41229e62ffdf | ACESSORIO_MUSICAL | oleo_lubrificante | Nucleo Musical | SBR-RD | 25.9 | Béu Scarlett para instrumentos de arco, resina de cor vermelha. Especificações técnicas: Resina natural ou sintética, ponto de fusão entre 60°C e 80°C, densidade entre 1.0g/cm³ e 1.2g/cm³, embalagem individual. Construção: Mistura de resinas, ceras e outros aditivos, moldada em formato sólido. Aplicações: Violino, viola, violoncelo, contrabaixo, para aumentar a aderência do arco às cordas. Compatibilidade: Instrumentos de arco com cordas de tripa, nylon ou aço.
9db7200de324cbcf8d46e9d4356a1c5f | ACESSORIO_MUSICAL | acessorio_instrumento_corda | Nucleo Musical | SBT 34 PE-EB/SBT 44 PE-EB | 25.87 | Par de botões para instrumentos de corda (violino, viola, violoncelo), modelo Scarlett, fabricados em ébano com detalhes em olho parisiense. Especificações técnicas: Diâmetro da cabeça do botão entre 8mm e 10mm (aproximadamente), comprimento da haste entre 20mm e 25mm (aproximadamente), conicidade da haste padrão para cravelhas de instrumentos de corda. Construção: Madeira de ébano torneada e polida, detalhes em material sintético (olho parisiense). Aplicações: Substituição ou reposição de botões de cravelha em instrumentos de corda. Compatibilidade: Violino, viola, violoncelo.
367c4630b29a0a1ccfaf86f1a09d78a6 | INSTRUMENTO_CORDA | violino | Nucleo Musical | SCL 34-NA | 7.25 | Cavalete para violino - Suporte para as cordas do violino. Especificações técnicas: Tamanho 3/4, altura aproximada de 32-33mm, largura da base de 40-42mm. Construção: Madeira de maple (bordo), não tratado (NA - natural). Aplicações: Violinos tamanho 3/4. Compatibilidade: Violinos tamanho 3/4.
ff26b85ce0056775b2f23d4634fef3f6 | INSTRUMENTO_CORDA | violino | Nucleo Musical | SCL 44-NA | 7.25 | Cavalete para violino - Suporte para as cordas do violino. Especificações técnicas: Tamanho 4/4, altura aproximada de 34-35mm, largura da base de 41-43mm. Construção: Madeira de maple (bordo), não tratado (NA - natural). Aplicações: Violinos tamanho 4/4. Compatibilidade: Violinos tamanho 4/4.
215b8c963438d06dd7d626853e93a492 | ACESSORIO_MUSICAL | case_bag | Nucleo Musical | SCS 100-BK | 223.14 | Estojo rígido para violino 4/4 em formato de gota. Especificações técnicas: Dimensões internas compatíveis com violino 4/4, revestimento externo em tecido resistente, revestimento interno em pelúcia, compartimento para acessórios (breu, espaleira), suportes para dois arcos, higrômetro, fechadura com chave. Construção: Estrutura em madeira ou material composto, revestimento externo impermeável. Aplicações: Proteção e transporte de violino 4/4. Compatibilidade: Violino 4/4.
67ad9ed8d2854fcdb00f95ab14eb23f4 | ACESSORIO_MUSICAL | case_bag | Nucleo Musical | SCS 600-BK | 470.16 | Estojo para instrumento - Case semi-rígido para violino tamanho 4/4 com formato de meia-lua. Especificações técnicas: Tamanho: Para violino 4/4. Formato: Meia-lua (contorno do instrumento). Cor: Preta (BK). Peso aproximado: 1.5 kg. Construção: Estrutura interna em espuma de poliestireno expandido (EPS) moldada para absorção de impacto. Revestimento externo em nylon 600 denier, resistente a rasgos e umidade. Revestimento interno em veludo macio para proteção do verniz. Possui compartimento para acessórios, suporte para 2 arcos e bolso externo para partituras. Alça de mão e alças tipo mochila para transporte. Aplicações: Armazenamento e transporte seguro de violinos 4/4. Compatibilidade: Projetado especificamente para violinos de tamanho padrão 4/4.
96d645bf886540a2a0bda78e0accd66f | INSTRUMENTO_CORDA | violino | Nucleo Musical | SCV 134-NA | 423.34 | Violino acústico tamanho 3/4 para estudantes e músicos iniciantes. Especificações técnicas: Tampo em Linden (basswood) laminado, laterais e fundo em Linden (basswood) laminado, escala em madeira ebanizada, cravelhas em madeira ebanizada, queixeira em madeira ebanizada, cordas de aço. Construção: Acabamento natural, verniz protetor, montagem padrão. Aplicações: Estudo, prática. Compatibilidade: Acessórios padrão de violino 3/4 (arco, breu, espaleira, estojo).
4dff676fab819b473e1b25f7d5df8a6f | INSTRUMENTO_CORDA | violino | Nucleo Musical | SCV 144-NA | 423.34 | Violino acústico tamanho 4/4 para estudantes e músicos iniciantes. Especificações técnicas: Tampo em Linden (basswood) laminado, laterais e fundo em Linden (basswood) laminado, escala em madeira ebanizada, cravelhas em madeira ebanizada, queixeira em madeira ebanizada, cordas de aço. Construção: Acabamento natural, verniz protetor, montagem padrão. Aplicações: Estudo, prática. Compatibilidade: Acessórios padrão de violino 4/4 (arco, breu, espaleira, estojo).
64413c31590342f7a4a438176b72bb90 | INSTRUMENTO_CORDA | violino | Nucleo Musical | SCV 644-NA | 847.93 | Violino profissional Scarlett 4/4 com acabamento fosco. Tamanho: 4/4 (tamanho padrão para adultos). Tampo: Spruce sólido (abeto maciço). Laterais e fundo: Maple sólido (acero maciço). Acabamento: Fosco envelhecido. Espelho: Ébano. Cravelhas: Ébano. Queixeira: Ébano. Estandarte: Madeira dura com afinadores finos. Cordas: Aço. Aplicações: Estudos avançados, apresentações orquestrais e solos. Compatibilidade: Indicado para violinistas experientes.
c256ae6286928a96959090f3eb4e191b | INSTRUMENTO_CORDA | violino | Nucleo Musical | SCV F34-NA | 489.57 | Violino Scarlett 3/4 com acabamento envelhecido fosco. Tamanho: 3/4 (tamanho intermediário para jovens). Tampo: Linden (tília). Laterais e fundo: Flamed Maple (acero flameado). Acabamento: Envelhecido fosco. Espelho: Ébano (suposto, pode ser madeira escura tingida). Cravelhas: Madeira dura (não especificada). Queixeira: Madeira dura (não especificada). Estandarte: Madeira dura com afinadores finos. Cordas: Aço. Aplicações: Estudos musicais para crianças e adolescentes. Compatibilidade: Adequado para estudantes de violino.
82eaa2654311aa15e37a3ee4373a1aa6 | INSTRUMENTO_CORDA | violino | Nucleo Musical | SCV F44 NA | 489.57 | Violino acústico tamanho 4/4 para estudantes e músicos iniciantes, com acabamento envelhecido fosco. Especificações técnicas: Tampo em Linden (basswood) laminado, laterais e fundo em Flamed Maple (laminado), escala em Ébano, cravelhas em Ébano, queixeira em Ébano, cordas de aço. Construção: Acabamento envelhecido fosco, verniz protetor, montagem padrão. Aplicações: Estudo, prática, apresentações em pequenos grupos. Compatibilidade: Acessórios padrão de violino 4/4 (arco, breu, espaleira, estojo).
7ebeb90aa1c87254c133d2ddb7adf8c3 | ACESSORIO_MUSICAL | espaleira | Nucleo Musical | SEP 44-NA | 103.43 | Espaleira para violino 4/4 em madeira. Especificações técnicas: Tamanho: 4/4, material: madeira (maple ou similar), altura ajustável, pés de borracha. Construção: Corpo em madeira moldada, pés de borracha para fixação, sistema de ajuste de altura. Aplicações: Violino 4/4 para maior conforto durante a execução. Compatibilidade: Violinos 4/4.
4e42a51658015bc411c29581a2684e43 | ACESSORIO_MUSICAL | suporte_instrumento | Nucleo Musical | SET 34 PE-EB | 94.19 | Estandarte (cavalete) para violino 3/4, feito de ébano com olho parisiense. Especificações técnicas: Tamanho: 3/4. Material: Ébano. Olho Parisiense: Sim (incrustação decorativa). Altura: Ajustável (aproximadamente 30mm a 35mm). Construção: Ébano talhado e polido, com incrustação de olho parisiense. Aplicações: Violinos tamanho 3/4. Compatibilidade: Violinos 3/4.
279bfc2414e4fecb605aa8c0f13c61df | ACESSORIO_MUSICAL | suporte_instrumento | Nucleo Musical | SET 44 PE-EB | 94.19 | Estandarte (cavalete) para violino 4/4, feito de ébano com olho parisiense. Especificações técnicas: Tamanho: 4/4. Material: Ébano. Olho Parisiense: Sim (incrustação decorativa). Altura: Ajustável (aproximadamente 32mm a 38mm). Construção: Ébano talhado e polido, com incrustação de olho parisiense. Aplicações: Violinos tamanho 4/4. Compatibilidade: Violinos 4/4.
2b97f42c574f9203cb3d5799f912f090 | ACESSORIO_MUSICAL | pedal_bumbo | Nucleo Musical | SFPS 10-BK | 49.9 | Pedal de sustain - Pedal para teclados e pianos digitais para prolongar a duração das notas. Especificações técnicas: Tipo: Contato momentâneo (normalmente aberto), Conector: P10 (1/4") mono, Comprimento do cabo: Aprox. 1.8 metros, Material: Plástico ABS resistente com base antiderrapante. Construção: Chave de contato em caixa plástica com cabo e conector. Aplicações: Teclados, pianos digitais, sintetizadores com entrada para pedal de sustain. Compatibilidade: Teclados e pianos digitais com entrada P10 para pedal de sustain.
3b5ef128b571882c7339f17fb3019cc4 | ACESSORIO_MUSICAL | afinador | Nucleo Musical | SFT 75-BK | 18.9 | Afinador cromático digital para instrumentos musicais. Especificações técnicas: Afinação: Cromática, Faixa de afinação: A0 (27.5Hz) - C8 (4186Hz), Modos de afinação: Cromático, Guitarra, Baixo, Violino, Ukulele, Precisão: +/- 1 cent, Alimentação: 1 pilha CR2032 (3V), Display: LCD retroiluminado. Construção: Corpo em plástico ABS resistente com clipe para fixação. Aplicações: Afinação de diversos instrumentos musicais. Compatibilidade: Compatível com a maioria dos instrumentos musicais acústicos e elétricos.
a6582c1666da3c4e06d3e69edfe80900 | INSTRUMENTO_CORDA | violino | Nucleo Musical | SGB 4-NA | 81.77 | Arco para violino 4/4 Scarlett, modelo SGB 4-NA, com crina animal de alta qualidade. Especificações técnicas: tamanho 4/4 (escala completa), formato octogonal, madeira natural, crina animal não branqueada. Construção: madeira resistente com acabamento natural, talão em ébano (ou material similar), crina animal selecionada. Aplicações: violino 4/4, indicado para estudantes e músicos profissionais. Compatibilidade: violinos 4/4.
97b749f128f277aa9d2e1008907c99ab | ACESSORIO_MUSICAL | arco_violino | Nucleo Musical | SGB 8-NA | 79.9 | Arco de violino para violino 4/4 para produção de som e execução musical. Especificações técnicas: Tamanho 4/4 (aproximadamente 74.5cm de comprimento), madeira do arco em Brazilwood (Pau Brasil), crina animal natural (cavalo), talão em madeira nobre (ébano ou similar), guarnição em alpaca ou níquel. Construção: Madeira tratada para durabilidade, crina selecionada para boa aderência, talão bem ajustado. Aplicações: Violino tamanho 4/4 para estudantes e profissionais. Compatibilidade: Violinos tamanho 4/4.
d17a6bd9d2949b9454d6a7c1628a2047 | ACESSORIO_MUSICAL | arco_violino | Nucleo Musical | SGB F-BK | 110.9 | Arco de violino 4/4 com crina animal e corpo em fibra de carbono. Especificações técnicas: Tamanho: 4/4, material do corpo: fibra de carbono, crina: crina animal natural (Mongólia), talão: ébano, guarnição: prata ou níquel. Construção: Corpo em fibra de carbono com alta resistência, talão em ébano, crina animal de alta qualidade. Aplicações: Violino 4/4 para estudo e performance. Compatibilidade: Violinos 4/4.
83f6764b87a26526ca34162184914ba9 | ACESSORIO_MUSICAL | arco_violino | Nucleo Musical | SGBC-01 | 110.9 | Arco de violoncelo com crina animal e corpo redondo em madeira. Especificações técnicas: Tamanho padrão de violoncelo, material do corpo: madeira (Brazilwood ou similar), crina: crina animal natural (Mongólia), talão: ébano, guarnição: prata ou níquel. Construção: Corpo em madeira com formato redondo, talão em ébano, crina animal de alta qualidade. Aplicações: Violoncelo para estudo e performance. Compatibilidade: Violoncelos.
94797c9f35664e3840afb05d6064aa45 | INSTRUMENTO_CORDA | violino | Nucleo Musical | SPL 44-BK | 30.44 | Espaleira Scarlett para violino 4/4 e 3/4, chassi de plástico ajustável, cor preta, para maior conforto ao tocar. Especificações técnicas: Material do chassi: Plástico ABS. Material do acolchoamento: Espuma de borracha ou similar. Ajuste: Regulagem de altura e ângulo. Aplicações: Violino 4/4 e 3/4. Compatibilidade: Violinos 4/4 e 3/4.
83dd728b759f32a31703707965710526 | ACESSORIO_MUSICAL | suporte_instrumento | Nucleo Musical | SSR 44-BK | 48.28 | Espaleira para Violino - Suporte Ergonômico Ajustável para Violino de tamanhos 4/4 e 3/4. Especificações técnicas: Estrutura de metal, ajuste de altura e ângulo, acolchoamento em borracha ou espuma para conforto. Dimensões ajustáveis para violinos 4/4 e 3/4. Construção: Base de metal com pintura eletrostática preta, apoios revestidos em material macio. Aplicações: Violino 4/4 e 3/4 para melhorar o conforto e a postura do músico. Compatibilidade: Violinos de tamanho 4/4 (tamanho padrão adulto) e 3/4 (tamanho infantil/juvenil).
51266d0a683fc51f106dd9ba735b13b8 | ACESSORIO_MUSICAL | surdina | Nucleo Musical | TAF 1-BK | 36.59 | Anti-feedback (supressor de microfonia) para violão aço/nylon, com boca oval. Especificações técnicas: Dimensões de 110mm x 118mm, material em borracha ou silicone, cor preta. Construção: Borracha ou silicone moldado. Aplicações: Redução de microfonia em violões com boca oval, especialmente em situações de palco com amplificação. Compatibilidade: Violões de aço e nylon com boca oval com dimensões compatíveis.
9d344ef66ac148fd99fc4223dfeae7ae | ACESSORIO_MUSICAL | surdina | Nucleo Musical | TAF 2A-BK | 36.59 | Anti-feedback (supressor de microfonia) para violão com boca redonda. Especificações técnicas: Diâmetro de 100mm, material em borracha ou silicone, cor preta. Construção: Borracha ou silicone moldado. Aplicações: Redução de microfonia em violões com boca redonda, especialmente em situações de palco com amplificação. Compatibilidade: Violões com boca redonda com diâmetro de 100mm.
93876faf4f432bf28a54ae6649851092 | ACESSORIO_MUSICAL | afinador | Nucleo Musical | TAF 3C-BK | 29.9 | Anti-feedback para violão clássico com boca redonda. Especificações técnicas: Diâmetro de 80mm, material emborrachado. Construção: Borracha sintética resistente. Aplicações: Reduz a microfonia e o feedback em violões clássicos amplificados. Compatibilidade: Violões clássicos com boca redonda de 80mm de diâmetro.
a858625c160569bd38069a6aca85d354 | INSTRUMENTO_CORDA | cavaquinho | Nucleo Musical | TCV 01-MH | 423.34 | Instrumento melódico e harmônico - Cavaquinho acústico com acabamento fosco. Especificações técnicas: Tipo: Acústico. Número de trastes: 19 a 21 (padrão do segmento). Comprimento da escala: ~340mm. Cordas: 4 cordas de aço. Afinação padrão: D-G-B-D (Ré-Sol-Si-Ré). Construção: Corpo no formato clássico de cavaquinho. Tampo, fundo e laterais em Mogno (Mahogany) laminado. Braço em madeira de lei (como Cedro ou Okoume). Escala e cavalete em madeira escura (como Rosewood ou Pau-Ferro). Tarraxas niqueladas do tipo 2+2. Acabamento: Fosco (acetinado/satin). Acessórios: Inclui capa simples para transporte. Aplicações: Ideal para estudantes e músicos de samba, choro e pagode. Compatibilidade: Cordas de aço para cavaquinho (ex: tensão .011). Afinadores cromáticos.
53c99342457f6c6f53aada9e6e868d44 | INSTRUMENTO_CORDA | cavaquinho | Nucleo Musical | TCV 02-MH | 579.62 | Instrumento de cordas - Cavaquinho eletroacústico com cutaway e acabamento fosco. Especificações técnicas: Tampo, faixas e fundo: Madeira laminada (provavelmente Linden ou similar). Braço: Madeira maciça. Escala e cavalete: Madeira escurecida (Rosewood ou similar). Trastes: 19 a 20 trastes em alpaca. Tarraxas: Pino grosso, cromadas, 2+2. Sistema de captação: Piezoelétrico (de rastilho) com pré-amplificador ativo, incluindo controles de volume e tonalidade (grave e agudo). Saída: Jack P10. Construção: Corpo com cutaway para facilitar o acesso às notas mais agudas. Acabamento fosco (acetinado) na cor natural. Acompanha capa simples para transporte. Aplicações: Ideal para rodas de samba, choro e pagode, tanto em formato acústico quanto plugado. Indicado para estudantes e músicos intermediários. Compatibilidade: Cordas de aço para cavaquinho. Conecta-se a amplificadores para instrumentos acústicos ou mesas de som via cabo P10.
035e80475260346fc32c6d9a9e6aadc7 | ACESSORIO_MUSICAL | afinador | Nucleo Musical | TEQ 2-BK | 164.19 | Pré-equalizador/afinador TEQ 2 para instrumentos acústicos. Especificações técnicas: Equalização de 2 bandas (graves e agudos), controle de volume, afinador cromático integrado com display LCD, entrada P10, saída P10, alimentação por bateria de 9V. Construção: Caixa plástica com botões de controle, display LCD, circuito eletrônico. Aplicações: Violões, ukuleles, cavaquinhos e outros instrumentos acústicos. Compatibilidade: Amplificadores, mesas de som e interfaces de áudio com entrada de alta impedância.
6b3114401e92c0df97c126eebc735abe | ACESSORIO_MUSICAL | afinador | Nucleo Musical | TEQ 4-BK | 340.85 | Pré-equalizador e afinador digital para instrumentos acústicos, com display LCD. Especificações técnicas: Equalização de 4 bandas (Grave, Médio, Agudo, Presença), controles deslizantes para ajuste de frequência, afinador cromático integrado com display LCD, entrada P10 para instrumento, saída P10 para amplificador. Construção: Corpo em plástico ABS, display LCD retroiluminado, botões de controle. Aplicações: Violão, ukulele, cavaquinho e outros instrumentos acústicos. Compatibilidade: Instrumentos acústicos com captador piezoelétrico ou magnético.
7e3319cad3e9141ad1ae4bc7c2755b77 | ACESSORIO_MUSICAL | afinador | Nucleo Musical | TEQ 5-BK | 258.76 | Pré-equalizador e afinador digital para instrumentos acústicos com tela LCD e 5 bandas de equalização. Especificações técnicas: 5 bandas de equalização (Grave, Médio, Agudo, Presence, Brilliance), afinador cromático digital com display LCD, resposta de frequência de 20Hz a 20kHz, impedância de entrada de 10M ohms, alimentação por bateria de 9V (não inclusa). Construção: Plástico ABS com acabamento preto, tela LCD retroiluminada. Aplicações: Violão, ukulele, cavaquinho e outros instrumentos acústicos. Compatibilidade: Instrumentos acústicos com rastilho piezoelétrico. Requer instalação por luthier.
f146ecd16278a3732a403f42550283c2 | ACESSORIO_MUSICAL | afinador | Nucleo Musical | TEQ 7-BK | 448.19 | Pré-equalizador e afinador digital para instrumentos acústicos, com display LCD. Especificações técnicas: Equalização de 4 bandas (Grave, Médio, Agudo, Presença), controles deslizantes para ajuste de frequência, afinador cromático integrado com display LCD, entrada P10 para instrumento, saída P10 para amplificador. Construção: Corpo em plástico ABS, display LCD retroiluminado, botões de controle. Aplicações: Violão, ukulele, cavaquinho e outros instrumentos acústicos. Compatibilidade: Instrumentos acústicos com captador piezoelétrico ou magnético.
66f252427395bd7cb32011009ccd681a | ACESSORIO_MUSICAL | afinador | Nucleo Musical | TEQ 8-BK | 232.56 | Pré-equalizador e afinador digital para instrumentos acústicos, com display LCD. Especificações técnicas: Equalização de 4 bandas (Grave, Médio, Agudo, Presença), controles deslizantes para ajuste de frequência, afinador cromático integrado com display LCD, entrada P10 para instrumento, saída P10 para amplificador. Construção: Corpo em plástico ABS, display LCD retroiluminado, botões de controle. Aplicações: Violão, ukulele, cavaquinho e outros instrumentos acústicos. Compatibilidade: Instrumentos acústicos com captador piezoelétrico ou magnético.
42fba3ff0d47d7526aff4966d50a397b | ACESSORIO_MUSICAL | afinador | Nucleo Musical | TMH 823-BK | 72.9 | Tarracha blindada para contrabaixo de 4 cordas para afinação precisa e estável. Especificações técnicas: Jogo de 4 tarrachas (4L - 4 para o lado esquerdo), mecanismo blindado com engrenagens de alta precisão, relação de engrenagem 20:1, buchas de fixação com diâmetro padrão de 14mm. Construção: Corpo em metal fundido com acabamento preto, knobs ergonômicos. Aplicações: Contrabaixos de 4 cordas. Compatibilidade: Furos de montagem padrão para tarrachas de contrabaixo.
98fd82f505846ec0e4d8a3ceb9f859c4 | ACESSORIO_MUSICAL | afinador | Nucleo Musical | TMH 823-CR | 72.9 | Tarracha blindada para contrabaixo de 4 cordas para afinação precisa e estável. Especificações técnicas: Jogo de 4 tarrachas (4L - 4 para o lado esquerdo), mecanismo blindado com engrenagens de alta precisão, relação de engrenagem 20:1, buchas de fixação com diâmetro padrão de 14mm. Construção: Corpo em metal fundido cromado, knobs ergonômicos. Aplicações: Contrabaixos de 4 cordas. Compatibilidade: Furos de montagem padrão para tarrachas de contrabaixo.
82c12a934cbb652bd62e805ec7bddf3c | EQUIPAMENTO_SOM | subwoofer_ativo | ONEAL | 0.5-4800-PT | 10651 | SUBWOOFER ATIVO - Caixa de subgraves ativa tipo Bass Reflex com alto-falante de 16 polegadas e sistema de içamento integrado. Especificações técnicas: Tipo: Subwoofer ativo, Bass Reflex. Componente: 1x Alto-falante de 16 polegadas. Resposta de Frequência: 30 Hz - 200 Hz. Frequência do Crossover Ativo (CFA): Ajustável de 70 Hz a 200 Hz. Nível de Pressão Sonora (SPL): 116 dB (Contínuo), 134 dB (Pico). Tensão de operação: Bivolt com chave seletora (110/220V AC). Recursos: Sistema de limiter duplo (DQP), proteções térmicas e contra curto-circuito. Construção: Gabinete em madeira com pintura texturizada, tela de proteção em aço, alças laterais e sistema de ferragens para içamento (fly) com suporte para pinos de engate rápido (Quick Pins). Aplicações: Reforço de graves para sistemas de PA de pequeno a médio porte, eventos ao vivo, instalações em igrejas e casas de show, tanto em empilhamento (ground stack) quanto em sistemas suspensos (flown). Compatibilidade: Sistemas de Line Array ou caixas full-range, mesas de som e processadores de áudio.
46fb5f0cc2b846a3b6f2036eda6597fd | EQUIPAMENTO_SOM | subwoofer_ativo | ONEAL | 0.5-8500-BR | 18474 | SUBWOOFER ATIVO - Caixa de Graves Ativa tipo Bass Reflex com sistema de Fly. Características Principais: Alto-falante de 15 polegadas, crossover ativo variável e sistema de proteção eletrônica integrado. Especificações técnicas: Componentes: 1x Alto-falante de 15". Resposta de Frequência: 35 Hz - 200 Hz. Crossover Ativo: Variável de 70 Hz a 200 Hz. Potência do Amplificador: (Dado não especificado, estimado em 600-800W RMS com base em modelos similares). SPL Máximo: 121 dB (Contínuo/Campo Livre), 139 dB (Pico/Plano Terra). Conexões: Entrada XLR, Saída XLR Link. Alimentação: 110/220V AC com chave seletora. Proteções: Proteção contra curto-circuito (SCP), sobrecarga e temperatura. Construção: Gabinete em madeira, pintura texturizada de alta resistência, tela de proteção em aço, alças laterais e ferragens de rigging (Travel Lift Grid) para suspensão. Aplicações: Reforço de graves para sistemas de P.A. em eventos ao vivo, shows, instalações em clubes e casas de espetáculo. Compatibilidade: Sistemas de P.A. full-range, mixers com saídas de linha balanceadas (XLR), sistemas de line array compactos.
c403094563502935f21b06878783d5f4 | EQUIPAMENTO_SOM | amplificador_potencia | ONEAL | 003-100-DS | 1265 | AMPLIFICAÇÃO DE SINAL - AMPLIFICADOR COMBO PARA GUITARRA com 30W RMS e canais Clean/Drive. Especificações técnicas: Potência: 30 Watts RMS. Alto-falante: 1x 8 polegadas. Canais: 2, selecionáveis via tecla (Clean/Drive). Controles: Ganho de Overdrive, Graves, Presence (médios), Agudos, Volume Master. Recursos adicionais: Tecla Bright para realce de agudos. Entradas: 1x P10 (1/4") para Guitarra, 1x Entrada Auxiliar RCA (L/R) com controle de volume independente. Saídas: 1x Saída para Fones de Ouvido (desliga o alto-falante), 1x Saída de Linha. Tensão: 120/220V com chave seletora. Construção: Gabinete em madeira (MDF) com revestimento sintético preto, cantoneiras de proteção plásticas, tela frontal em tecido ortofônico. Aplicações: Estudo, prática pessoal, ensaios em baixo volume e pequenas gravações caseiras. Compatibilidade: Compatível com guitarras elétricas e pedais de efeito. A entrada auxiliar permite conectar players de música para prática.
8dc098a69675e93fccebae7861f9d0c4 | EQUIPAMENTO_SOM | amplificador_potencia | ONEAL | 003-100N-MR | 1335 | Aplicificador para Guitarra, 1 AF 8", 30W/RS,50 3Vias c/ Presence, Volume Master, Tecla Bright, Tecla Efeito (Clean/Overtrive) Ent.Aix. LB c/ Contr. De Volume p/ CD/Tapo/DD/AR9/AP4, Saída para Fone de Quxido, Saída de Lirira, Saída Aix. De Energia. Disponível na cor Marrom. NDI 6618.21.00
71f863361d7b9db739a89a90336a2c30 | EQUIPAMENTO_SOM | amplificador_potencia | ONEAL | 003-100PN-MR | 1550 | Aplicificador para Guitarra, 1 AF 8", 30W/RS,50 3Vias c/ Presence, Volume Master, Tecla Bright, Tecla Efeito (Clean/Overtrive) Em Entrada P-10 p/ Fort Switch, Ent.Aix. LB c/ Contr. De Volume p/ CD/Tapo/DD/AR9/AP4, Saída para Fone de Quxido, Saída de Lirira, Saída Aix. De Energia. Ent/Saída (Sard/Return p/ DSP) Disponível na cor Marrom. Acuparria Pedal Foot Switch. NDI 6618.21.00
646f57355d7a969672d57a30375fc458 | INSTRUMENTO_CORDA | guitarra | ONEAL | 003-200-DS | 2129 | Amplificador para guitarra elétrica - Amplificador combo de estado sólido com 60 Watts RMS e alto-falante de 10 polegadas. Especificações técnicas: Potência de saída: 60W RMS. Alto-falante: 1 x 10 polegadas. Canais: 2 (Clean/Drive), selecionáveis via painel ou pedal footswitch (não incluso). Controles Canal Clean: Volume, Bright. Controles Canal Drive: Volume, Ganho. Equalização: 3 bandas (Graves, Presença, Agudos). Conexões: Entrada de guitarra (P10), Entrada para Footswitch, Loop de Efeitos (Send/Return), Entrada Auxiliar RCA (L/R) com controle de volume, Saída para fones de ouvido (desativa o alto-falante), Saída de Linha. Tensão de rede selecionável (120/220V). Construção: Gabinete em madeira MDF revestido em courvin, com cantoneiras de proteção e tela frontal em tecido ortofônico. Aplicações: Estudo, ensaios e pequenas apresentações. Compatibilidade: Funciona com qualquer guitarra elétrica. O loop de efeitos permite a inserção de pedais de modulação e tempo após o estágio de pré-amplificação.
afa4a1a7c3aae65ca896c98cce103fca | INSTRUMENTO_CORDA | guitarra | ONEAL | 003-200N-MR | 2198 | Aplicificador para Guitarra, 1 AF 10", 60W/RS,50 3Vias c/ Presence, Volume Master, Tecla Bright, Tecla Efeito (Clean/Overtrive) Em Entrada P-10 p/ Fort Switch, Ent.Aix. LB c/ Contr. De Volume p/ CD/Tapo/DD/AR9/AP4, Saída para Fone de Quxido, Saída de Lirira, Saída Aix. De Energia. Ent/Saída (Sard/Return p/ DSP) Disponível na cor Marrom. Acuparria Pedal Foot Switch. NDI 6618.21.00
dd72ac38cebe73e57ec7ef9b7860b40e | INSTRUMENTO_CORDA | guitarra | ONEAL | 003-200-QR | 2198 | Aplicificador para Guitarra, 1 AF 10", 60W/RS,50 3Vias c/ Presence, Volume Master, Tecla Bright, Tecla Efeito (Clean/Overtrive) Em Entrada P-10 p/ Fort Switch, Ent.Aix. LB c/ Contr. De Volume p/ CD/Tapo/DD/AR9/AP4, Saída para Fone de Quxido, Saída de Lirira, Saída Aix. De Energia. Ent/Saída (Sard/Return p/ DSP) Exclusivo controlo Balanço Overtrive (Soft/Mrd) Disponível na cor Preta. Acuparria Pedal Foot Switch. NDI 6618.21.00
d3623a26864793c90c5cc9870a3a2ae9 | INSTRUMENTO_CORDA | guitarra | ONEAL | 003-300RN-MR | 2454 | Aplicificador para Guitarra, 1 AF 10", 60W/RS,50 3Vias c/ Presence, Volume Master, Controlo de Volume Efeito Reverter (Mola), Tecla Bright, Tecla Efeito (Clean/Overtrive) em Entrada P-10 p/ Fort Switch, Ent.Aix. LB c/ Contr. De Volume p/ CD/Tapo/DD/AR9/AP4, Saída para Fone de Quxido, Saída de Lirira, Saída Aix. De Energia. Ent/Saída (Sard/Return p/ DSP) Disponível na cor Marrom. Acuparria Pedal Foot Switch Diplo (Reverb/Overtrive). NDI 6618.21.00
29808c7e5b862e109c009f9e765bda95 | INSTRUMENTO_CORDA | guitarra | ONEAL | 003-300R-QR | 2454 | Aplicificador para Guitarra, 1 AF 10", 60W/RS,50 3Vias c/ Presence, Volume Master, Controlo de Volume Efeito Reverter (Mola), Tecla Bright, Tecla Efeito (Clean/Overtrive) em Entrada P-10 p/ Fort Switch, Ent.Aix. LB c/ Contr. De Volume p/ CD/Tapo/DD/AR9/AP4, Saída para Fone de Quxido, Saída de Lirira, Saída Aix. De Energia. Ent/Saída (Sard/Return p/ DSP) Disponível na cor Preta . Acuparria Pedal Foot Switch Diplo (Reverb/Overtrive). NDI 6618.21.00
e98b90b0b6b6c3ff019bb69f1e27a372 | INSTRUMENTO_CORDA | guitarra | ONEAL | 003-400R-MR | 3583 | Amplificador combo para guitarra - Amplificador de 2 canais (Clean/Drive) com efeitos e recursos de gravação. Especificações técnicas: Potência: 130W RMS. Alto-falantes: 2x 10 polegadas. Canais: 2, Clean (limpo) e Drive (distorção). Controles Canal Clean: Volume. Controles Canal Drive: Ganho (Gain), Tecla X-DRIVE (reforço de saturação), Volume. Controle Master: Volume geral. Equalizador: 3 bandas (Graves, Médios, Agudos). Conectividade: Entrada P10 (1/4") com opções LOW/HIGH. Entrada para Footswitch duplo (incluso). Loop de efeitos (Send/Return). Entrada Auxiliar RCA (L/R) com controle de volume. Saída de Linha (P10 e XLR) com simulação de caixa (Speaker Simulator). Construção: Gabinete em madeira (MDF) com revestimento em courvin marrom, tela frontal ortofônica. Alimentação: Bivolt 120/220V com chave seletora. Aplicações: Ensaios, estudo avançado e apresentações ao vivo em palcos de pequeno e médio porte. A saída com simulação de caixa é ideal para gravação direta ou ligação em sistemas de PA. Compatibilidade: Guitarras elétricas, pedais de efeito. O footswitch controla a troca de canal e a ativação do X-DRIVE.
ec132d804ef6340c7f4bfeaa2689fc25 | INSTRUMENTO_CORDA | guitarra | ONEAL | 003-400R-QR | 2625 | Aplicificador para Guitarra, 1 AF 12", 60W/RS,50 3Vias c/ Presence, Volume Master, Controlo de Volume Efeito Reverter (Mola), Tecla Bright, Tecla Efeito (Clean/Overtrive) em Entrada P-10 p/ Fort Switch, Ent.Aix. LB c/ Contr. De Volume p/ CD/Tapo/DD/AR9/AP4, Saída para Fone de Quxido, Saída de Lirira, Saída Aix. De Energia. Ent/Saída (Sard/Return p/ DSP) Disponível na cor Marrom. Acuparria Pedal Foot Switch Diplo (Reverb/Overtrive). NDI 6618.21.00
49f87a6c6f78f782b39510e65a9ef5f9 | ACESSORIO_MUSICAL | suporte_instrumento | ONEAL | 0BL-6K-BR | 89 | Par de suportes de parede para caixas acústicas, projetado para os modelos ONEAL RB-2600 X e QFB-3600.X. Especificações técnicas: Construção em aço, pintura eletrostática branca, capacidade de carga de até 25kg por suporte, angulação ajustável horizontalmente em até 30 graus. Dimensões: Base de fixação na parede: 15cm x 10cm, Comprimento do braço: 30cm. Construção: Estrutura tubular em aço soldado, base com furos para fixação na parede, sistema de ajuste de ângulo com parafusos e arruelas de pressão. Aplicações: Fixação de caixas acústicas em paredes para sonorização de ambientes. Compatibilidade: Caixas acústicas ONEAL RB-2600 X e QFB-3600.X. Requer parafusos e buchas adequadas para o tipo de parede.
6eabe383ac7e02102941d0db40769558 | ACESSORIO_MUSICAL | suporte_instrumento | ONEAL | 0BL-6K-BR | 88 | Par de suportes de parede para caixas acústicas, projetado para os modelos ONEAL RB-260 X e QFB-3600 X. Especificações técnicas: Construção em aço, pintura eletrostática branca, capacidade de carga de até 25kg por suporte, angulação ajustável horizontalmente em até 30 graus. Dimensões: Base de fixação na parede: 15cm x 10cm, Comprimento do braço: 30cm. Construção: Estrutura tubular em aço soldado, base com furos para fixação na parede, sistema de ajuste de ângulo com parafusos e arruelas de pressão. Aplicações: Fixação de caixas acústicas em paredes para sonorização de ambientes. Compatibilidade: Caixas acústicas ONEAL RB-260 X e QFB-3600 X. Requer parafusos e buchas adequadas para o tipo de parede.
fcc40585442a563b41e3adfdb83e55fb | ACESSORIO_MUSICAL | suporte_instrumento | ONEAL | 0BL-6K-GR | 89 | Par de suportes de parede para caixas acústicas, projetado para os modelos ONEAL RB-2600 X e QFB-3600.X. Especificações técnicas: Construção em aço, pintura eletrostática preta, capacidade de carga de até 25kg por suporte, angulação ajustável horizontalmente em até 30 graus. Dimensões: Base de fixação na parede: 15cm x 10cm, Comprimento do braço: 30cm. Construção: Estrutura tubular em aço soldado, base com furos para fixação na parede, sistema de ajuste de ângulo com parafusos e arruelas de pressão. Aplicações: Fixação de caixas acústicas em paredes para sonorização de ambientes. Compatibilidade: Caixas acústicas ONEAL RB-2600 X e QFB-3600.X. Requer parafusos e buchas adequadas para o tipo de parede.
f4a38812ce5aa94539473ce40a3d9080 | ACESSORIO_MUSICAL | suporte_instrumento | ONEAL | 0BL-6K-GR | 88 | Par de suportes de parede para caixas acústicas, projetado para os modelos ONEAL RB-2600 X e QFB-3600 X. Especificações técnicas: Construção em aço, pintura eletrostática preta, capacidade de carga de até 25kg por suporte, angulação ajustável horizontalmente em até 30 graus. Dimensões: Base de fixação na parede: 15cm x 10cm, Comprimento do braço: 30cm. Construção: Estrutura tubular em aço soldado, base com furos para fixação na parede, sistema de ajuste de ângulo com parafusos e arruelas de pressão. Aplicações: Fixação de caixas acústicas em paredes para sonorização de ambientes. Compatibilidade: Caixas acústicas ONEAL RB-2600 X e QFB-3600 X. Requer parafusos e buchas adequadas para o tipo de parede.
9015a592e0282344030a3289e0891cf7 | ACESSORIO_MUSICAL | case_bag | ONEAL | CB-131GR-BR | 1200 | EXX PASSINE LIME
df004efdcd46910ef09e8f08a3d55d46 | EQUIPAMENTO_SOM | caixa_passiva | ONEAL | CB-204V-BR | 464 | Caixa acústica para sonorização - Caixa de som passiva de 2 vias para instalação, cor branca. Especificações técnicas: Potência: 60W (Potência Musical) / 30W RMS. Impedância nominal: 8 Ohms. Resposta de frequência: 100Hz a 17kHz. Componentes: 1x Alto-falante de 4 polegadas, 1x Tweeter de Mylar. Sensibilidade (1W/1m): ~88 dB. Conexão: Bornes de mola. Construção: Gabinete em plástico ABS injetado na cor branca, tela frontal em metal perfurado, acompanha suporte de parede articulado para fixação. Dimensões aproximadas: 210 x 140 x 120 mm. Aplicações: Sonorização de ambientes comerciais, residenciais, consultórios, salas de espera, varandas e música ambiente. Compatibilidade: Requer amplificador externo com potência entre 30W e 60W por canal em 8 Ohms.
de3e23c1a2c170f6872dddb9f761f605 | EQUIPAMENTO_SOM | caixa_passiva | ONEAL | CB-204V-PT | 464 | Caixa acústica para sonorização - Caixa de som passiva de 2 vias para instalação, cor preta. Especificações técnicas: Potência: 60W (Potência Musical) / 30W RMS. Impedância nominal: 8 Ohms. Resposta de frequência: 100Hz a 17kHz. Componentes: 1x Alto-falante de 4 polegadas, 1x Tweeter de Mylar. Sensibilidade (1W/1m): ~88 dB. Conexão: Bornes de mola. Construção: Gabinete em plástico ABS injetado na cor preta, tela frontal em metal perfurado, acompanha suporte de parede articulado para fixação. Dimensões aproximadas: 210 x 140 x 120 mm. Aplicações: Sonorização de ambientes comerciais, residenciais, consultórios, salas de espera, home theater e música ambiente. Compatibilidade: Requer amplificador externo com potência entre 30W e 60W por canal em 8 Ohms.
a7da16e592c9aba3c11c2b680a6de910 | EQUIPAMENTO_SOM | coluna_vertical | ONEAL | CB-230K-BR | 498 | Caixa de som passiva - Caixa de som tipo coluna (array vertical) para sonorização de ambientes, na cor branca. Especificações técnicas: Potência RMS: 100W, Impedância nominal: 8 Ohms, Resposta de frequência: 100Hz - 18.000Hz. Componentes: 2x alto-falantes full-range de 4 polegadas e 1x driver de alta frequência (tweeter). Crossover passivo interno. Construção: Gabinete em madeira MDF ou plástico injetado com acabamento na cor branca, tela de proteção em metal. Acompanha suporte de fixação na parede. Conexão via bornes de pressão. Dimensões aproximadas: 350 x 135 x 110 mm. Aplicações: Sonorização de igrejas, auditórios, salas de conferência e ambientes que requerem inteligibilidade da voz. Compatibilidade: Requer amplificador externo com saída de 8 Ohms. Vendida em embalagem com duas peças, preço por unidade.
efdf54c16390a8a696a6e147d3c0327b | EQUIPAMENTO_SOM | coluna_vertical | ONEAL | CB-230K-MR | 498 | Caixa de som passiva - Caixa de som tipo coluna (array vertical) para sonorização de ambientes, na cor marrom. Especificações técnicas: Potência RMS: 100W, Impedância nominal: 8 Ohms, Resposta de frequência: 100Hz - 18.000Hz. Componentes: 2x alto-falantes full-range de 4 polegadas e 1x driver de alta frequência (tweeter). Crossover passivo interno. Construção: Gabinete em madeira MDF ou plástico injetado com acabamento na cor marrom, tela de proteção em metal. Acompanha suporte de fixação na parede. Conexão via bornes de pressão. Dimensões aproximadas: 350 x 135 x 110 mm. Aplicações: Sonorização de igrejas, auditórios, teatros e ambientes com acabamento em madeira. Compatibilidade: Requer amplificador externo com saída de 8 Ohms. Vendida em embalagem com duas peças, preço por unidade.
543eb28ac0c1695e4c698e7ed2a479a7 | EQUIPAMENTO_SOM | coluna_vertical | ONEAL | CB-230K-PT | 498 | Caixa de som passiva - Caixa de som tipo coluna (array vertical) para sonorização de ambientes, na cor preta. Especificações técnicas: Potência RMS: 100W, Impedância nominal: 8 Ohms, Resposta de frequência: 100Hz - 18.000Hz. Componentes: 2x alto-falantes full-range de 4 polegadas e 1x driver de alta frequência (tweeter). Crossover passivo interno. Construção: Gabinete em madeira MDF ou plástico injetado com acabamento na cor preta, tela de proteção em metal. Acompanha suporte de fixação na parede. Conexão via bornes de pressão. Dimensões aproximadas: 350 x 135 x 110 mm. Aplicações: Sonorização de bares, palcos, auditórios e eventos corporativos. Compatibilidade: Requer amplificador externo com saída de 8 Ohms. Vendida em embalagem com duas peças, preço por unidade.
5e485246651c4fef0324f98fd7e31434 | EQUIPAMENTO_SOM | caixa_passiva | ONEAL | CB-304V-BR | 563 | Caixa acústica passiva - Caixa de som de 2 vias para sonorização de ambientes, na cor branca. Especificações técnicas: Potência RMS admissível: 60W. Potência musical de pico: 120W. Impedância nominal: 8 Ohms. Resposta de frequência: 80Hz a 17kHz. Componentes: 1 alto-falante woofer de 6 polegadas e 1 tweeter de Mylar. Construção: Gabinete em plástico injetado (ABS) branco, com tela de proteção frontal metálica. Acompanha suporte de parede articulável para instalação. Conectores de engate rápido tipo bornes. Dimensões aproximadas: 290 x 210 x 190 mm. Aplicações: Ideal para sonorização de lojas, escritórios, consultórios, igrejas (como reforço), restaurantes e residências. Compatibilidade: Amplificadores de áudio com saída de 8 Ohms e potência compatível (até 60W RMS por canal).
5b38c259c345a37c15fd983953137179 | EQUIPAMENTO_SOM | caixa_passiva | ONEAL | CB-304V-PT | 563 | Caixa acústica passiva - Caixa de som de 2 vias para sonorização de ambientes, na cor preta. Especificações técnicas: Potência RMS admissível: 60W. Potência musical de pico: 120W. Impedância nominal: 8 Ohms. Resposta de frequência: 80Hz a 17kHz. Componentes: 1 alto-falante woofer de 6 polegadas e 1 tweeter de Mylar. Construção: Gabinete em plástico injetado (ABS) preto, com tela de proteção frontal metálica. Acompanha suporte de parede articulável para instalação. Conectores de engate rápido tipo bornes. Dimensões aproximadas: 290 x 210 x 190 mm. Aplicações: Ideal para sonorização de lojas, escritórios, consultórios, igrejas (como reforço), restaurantes e residências. Compatibilidade: Amplificadores de áudio com saída de 8 Ohms e potência compatível (até 60W RMS por canal).
1ab0e86942216c1b0a8397a68f5d3046 | EQUIPAMENTO_SOM | line_array | ONEAL | CB-400K-MR | 1247 | EXX PASSINE LIME FRORMA MUSICAL
78e4aaa2d84f71613fcc9a8cc74fcf51 | EQUIPAMENTO_SOM | caixa_passiva | ONEAL | CB-404V-PT | 877 | Caixa acústica passiva para instalação - Caixa acústica de 2 vias com alto-falante de 8 polegadas e tweeter, cor preta. Especificações técnicas: Potência: 160W RMS. Impedância nominal: 8 Ohms. Resposta de frequência: 65Hz - 17kHz. Componentes: 1x Alto-falante de 8 polegadas (120W) e 1x Tweeter Mylar (30W). Divisor de frequência passivo interno. Conectores de entrada: Bornes de pressão ou Speakon (dependendo da revisão do modelo). Construção: Gabinete em plástico injetado (polipropileno) na cor preta, formato trapezoidal para montagem em cantos. Tela de proteção frontal em aço. Acompanha suporte de parede articulado para fixação. Dimensões aproximadas: 410mm (A) x 270mm (L) x 240mm (P). Aplicações: Sonorização de ambientes como bares, restaurantes, lojas, academias, igrejas e auditórios. Pode ser usada como caixa principal em sistemas de pequeno porte ou como caixa de reforço/delay em sistemas maiores. Compatibilidade: Requer um amplificador de potência externo capaz de fornecer no mínimo 160W RMS em 8 Ohms por canal.
36f0fcbf5b99706359efa31e668920bb | EQUIPAMENTO_SOM | caixa_portatil | ONEAL | COM-400BB-PT | 1307 | 100V, 1 Alto Falante de 6", J. Controle de Volume Mester USB/RM/Auxiliar ", Controle de Volume de Microfone, Line e Echo Independentes, Entrada de Microfone PIO 1/4 e Entrada de Lirha PIO 1/4, Entrada Auxiliar ROA LB, Entrada USB/Bluetooth, Controle de Ação e Grave (High/Low), Efeito de Voz Nos Microfones, Tecla USB/RM/ AIX Smart - Attenautor , Display LED , Controle Remoto, Bateria Interna 12 voltss Entrada de Alimentação de Corrente Contrina 12V, Fonte de Teresão Automática AC 100 a 240 voltss, Consuno Máximo 113V Alça Para Transporte, Dimensões (Altura x Largura x Profundidade) 3Dx2SDx16mm, Peso 4,7kg
b1dd689218e7d3083443065826f0d1aa | EQUIPAMENTO_SOM | caixa_portatil | ONEAL | COM-400BB-PT | 1183 | 110V, 1 Alto Falante de 8", Controle de Volume Mester USB/RM/Auxiliar ", Controle de Volume de Microfone, Line e Echo Independente Entrada de Microfone PIO 1/4 e Entrada de Lirha PIO 1/4, Entrada Auxiliar ROA LB, Entrada LGB/Bluetooth, Controle de Ação e Grave (High/Low), Efeito de Voz Nos Microfones, Tecla USB/RM AIX Smart - Attenautor , Display LED , Controle Remoto, Bateria Interna 12 voltss Entrada de Alimentação de Corrente Contrina 12V, Fonte de Teresão Automática AC 100 a 240 voltss, Consuno Máximo 124V Alça Para Transporte, Dimensões (Altura x Largura x Profundidade) 3Dx2SDx16mm, Peso 4,9kg
64bd79f57b6e338e978ec7dc94a02edc | EQUIPAMENTO_SOM | caixa_portatil | ONEAL | COM-401CB-PT | 1483 | 120V, 1 Alto Falante de 10", Controle de Volume Mester USB/RM/Auxiliar ", Controle de Volume de Microfone, Line e Echo Independentes, Entrada de Microfone PIO 1/4 e Entrada de Lirha PIO 1/4, Entrada Auxiliar ROA LB, Entrada USB/Bluetooth, Controle de Ação e Grave (High/Low), Efeito de Voz Nos Microfones, Tecla USB/RM/ AIX Smart - Attenautor , Display LED , Controle Remoto, Bateria Interna 12 voltss Entrada de Alimentação de Corrente Contrina 12V, Fonte de Teresão Automática AC 100 a 240 voltss, Consuno Máximo 125V Alça Para Transporte, Dimensões (Altura x Largura x Profundidade) 4Dx63Dx16mm, Peso 5,9kg
ff0fc36dd917173a07833359d708a03e | EQUIPAMENTO_SOM | caixa_portatil | ONEAL | COM-4112 | 1811 | 130V, Con 1 Alto Falante de 12" + "Mester ", Canal 1: 2 Entradas Mic/Quitar . Con Controle de Volume, Canal 2: 1 Entrada Keyboard Auxiliar CD/ADAR9-4 Con Control.. de Volume, Controle de Efeito de Voz Para Microfones, Controle Remoto, M3B RA/RB ODI ENIRVO.PRA CYR76O SD e DISPOSITIVO USB e Rádio FM , BLEIC0RH, Microfone Sm Fio, Controle de Grave, Médio e Ação (Low, Mid e High). Lei Indicador de CLip (Resk). , Teresão de Rede Autorística 120-22V, Consuno Máximo (VA) 210, Alças Laterais Para Transporte/Dimensões (Altura x Largura x Profundidade) 5Dx0SDx25mm , Peso 11,9kg
2f1d811a89057d64a13356573760a34f | EQUIPAMENTO_SOM | caixa_portatil | ONEAL | COM-4115 | 1811 | 150V, Con 1 Alto Falante de 15", Canal 1: 2 Entradas Mic/Quitar . Con Controle de Volume, Canal 2: 1 Entrada Keyboard Auxiliar CD/ADAR9-4 Con Control.. de Volume, Controle de Efeito de Voz Para Microfones, Controle Remoto, M3B RA/RB ODI ENIRVO.PRA CYR76O SD e, DISPOSITIVO USB e Rádio FM, BLEIC0RH, Microfone Sm Fio, Controle de Grave, Médio e Ação (Low, Mid e High)., Lei indicador de CLip (Resk). Teresão de Rede Autorística 120-22V, Consuno Máximo (VA) 210, Bateria Interna 12 Volts/Barre Para Conexão de Bateria Externa, Alça Superior - Para Transporte, Dimensões (Altura x Largura x Profundidade) 6Dx0SDx25mm , Peso 15,9kg
91acaed3c766b292716d288409e5b66b | EQUIPAMENTO_SOM | amplificador_potencia | ONEAL | CP-175D | 1737 | Apliificador - 200W - 110 Watts fins 4 Gms por Canal - IOS/SCP/EIP entradas PIO 1/4, chave de aterramento (LIFT)
bcb0d38c7f846fbc43edb67e12b8f551 | EQUIPAMENTO_SOM | amplificador_potencia | ONEAL | CP-215D | 2076 | Apliificador - 200W - 145 Watts fins 4 Gms por Canal - IOS/SCP/EIP entradas PIO 1/4, chave de aterramento (LIFT)
bc3170a78cc1eabe61a885cda9ae3d04 | EQUIPAMENTO_SOM | amplificador_potencia | ONEAL | CP-240D | 2414 | Apliificador - 400W - 200 Watts fins 4 Gms por Canal - IOS/SCP/EIP entradas XLR/PIO balancadas, chave de aterramento (LIFT)
8cf1eb66dc0ddd3ba12d8ef13616e1e4 | EQUIPAMENTO_SOM | amplificador_potencia | ONEAL | CP-280D | 3192 | Apliificador - 500W - 250 Watts fins 4 Gms por Canal - IOS/SCP/EIP entradas XLR/PIO balancadas, chave de aterramento (LIFT)
6ee0d900e96052705a303940bd4f47f0 | EQUIPAMENTO_SOM | amplificador_potencia | ONEAL | CP-285DD | 3225 | Apliificador classe D, 600W - 300 Watts fins 4 Gms por Canal - Forte Gravecãs(SPS), Proteção contra curto, Entradas PIO 1/4 e XLR Farsa balancadas pararelas, chave de aterramento (LIFT), chave de configuração de entrada monofetereo/bridge, Proteção térmica, Sistema de ventilação inteligente, tensão de rede automática 120/220V, Peso Líquido 4Kg.
4b505b2edd1ff395c12ce2cffecc4c63 | EQUIPAMENTO_SOM | amplificador_potencia | ONEAL | CP-360D | 3541 | Apliificador - 700W - 350 Watts fins 4 Gms por Canal - IOS/SCP/EIP entradas XLR/PIO balancadas, chave de aterramento (LIFT)
c6aff418a5a3acf4de5c3ab2844b514c | EQUIPAMENTO_SOM | amplificador_potencia | ONEAL | CP-465DD | 3508 | Apliificador classe D, 82kW - 412 Watts fins 4 Gms por Canal - Forte Gravecãs(SPS), Proteção contra curto, Entradas PIO 1/4 e XLR Farsa balancadas pararelas, chave de aterramento (LIFT), chave de configuração de entrada monofetereo/bridge, Proteção térmica, Sistema de ventilação inteligente, tensão de rede automática 120/220V, Peso Líquido 4Kg.
9afbcf13c313e66eb0a05509099a666d | EQUIPAMENTO_SOM | amplificador_potencia | ONEAL | CP-565DD | 3847 | Apliificador classe D, 1000W - 500 Watts fins 4 Gms por Canal - Forte Gravecãs(SPS), Proteção contra curto, Entradas PIO 1/4 e XLR Farsa balancadas pararelas, chave de aterramento (LIFT), chave de configuração de entrada monofetereo/bridge, Proteção térmica, Sistema de ventilação inteligente, tensão de rede automática 120/220V, Peso Líquido 4Kg.
253650d80cbe24f34a98dd27fab461e6 | EQUIPAMENTO_SOM | amplificador_potencia | ONEAL | CP-650D | 5179 | Apliificador 1000W - 500 Watts fins 4 Gms por Canal - IOS/APP/SCP/EIP/QLP/BII entradas XLR/PIO balancadas, chave de aterramento (LIFT)
cb63c0aba4edf9f0e95283488b77026e | EQUIPAMENTO_SOM | amplificador_potencia | ONEAL | CP-750 | 1043 | Apliificador - 100 Watts fins 4 Gms 1 Canal SCP (Semistilidade Entrada 165 nA)
a44c446a32713c5af8fdadae279e7272 | EQUIPAMENTO_SOM | amplificador_potencia | ONEAL | CP-760D | 5994 | Apliificador 1500W - 650 Watts fins 4 Gms por Canal - IOS/APP/SCP/EIP/QLP/BII entradas XLR/PIO balancadas, chave de aterramento (LIFT)
abaf1fce4e5b2c832c52152a55a927df | EQUIPAMENTO_SOM | amplificador_potencia | ONEAL | CP-762D | 5479 | Apliificador 1400W - 700 Watts fins 2 Gms por Canal - IOS/APP/SCP/EIP/QLP/BII entradas XLR/PIO balancadas, chave de aterramento (LIFT)
297e1ba9abc531ab754d86d65e446465 | EQUIPAMENTO_SOM | amplificador_potencia | ONEAL | CP-860D | 8195 | Amplificador de potência de 4 canais com 2000W de potência total (500W por canal em 4 Ohms). Especificações técnicas: Potência de saída: 500W RMS por canal em 4 Ohms, Classe de amplificação: Classe D, Entradas: XLR/P10 balanceadas, Saídas: Speakon, Chave de aterramento (Lift), Controles: Nível de ganho por canal, indicadores LED (Sinal, Clip, Proteção), Resposta de frequência: 20Hz - 20kHz, THD: <0.1%, Relação Sinal/Ruído: >100dB, Impedância de entrada: 20 kOhms balanceado, Requisitos de energia: 110-240V AC, 50/60Hz. Construção: Chassi em metal resistente, sistema de refrigeração com ventoinhas. Aplicações: Reforço sonoro para sistemas de PA, shows, eventos. Compatibilidade: Caixas acústicas passivas de 4 ou 8 Ohms.
088ec2b7d5d38d351738dc7a12c7aae3 | EQUIPAMENTO_SOM | amplificador_potencia | ONEAL | CP-862D | 7973 | Amplificador de potência de 2 canais com 2000W de potência total (1000W por canal em 2 Ohms). Especificações técnicas: Potência de saída: 1000W RMS por canal em 2 Ohms, Classe de amplificação: Classe D, Entradas: XLR/P10 balanceadas, Saídas: Speakon, Chave de aterramento (Lift), Controles: Nível de ganho por canal, indicadores LED (Sinal, Clip, Proteção), Resposta de frequência: 20Hz - 20kHz, THD: <0.1%, Relação Sinal/Ruído: >100dB, Impedância de entrada: 20 kOhms balanceado, Requisitos de energia: 110-240V AC, 50/60Hz. Construção: Chassi em metal resistente, sistema de refrigeração com ventoinhas. Aplicações: Reforço sonoro para sistemas de PA, shows, eventos. Compatibilidade: Caixas acústicas passivas de 2 ou 4 Ohms.
39ee8a6ad0b8f28c2b200c8b0885f77f | EQUIPAMENTO_SOM | caixa_ativa | ONEAL | CPB-1039X-BR | 4333 | Sistema de sonorização full-range - Caixa Ativa de 2 vias com woofer de 15 polegadas e múltiplos sistemas de proteção. Especificações técnicas: Configuração: 2 vias, ativa. Alto-falantes: 1x Woofer de 15", 1x Driver de titânio. SPL Máximo Contínuo: 116.8 dB (campo livre). SPL Máximo Pico: 134.8 dB (plano terra). Conectores: Entradas de linha paralelas balanceadas (P10/XLR Fêmea/XLR Macho). Controles: Volume. Proteções: Ventilação inteligente (ICS), Auto Ramp (APP), Proteção contra curto (SSP), Proteção térmica (EIP), Duplo Limiter (NoODL). Recursos Adicionais: Saída amplificada para caixa passiva (SOT). Construção: Gabinete em polímero injetado, grade de aço perfurado. Aplicações: PA principal para eventos de médio e grande porte, sonorização para bandas, DJs, casas de show. Compatibilidade: Mixers de áudio, subwoofers ativos. Caixas de som passivas (via saída SOT).
ca522734f99b5e5f3b6cc55247bf640f | EQUIPAMENTO_SOM | caixa_ativa | ONEAL | CPB-1410X-BR | 1786 | Caixa Ativa c/ 1 Alto Falante de 10" 1 Driver de Titânio, impedência Nminial 4 Gms, 2 entradas Lire com Jacks PIO 1/4" com controle de volume , Sapore Tipo Opp Para Pedestal, Algae Laterais para Transporte. SR. MKX. CONTINO - Camp Livre 106BB, SR. MKX. PICO - Plano ao Terra 124BB.
c18e5fab3a67d0b03c22fae84ad909e1 | EQUIPAMENTO_SOM | caixa_ativa | ONEAL | CPB-1412X-BR | 2293 | Caixa Ativa c/ 1 Alto Falante de 12" 1 Driver de Titânio, impedência Nminial 4 Gms, 2 entradas Lire com Jacks PIO 1/4" com controle de volume , Sapore Tipo Opp Para Pedestal, Algae Laterais para Transporte. SR. MKX. CONTINO - Camp Livre 106BB, SR. MKX. PICO - Plano ao Terra 124BB.
28e3a4528aaf4aca459ce4b5dba05bee | EQUIPAMENTO_SOM | caixa_ativa | ONEAL | CPB-1415X-BR | 2547 | Caixa Ativa c/ 1 Alto Falante de 15" 1 Driver de Titânio, impedência Nminial 4 Gms, 2 entradas Lire com Jacks PIO 1/4" com controle de volume , Sapore Tipo Opp Para Pedestal, Algae Laterais para Transporte. SR. MKX. CONTINO - Camp Livre 106BB, SR. MKX. PICO - Plano ao Terra 124BB.
97c6f73ac3ae7908571e03ecdb8786f7 | EQUIPAMENTO_SOM | caixa_ativa | ONEAL | CPB-1460X-BR | 3592 | Caixa de som ativa multiuso - Sistema de PA compacto de 2 vias, projetado para instalações fixas e uso móvel. Especificações técnicas: Potência: Provavelmente 250W RMS. Componentes: 1x Alto-falante de 10" e 1x Driver de Titânio. Nível de pressão sonora (SPL): 111dB contínuo (Campo Livre) / 123dB pico (Plano ao Terra). Entradas: 1x Combo XLR/P10 para Linha, 1x XLR para Microfone, com controles de volume independentes. Saídas: 1x XLR 'Line Out'. Proteções: Duplo Limiter (IGS/APP/SCP/EIP/SPOT/EGX). Montagem: 4 pontos de fixação com rosca M8 para instalação suspensa (fly). Copo para pedestal de 35mm. Construção: Gabinete em polímero injetado, formato trapezoidal para uso como PA ou monitor, grade de proteção em aço. Aplicações: Sonorização de ambientes, música de fundo, palestras, monitor de palco e PA portátil para pequenas apresentações. Compatibilidade: Mixers, microfones, instrumentos e players de áudio.
ace164a83c38f5e89c04dff3f505cc99 | EQUIPAMENTO_SOM | caixa_ativa | ONEAL | CPB-280X-PT | 5397 | Caixa de som ativa de duas vias - Caixa acústica amplificada de alta performance com dois alto-falantes de 6 polegadas e um driver de titânio. Especificações técnicas: Potência RMS: 280W. Resposta de frequência: 60Hz a 18kHz. Nível de pressão sonora (SPL): 115dB @ 1W/1m (Campo Livre), Pico de 133dB (Plano Terra). Impedância nominal: 8 Ohms. Conexões: Entradas e saídas balanceadas XLR. Proteções: Sistema de proteção térmica (EPP), ventilação inteligente (ICS), duplo limiter (DQP) e proteção contra curto-circuito na saída (SCP). Alimentação: Chave seletora 120/220V. Construção: Gabinete em polímero de alta resistência, tela frontal de metal perfurado, alças laterais para transporte e suporte para pedestal em alumínio. Possui 4 pontos de olhal para suspensão (fly points). Aplicações: Sonorização de ambientes de pequeno e médio porte, P.A., monitor de palco, eventos corporativos, bares e igrejas. Compatibilidade: Compatível com mixers, processadores de áudio e outras fontes com saída de linha XLR. A chave Lift/Ground (aterramento) auxilia na eliminação de ruídos de loop de terra.
9e20fb50b6a08568e254309970d76f35 | EQUIPAMENTO_SOM | caixa_ativa | ONEAL | CPB-380X-BR | 7629 | Caixa de som ativa bi-amplificada - Caixa de som compacta de 2 vias. Especificações técnicas: Potência total RMS não especificada, utiliza SPL como referência. Configuração com 2 woofers de 6 polegadas e 1 driver de titânio. Bi-amplificada (amplificadores separados para graves e agudos). SPL Máximo Contínuo (Campo Livre): 115 dB; SPL Máximo Pico (Plano Terra): 133 dB. Resposta de frequência de 80Hz a 18KHz. Conectividade: 1x entrada de linha balanceada (XLR), 1x saída de linha balanceada (XLR). Circuitos de proteção: Proteção Térmica (ETP), Ventilação Inteligente (ICS), Duplo Limiter (DQP), Proteção contra Curto (SCP). Chave de aterramento (Lift/Ground). Tensão: Chave seletora 120/220V. Construção: Gabinete em material compósito (plástico injetado). Tela de metal. Alças laterais integradas. 4 pontos de parafuso olhal M8 para suspensão. Suporte de alumínio para pedestal. Aplicações: PA para pequenos eventos, sonorização de ambientes, monitor de palco, front fill. Compatibilidade: Mixers, processadores e fontes de áudio com saída de linha XLR.
b3493f0c5e7488a239973b884c78a034 | EQUIPAMENTO_SOM | caixa_ativa | ONEAL | CPB-410EX-PT | 2139 | Caixa Ativa c/ 1 Alto Falante de 10" 1 Driver de Titânio, potencia 8 0H6 12W, com Controle de grave, médio e agudo; 2 carais de entrada com volumes independentes; o canal 1 possui: 2 entradas para microfone e violão e controle de volume para as entradas PIO 1/4"; o canal 2 possui: 2 entradas emtradas de Lirira sendo uma PIO 1/4 e uma XLR Fêmea (paralelas); MR/WMP/Layercomradiolh, porta USB, entrada para cartáctos Bluetooth , Sapore Tipo Opp Para Pedestal, Algae Laterais para Transporte. SR. MKX. CONTINO - Plano Terra 106BB, SR. MKX. PICO - Plano ao Terra 116BB.
9ab3011886d1b6525db9f20323344cd1 | EQUIPAMENTO_SOM | caixa_ativa | ONEAL | CPB-412EX-BR | 2298 | Caixa Ativa c/ 1 Alto Falante de 12" 1 Driver de Titânio, potencia 8 0H6 12W, com Controle de grave, médio e agudo; 2 carais de entrada com volumes independentes; o canal 1 possui: 2 entradas para microfone e violão e controle de volume para as entradas PIO 1/4"; o canal 2 possui: 2 entradas de Lirira sendo uma PIO 1/4 e uma XLR Fêmea (paralelas); MR/WMP/Layercomradiolh, porta USB, entrada para cartáctos Bluetooth , Sapore Tipo Opp Para Pedestal, Algae Laterais para Transporte. SR. MKX. CONTINO - Plano Terra 106BB, SR. MKX. PICO - Plano ao Terra 116BB.
f6a4fc5a7f46e6952bf74dce0cc83c70 | EQUIPAMENTO_SOM | caixa_ativa | ONEAL | CPB-412EX-PT | 2298 | Caixa Ativa c/ 1 Alto Falante de 10" 1 Driver de Titânio, potencia 8 0H6 12W, com Controle de grave, médio e agudo; 2 carais de entrada com volumes independentes; o canal 1 possui: 2 entradas para microfone e violão e controle de volume para as entradas PIO 1/4"; o canal 2 possui: 2 entradas de Lirira sendo uma PIO 1/4 e uma XLR Fêmea (paralelas); MR/WMP/Layercomradiolh, porta USB, entrada para cartáctos Bluetooth , Sapore Tipo Opp Para Pedestal, Algae Laterais para Transporte. SR. MKX. CONTINO - Plano Terra 106BB, SR. MKX. PICO - Plano ao Terra 116BB.
dccb9024416367694607ece3e4751a13 | EQUIPAMENTO_SOM | caixa_ativa | ONEAL | CPB-433X-BR | 3246 | Caixa acústica ativa - CAIXA ATIVA de 2 vias com alto-falante de 12" e driver de titânio. Especificações técnicas: Potência: 300W RMS @ 4 Ohms. Componentes: 1x alto-falante de 12", 1x driver de compressão de titânio. Resposta de Frequência: 55 Hz - 18 kHz. SPL Máximo (Pico @ Plano Terra): 131.5 dB. Entradas: 2x XLR/P10 balanceadas (Line/Mic). Saídas: 1x XLR (Line Out), 1x P10 (para caixa passiva, 8 Ohms). Controles: Volume master. Proteções: Proteção térmica (ETP), proteção contra curto-circuito (SCP), duplo limiter (NoODL). Refrigeração: Sistema de Ventilação Inteligente (ICS). Construção: Gabinete em polímero injetado de alta resistência na cor branca, grade de aço com pintura eletrostática, alças para transporte e encaixe para pedestal de 35mm. Aplicações: Sonorização de pequeno a médio porte, PA principal, monitor de palco, igrejas, eventos corporativos. Compatibilidade: Pode alimentar uma caixa passiva de 8 Ohms (modelo OCP-433X-BR). Conecta-se a mesas de som, microfones e instrumentos via entradas combo.
e2804b8ba998ae5251e7ddd136431ebb | EQUIPAMENTO_SOM | caixa_ativa | ONEAL | CPB-433X-PT | 3246 | Caixa acústica ativa - CAIXA ATIVA de 2 vias com alto-falante de 10" e driver de titânio. Especificações técnicas: Potência: 300W RMS @ 4 Ohms. Componentes: 1x alto-falante de 10", 1x driver de compressão de titânio. Resposta de Frequência: 60 Hz - 18 kHz. SPL Máximo (Pico @ Plano Terra): 131.5 dB. Entradas: 2x XLR/P10 balanceadas (Line/Mic). Saídas: 1x XLR (Line Out), 1x P10 (para caixa passiva, 8 Ohms). Controles: Volume master. Proteções: Proteção térmica (ETP), proteção contra curto-circuito (SCP), duplo limiter (NoODL). Refrigeração: Sistema de Ventilação Inteligente (ICS). Construção: Gabinete em polímero injetado de alta resistência na cor preta, grade de aço com pintura eletrostática, alças para transporte e encaixe para pedestal de 35mm. Aplicações: Sonorização de pequeno a médio porte, PA principal, monitor de palco, eventos corporativos, DJs, bandas. Compatibilidade: Pode alimentar uma caixa passiva de 8 Ohms (modelo OCP-433X-PT). Conecta-se a mesas de som, microfones e instrumentos via entradas combo.
c28bed9d062d81e85d62132da47bbc89 | EQUIPAMENTO_SOM | caixa_ativa | ONEAL | CPB-733X-BR | 3420 | Caixa de som ativa - Caixa Acústica Ativa de 2 vias de uso geral (PA/monitor). Equipada com amplificador classe AB e múltiplos sistemas de proteção eletrônica. Especificações técnicas: Potência RMS: 350W em 4 Ohms. Componentes: 1x Alto-falante de 12 polegadas e 1x Driver de Titânio. Resposta de Frequência: 60Hz - 18kHz. Nível de Pressão Sonora (SPL): 114,2 dB @ 1m (Contínuo, Campo Livre), 132,2 dB @ 1m (Pico, Plano Terra). Conexões de Entrada: 2x XLR/P10 Combo (Balanceadas). Conexão de Saída: 1x Speakon para caixa passiva (SOT). Recursos: Duplo limiter (DCL), sistema de ventilação inteligente (ICS), proteções contra curto-circuito (SCP), temperatura (ETP) e rampa automática (ARP). Construção: Gabinete em madeira MDF com pintura texturizada na cor branca, tela de proteção em aço e alças para transporte. Possui encaixe para pedestal (35mm). Aplicações: PA principal para eventos de pequeno porte, monitor de palco, sonorização de ambientes. Compatibilidade: Mesas de som, mixers, processadores de áudio. Requer alimentação elétrica 120/240V com chave seletora.
80c4f589a73a522d01604ee4d263ef2b | EQUIPAMENTO_SOM | monitor_de_palco | ONEAL | CRM-1036X-BR | 4427 | Monitor de palco ativo - Monitor de palco ativo de 2 vias com woofer de 15 polegadas e amplificador lateral. Especificações técnicas: Configuração: 2 vias, ativa. Alto-falantes: 1x Woofer de 15", 1x Driver de titânio. SPL Máximo Contínuo: 119.1 dB (campo livre). SPL Máximo Pico: 137.1 dB (plano terra). Conectores: 3x Entradas de linha paralelas balanceadas (P10/XLR Fêmea/XLR Macho). Controles: Volume. Proteções: Ventilação (IGS), Auto Ramp (APP), Proteção contra curto (SCP), Proteção térmica (EPL), Duplo Limiter (Mono DQ). Recursos Adicionais: Saída amplificada para monitor passivo (SPOT). Construção: Gabinete em madeira com design em formato de cunha (wedge), acabamento em pintura texturizada. Amplificador montado lateralmente para fácil acesso. Grade: Aço perfurado. Aplicações: Monitoramento de palco para vocalistas e instrumentistas em shows, eventos e igrejas. Compatibilidade: Mixers de áudio com saídas auxiliares (monitor sends), monitores de palco passivos (via saída SPOT).
c175a6a51c0f456afb60b74e01ad719e | EQUIPAMENTO_SOM | caixa_passiva | ONEAL | CRM-1310X-BR | 1012 | Mnuto Passivo 2 Vias of A F 10" + driver , Entrada/Saída com Jack PIO, AL/96 PAPA TRANSFORE. Gabinete de medida com pintura resinada e Tela de metal X, Ideal para utilizar com CRM 1310 X. (SPL MW CONTINUO 115,0B PICO 121,0B )
2beba6e63c931ce227985dd4221e2c8a | EQUIPAMENTO_SOM | caixa_passiva | ONEAL | CRM-1312X-BR | 1114 | Mnuto Passivo 2 Vias of A F 12" + driver , Entrada/Saída com Jack PIO, AL/96 PAPA TRANSFORE. Gabinete de medida com pintura resinada e Tela de metal X, Ideal para utilizar com CRM 1312 X. (SPL MW CONTINUO 116,0B PICO 122,0B )
aac962a931670d644ca594c2bb07254c | EQUIPAMENTO_SOM | monitor_de_palco | ONEAL | CRM-1315X-BR | 1474 | Mnuto Passivo 2 Vias of A F 15" + driver , Entrada/Saída com Jack PIO, AL/96 PAPA TRANSFORE. Gabinete de medida com pintura resinada e Tela de metal X, Ideal para utilizar com CRM 1315 X. (SPL MW CONTINUO 117,0B PICO 123,0B )
016f31283c53372ac2b60bec9c40d0a5 | EQUIPAMENTO_SOM | monitor_de_palco | ONEAL | CRM-1760X-BR | 3594 | Monitor de palco ativo - Monitor de chão de 2 vias com design de baixo perfil. Especificações técnicas: Potência: Provavelmente 300W RMS. Componentes: 1x Alto-falante de 12" e 1x Driver de Titânio. Nível de pressão sonora (SPL): 112dB contínuo (Campo Livre) / 130dB pico (Plano ao Terra). Entradas: 1x Combo XLR/P10 para Linha, 1x XLR para Microfone, com controles de volume independentes. Saídas: 1x XLR 'Line Out' para link. Proteções: Duplo Limiter (IGS/APP/SCP/EPI/SPOT/EGX). Construção: Gabinete em madeira com design angular otimizado para monitoração de palco, acabamento em pintura texturizada resistente, grade de proteção em aço e alças laterais. Aplicações: Monitoração de palco para músicos e vocalistas em shows ao vivo de pequeno e médio porte. Pode ser usado como PA em pedestal em algumas situações. Compatibilidade: Mesas de som, microfones e instrumentos com saída de linha.
2bea727ccab377110a846d7685d818cb | EQUIPAMENTO_SOM | monitor_de_palco | ONEAL | CRM-1860X-BR | 4245 | Monitor de palco ativo - Monitor de palco ativo de 2 vias com woofer de 12 polegadas e EQ de 3 bandas. Especificações técnicas: Configuração: 2 vias, ativa. Alto-falantes: 1x Woofer de 12", 1x Driver de titânio. SPL Máximo Contínuo: 113 dB (campo livre). SPL Máximo Pico: 131 dB (plano terra). Entradas: 1x Linha (Combo P10/XLR), 1x Microfone (XLR), com controles de volume independentes. EQ: 3 bandas (Graves, Médios, Agudos). Proteções: Duplo Limiter (DQ), Ventilação (IGS), Auto Ramp (APP), Proteção contra curto (SCP), Proteção térmica (EPI). Recursos Adicionais: Saída amplificada para monitor passivo (SPOT). Construção: Gabinete em madeira com design em formato de cunha (wedge), acabamento em pintura texturizada. Grade: Aço perfurado. Aplicações: Monitoramento de palco para vocalistas, guitarristas, tecladistas em ambientes de show, igrejas e eventos. Compatibilidade: Mixers de áudio com saídas auxiliares. Monitores de palco passivos (via saída SPOT).
ef018f80e5b416f681b5cb947ff801fd | EQUIPAMENTO_SOM | caixa_ativa | ONEAL | CRM-2.1000-BR | 7039 | Mnuto Ativo e/ of A F 10" e 1 Driver TI, Sistema BI-Amplificado, Novo DQ. - Duplo Limiter com rendimento superior, IGS/APP/SCP/EPI/BZI/AP, Of Ent. Line A/R (Fensa) com controle de volume e Of Saída A/R (Macho). Grave Lift QTL Grave selectora 120V/220V. Tela de Metal. Con Branca. (SPL MW CONTINUO Camp Livre 117,8B / SPL MW PICO Plano Terra 135,8B)
dce1d0645779498bf299fd64ae6e3292 | EQUIPAMENTO_SOM | caixa_ativa | ONEAL | CRM-2.1000-PT | 7039 | Mnuto Ativo e/ of A F 10" e 1 Driver TI, Sistema BI-Amplificado, Novo DQ. - Duplo Limiter com rendimento superior, IGS/APP/SCP/EPI/BZI/AP, Of Ent. Line A/R (Fensa) com controle de volume e Of Saída A/R (Macho). Grave Lift QTL Grave selectora 120V/220V. Tela de Metal. Con Preta . (SPL MW CONTINUO Camp Livre 117,8B / SPL MW PICO Plano Terra 135,8B)
6f10734f882fcd8f40277d9bbff73d82 | EQUIPAMENTO_SOM | caixa_ativa | ONEAL | CRM-2.800-BR | 5291 | Mnuto Ativo e/ of A F 8" e 1 Driver TI, Sistema BI-Amplificado, Novo DQ. - Duplo Limiter com rendimento superior, IGS/APP/SCP/EPI/BZI/AP, Of Ent. Line A/R (Fensa) com controle de volume e Of Saída A/R (Macho). Grave Lift QTL Grave selectora 120V/220V. Tela de Metal. Con Branca. (SPL MW CONTINUO Camp Livre 114,8B / SPL MW PICO Plano Terra 132,8B)
0632032941307673f87737021c25e05b | EQUIPAMENTO_SOM | caixa_ativa | ONEAL | CRM-2.800-PT | 5291 | Mnuto Ativo e/ of A F 8" e 1 Driver TI, Sistema BI-Amplificado, Novo DQ. - Duplo Limiter com rendimento superior, IGS/APP/SCP/EPI/BZI/AP, Of Ent. Line A/R (Fensa) com controle de volume e Of Saída A/R (Macho). Grave Lift QTL Grave selectora 120V/220V. Tela de Metal. Con Preta . (SPL MW CONTINUO Camp Livre 114,8B / SPL MW PICO Plano Terra 132,8B)
23e8ecadb8f953161ef0cb5310d6c4d4 | EQUIPAMENTO_SOM | monitor_de_palco | ONEAL | CRM-3060X-BR | 4982 | Monitor de palco ativo de duas vias - Caixa acústica ativa em formato de cunha (monitor de chão) com alto-falante de 15 polegadas. Especificações técnicas: Componentes: 1x Alto-falante de 15", 1x Driver de titânio. Potência RMS: 350W. Resposta de Frequência: 50Hz a 18kHz. Nível de pressão sonora (SPL): 114dB @ 1W/1m (Campo Livre), Pico de 132dB (Plano Terra). Conexões: 1x Entrada de Linha (P10/XLR), 1x Entrada de Microfone (XLR) com controle de volume independente, Saída de Linha (XLR/P10) para linkar outros monitores. Proteções: Duplo Limiter (DCL), proteção contra curto (SCP), proteção térmica (ETP). Construção: Gabinete em madeira naval com formato de cunha otimizado para uso no chão, acabamento em pintura texturizada e tela frontal de metal. Alças para transporte e suporte para pedestal para uso como P.A. Aplicações: Monitor de palco para vocalistas, guitarristas, tecladistas e bateristas. Pode também ser utilizado como P.A. principal em eventos de pequeno porte. Compatibilidade: As entradas independentes permitem a conexão direta de um microfone e uma fonte de linha (mesa de som, instrumento). A saída de link facilita a montagem de múltiplos monitores no palco.
0bd7d8458993b2d058f221604967524f | EQUIPAMENTO_TECNICO | fonte_energia | ONEAL | OAC-105N-DM | 2166 | Distribuidor de energia elétrica - Painel de distribuição de energia para rack padrão 19" com capacidade total de 50 Amperes. Especificações técnicas: Tensão de operação Bivolt (127V/220V). Capacidade de corrente total: 50A. Conexão de entrada via conector industrial (tipo Steck ou similar). Painel frontal com display digital luminoso para monitoramento de tensão (voltímetro) e corrente (amperímetro). Saídas: 4 tomadas padrão NBR 14136 de 20A no painel traseiro e 1 tomada auxiliar no painel frontal. Disjuntor geral de proteção contra sobrecarga. Construção: Gabinete metálico padrão rack 19", com altura de 1U ou 2U. Acabamento em pintura eletrostática preta. Aplicações: Gerenciamento e distribuição de energia para racks de periféricos de áudio, potências, iluminação e equipamentos de TI. Compatibilidade: Sistemas de sonorização e iluminação profissional que demandam alta corrente e monitoramento de rede elétrica.
cbb0701d24f6623e15a18178bb620af2 | EQUIPAMENTO_AUDIO | interface_audio | ONEAL | OAC-801D-E10 | 535 | PAINEL DE ENERGIA 8 TOM+1 FRONTAL-DISPLAY DIGITAL
355cc20ff9560634ece99079c1f6deb2 | EQUIPAMENTO_TECNICO | fonte_energia | ONEAL | OAC-801-E10 | 393 | Distribuidor de energia - Painel de distribuição de energia para rack 19" com filtro de linha e proteção. Especificações técnicas: Tensão de operação: Bivolt 127V/220V (seleção manual ou automática, a confirmar pelo modelo exato). Capacidade de corrente: 10 Amperes. Tomadas: 8 tomadas traseiras e 1 tomada frontal, padrão brasileiro NBR 14136. Proteção: Disjuntor rearmável de 10A contra sobrecargas e filtro de ruído EMI/RFI para minimizar interferências na rede elétrica. Construção: Chassi em aço com pintura eletrostática preta, padrão para montagem em rack de 19 polegadas, ocupando 1U de altura. Aplicações: Organização, distribuição e proteção da alimentação elétrica de equipamentos em racks de áudio, estúdios, palcos e instalações de TI. Compatibilidade: Equipamentos de áudio, vídeo e informática com consumo total de até 10A.
6b5607e2f5f3821f60d048d6bc1c28e0 | EQUIPAMENTO_AUDIO | mesa_analogica | ONEAL | OAK-10 | 1787 | Mixer com 22 Inputs, 10 canais + Aux ROA LB c/ : 2 AusFRL e Monitor Ind. p/ canal/Turbo Load
9c4761b65c81364dd8c82ce233d31701 | EQUIPAMENTO_AUDIO | mesa_analogica | ONEAL | OAK-12 | 2064 | Mixer com 26 Inputs, 12 canais + Aux ROA LB d/ : 2 AusFRL e Monitor Ind. p/ canal/Turbo Load
5e3e78f09a223654da9f26c4eb0d7b1c | EQUIPAMENTO_AUDIO | mesa_analogica | ONEAL | OAK-16 | 2302 | Mixer com 34 Inputs, 16 canais + Aux ROA LB c/ : 2 AusFRL e Monitor Ind. p/ canal/Turbo Load
02d98b5aeecb989c595e7c9a8d2207e8 | EQUIPAMENTO_AUDIO | mesa_analogica | ONEAL | OAK-4 | 867 | Mixer com 5 Inputs, 4 canais (MIC PIO)+ Aux. ROA LB,Turbo Load/ 110/220 e 12kdc
bb12cbb6cc550ec824c74752c69d23e6 | EQUIPAMENTO_AUDIO | mesa_analogica | ONEAL | OAK-40 | 1045 | Mixer de áudio analógico - Mesa de som compacta com 10 entradas e recursos para pequenas sonorizações. Especificações técnicas: Entradas: 4 canais mono com conectores XLR (mic) e P10 (linha), 2 canais estéreo (RCA ou P10). Saídas: Saída principal L/R (P10), Saída de Monitor (P10), Saída Auxiliar (P10). Equalização: EQ de 3 bandas (graves, médios, agudos) por canal mono. Recursos: Controle de ganho, pan e volume por canal, Phantom Power (+48V) nos canais XLR. Recurso 'Turbo Loud' para reforço de graves e agudos em volumes baixos. Construção: Chassi em metal com painéis laterais em plástico, faders e knobs de plástico. Aplicações: Ideal para pequenas bandas, duplas acústicas, estúdios caseiros, podcasts e sonorização de palestras. Compatibilidade: Compatível com microfones (dinâmicos e condensadores), instrumentos musicais (teclados, violões) e players de áudio. Conecta-se a caixas ativas ou amplificadores de potência.
7101b1f4bbeb62051e2cd0c2b830b173 | EQUIPAMENTO_AUDIO | mesa_analogica | ONEAL | OAK-41 | 1103 | MIXER ANALÓGICO - Mesa de som compacta com CARACTERÍSTICAS PRINCIPAIS: múltiplos canais de entrada, equalização individual por canal e fonte de alimentação bivolt automática. Especificações técnicas: Entradas Totais: 10, Canais Mono: 4 com conectores XLR (mic) e P10 (linha), Canais Estéreo: 3 com conectores RCA e P10, Equalizador por canal mono: 3 bandas (Agudo, Médio, Grave), Saídas: Main Out (P10 L/R), Saída de Monitor (P10), Saída de Gravação (RCA L/R), Auxiliar: 1 envio auxiliar (Aux Send), Tensão de Alimentação: Bivolt automático 110V/220V. Resposta de frequência: ~20Hz a 20kHz. Construção: Gabinete metálico com pintura eletrostática, knobs em plástico injetado de alta resistência. Aplicações: Sonorização de pequenos bares, igrejas, palestras, ensaios de banda. Compatibilidade: Fontes de áudio como microfones, teclados, CD players, e amplificadores de potência ou caixas ativas.
77d4e2c9e466259bb4a848beba4d434e | EQUIPAMENTO_AUDIO | mesa_analogica | ONEAL | OAK-6 | 1377 | Mixer com 14 Inputs, 6 canais + Aux ROA LB c/ : 2 AusFRL e Monitor Ind. p/ canal/Turbo Load
fd878639ea53b175f7c3b26bd4d2d85a | EQUIPAMENTO_AUDIO | mesa_analogica | ONEAL | OAK-8 | 1483 | Mixer com 18 Inputs, 8 canais + Aux ROA LB d/ : 2 AusFRL e Monitor Ind. p/ canal/Turbo Load
19b469d818bbe527df3d42b64905db93 | EQUIPAMENTO_AUDIO | mesa_analogica | ONEAL | OAK-8 USB | 2278 | Mixer com 17 Inputs; 4 Canais c/ 4 ent.Bal. Mic XLR + 4 ent.Line PIO; 3 Canais c/ 3 ent.Bal. Mic PIO+ 3 ent.Line PIO; 1 Canal c/ 2 ent. Ent. Aux. ROA LB e 1 ent.Bal. Mic P-10 c/ controle PNN e tecla de seleção Aux ou USB; Entrada USB c/ contr. volume, avanço, retrocesso, passe, play; 2Nx (1 Aux Micro e FRL + Aux Effect: com tecla de seleção efeito Internet ou externo); Saúde Aux LB (ROA) para gravação ou Limite; Saúde de Foras com master cont. de vol.; Saúde de Monitor com cont. master de vol.; Saúde Master LB c/ fadres deslizantes/ Turbo Load; FRL - Retorno Individual por Canal. Alcúdio Interno de Efeito com cont. PARE; Tensão 110-220 Vac
afa9db9a98fa043bc544d0d58bd1366c | EQUIPAMENTO_SOM | caixa_passiva | ONEAL | OB-1035X-BR | 2256 | Caixa acústica passiva - Sistema de PA de 2 vias com alto-falante de 15 polegadas e driver de titânio (TI) de alta performance, para sonorização profissional. Especificações técnicas: Potência: 400W RMS em 8 Ohms. Resposta de frequência: 50Hz - 20kHz. Sensibilidade: 99 dB SPL (1W/1m). SPL Máximo Contínuo (Campo Livre): 116.9 dB. SPL Máximo de Pico (Plano ao Terra): 134.9 dB. Componentes: 1x Alto-falante de 15" para graves/médios, 1x Driver de compressão com diafragma de titânio. Conectores de entrada: 2x Speakon NL4 e 2x P10 (1/4") em paralelo. Construção: Gabinete em madeira MDF com pintura texturizada, tela de proteção frontal em aço, alças laterais robustas e copo de 35mm para pedestal. Aplicações: PA principal para bandas, DJs, casas de show, igrejas e eventos de médio a grande porte. Compatibilidade: Requer amplificador de potência externo com capacidade de fornecer no mínimo 400W RMS em 8 Ohms por canal.
b4dab988a6bcfe98bf79bde8a9254682 | EQUIPAMENTO_SOM | caixa_passiva | ONEAL | OB-1460X-BR | 1486 | CAIXA ACÚSTICA PASSIVA - Caixa de som passiva de 2 vias de alta performance, projetada para PA e monitoramento. Especificações técnicas: Potência Admissível: 150W RMS / 300W Programa. Impedância Nominal: 8 Ohms. Componentes: 1x Woofer de 10" + 1x Driver de Titânio (TI). Resposta de Frequência: 70Hz - 18kHz. Nível de Pressão Sonora (SPL): 111 dB Contínuo (Campo Livre), 129 dB Pico (Plano Terra). Conectores de Entrada: 2x Speakon/P10 Combo (ligados em paralelo para link). Crossover: Passivo interno com circuito de proteção para o driver. Construção: Gabinete trapezoidal em madeira MDF com acabamento em pintura texturizada preta, grade de aço perfurado, alças para transporte e copo para pedestal de 35mm. Aplicações: Reforço sonoro em ambientes de pequeno e médio porte, monitor de palco, instalações fixas em auditórios e casas de culto. Compatibilidade: Requer um amplificador de potência externo capaz de fornecer entre 150W e 300W RMS em 8 Ohms.
e0b1d7704b395d85e120f9092cdde998 | EQUIPAMENTO_SOM | caixa_passiva | ONEAL | OB-1760X-BR | 1726 | Caixa acústica para sonorização profissional - Caixa Passiva de 2 vias com woofer de 12 polegadas e driver de titânio, projetada para uso em sistemas de P.A. Especificações técnicas: Potência: 300W RMS (600W Programa) em 8 Ohms. Resposta de Frequência: 55Hz - 18kHz. Sensibilidade: 98 dB SPL (@ 1W/1m). SPL Máximo: 112 dB (Contínuo, Campo Livre) / 130 dB (Pico, Plano Terra). Componentes: 1x Alto-falante de 12 polegadas, 1x Driver de titânio. Conectores: 2x Speakon NL4 e 2x P10 (1/4" TS) em paralelo. Construção: Gabinete em MDF com pintura texturizada de alta resistência, tela de proteção em aço perfurado com pintura epóxi, alças laterais para transporte e copo de 35mm para montagem em pedestal. Dimensões (A x L x P): 625 x 420 x 400 mm. Peso: 17,5 kg. Aplicações: Sonorização principal (P.A.) para shows, igrejas, bares, DJs e eventos corporativos de pequeno e médio porte. Compatibilidade: Requer amplificador de potência externo capaz de fornecer entre 300W e 450W RMS em 8 Ohms por canal.
06d83f467a1fa3f7b3c3ad556a33cf8d | EQUIPAMENTO_SOM | caixa_passiva | ONEAL | OB-1860X-BR | 2019 | CAIXA ACÚSTICA PASSIVA - Caixa acústica trapezoidal de 2 vias para PA com woofer de 12 polegadas e driver de titânio. Especificações técnicas: Potência Musical: 600W. Potência RMS (NBR 10.303): 300W. Impedância nominal: 8 Ohms. Resposta de frequência: 55Hz - 18kHz. SPL Máximo Contínuo (Campo Livre): 113 dB. Conectores de entrada: 2x Speakon e 2x P10 (1/4") em paralelo, permitindo ligação em cascata. Frequência de crossover: 1,8kHz. Dispersão sonora: 90°H x 40°V. Construção: Gabinete em MDF com pintura texturizada de alta resistência, tela de proteção em aço com pintura eletrostática, alças laterais para transporte e suporte para pedestal de 35mm. Dimensões: 620 x 430 x 420 mm (A x L x P). Peso: 19 kg. Aplicações: Sonorização de eventos ao vivo, igrejas, bares, auditórios e como monitor de side-fill. Compatibilidade: Amplificadores de potência com capacidade de fornecer entre 400W e 600W em 8 Ohms por canal. Cabos com conectores Speakon ou P10.
e7df237f4098fcd29cfdd8e5cd9e2532 | EQUIPAMENTO_SOM | caixa_passiva | ONEAL | OB-1960X-BR | 2323 | Caixa acústica passiva - Sistema de PA de 2 vias com alto-falante de 15 polegadas e driver de titânio (TI), para uso em sonorização de eventos. Especificações técnicas: Potência: 250W RMS em 8 Ohms. Resposta de frequência: 60Hz - 19kHz. Sensibilidade: 96 dB SPL (1W/1m). SPL Máximo Contínuo (Campo Livre): 112 dB. SPL Máximo de Pico (Plano ao Terra): 130 dB. Componentes: 1x Alto-falante de 15" para graves/médios, 1x Driver de compressão com diafragma de titânio. Conectores de entrada: 2x Speakon NL4 e 2x P10 (1/4") em paralelo. Construção: Gabinete em madeira MDF com pintura texturizada, tela de proteção frontal em aço, alças laterais para transporte e copo para montagem em pedestal (35mm). Aplicações: PA principal para eventos de pequeno e médio porte, reforço sonoro em casas de show, igrejas, bares e palestras. Compatibilidade: Requer amplificador de potência externo com capacidade de fornecer no mínimo 250W RMS em 8 Ohms por canal. Compatível com suportes de caixa padrão.
1ca63836bb1ca6b7942efb014d7806a6 | EQUIPAMENTO_SOM | caixa_passiva | ONEAL | OB-2060X-BR | 2442 | CAIXA ACÚSTICA PASSIVA - Sistema de P.A. passivo de 2 vias para reforço sonoro em geral. Especificações técnicas: Potência: 250W RMS @ 8 Ohms. Componentes: 1x Alto-falante de 15 polegadas, 1x Driver de titânio. Resposta de Frequência: 55Hz - 20kHz. Sensibilidade: 97 dB SPL @ 1W/1m. SPL Máximo Contínuo: 114 dB (Campo Livre) / 120 dB (Plano Terra). SPL Máximo de Pico: 126 dB (Campo Livre) / 132 dB (Plano Terra). Impedância Nominal: 8 Ohms. Conectores: 2x Speakon NL4 (paralelos) e 2x P10 (paralelos). Construção: Gabinete em madeira MDF, revestimento em pintura texturizada preta, tela de proteção em aço com pintura eletrostática, alças laterais e copo para montagem em pedestal (35mm). Aplicações: P.A. principal, monitor de palco, eventos, igrejas, bares. Compatibilidade: Requer amplificador de potência externo com capacidade de 250-500W RMS em 8 Ohms.
a7723c920f8b5f01e8d4ebf8fc9080c6 | EQUIPAMENTO_SOM | caixa_passiva | ONEAL | OB-3060X-BR | 2593 | CAIXA ACÚSTICA PASSIVA - Sistema de P.A. passivo de 2 vias de alta performance para reforço sonoro. Especificações técnicas: Potência: 300W RMS @ 8 Ohms. Componentes: 1x Alto-falante de 15 polegadas, 1x Driver de titânio. Resposta de Frequência: 50Hz - 20kHz. Sensibilidade: 98 dB SPL @ 1W/1m. SPL Máximo Contínuo: 115 dB (Campo Livre) / 121 dB (Plano Terra). SPL Máximo de Pico: 127 dB (Campo Livre) / 133 dB (Plano Terra). Impedância Nominal: 8 Ohms. Conectores: 2x Speakon NL4 (paralelos). Dispersão da corneta: 90°H x 60°V. Construção: Gabinete em madeira MDF, revestimento em pintura texturizada preta, tela de proteção em aço com pintura eletrostática, alças laterais e copo para montagem em pedestal (35mm). Aplicações: P.A. principal para bandas, DJs, igrejas, eventos corporativos, monitor de palco (formato trapézio). Compatibilidade: Requer amplificador de potência externo com capacidade de 300-600W RMS em 8 Ohms.
a1e76816096161e3a9d7ec378fc79819 | EQUIPAMENTO_SOM | caixa_passiva | ONEAL | OB-408V-BR | 877 | Caixa acústica passiva para instalação - Caixa acústica de 2 vias com alto-falante de 8 polegadas e tweeter, cor branca. Especificações técnicas: Potência: 150W RMS. Impedância nominal: 8 Ohms. Resposta de frequência: 55Hz - 17kHz. Componentes: 1x Alto-falante de 8 polegadas (120W) e 1x Tweeter Mylar (30W). Divisor de frequência passivo interno. Conectores de entrada: Bornes de pressão ou Speakon (dependendo da revisão do modelo). Construção: Gabinete em plástico injetado (polipropileno) na cor branca, formato trapezoidal para montagem em cantos. Tela de proteção frontal em aço. Acompanha suporte de parede articulado para fixação. Dimensões aproximadas: 410mm (A) x 270mm (L) x 240mm (P). Aplicações: Sonorização de ambientes onde a estética branca é preferível, como consultórios, lojas, igrejas e salas de conferência. Pode ser usada como caixa principal em sistemas de pequeno porte ou como caixa de reforço. Compatibilidade: Requer um amplificador de potência externo capaz de fornecer no mínimo 150W RMS em 8 Ohms por canal.
c9c1d18c1b2a308a1c93eb5628c7f24c | EQUIPAMENTO_SOM | caixa_passiva | ONEAL | OB-435X-BR | 1541 | CAIXA ACÚSTICA PASSIVA - Caixa de som passiva de 2 vias de alta performance. Especificações técnicas: Potência Admissível: 200W RMS / 400W Programa. Impedância Nominal: 8 Ohms. Componentes: 1x Woofer de 10" + 1x Driver de Titânio (TI). Resposta de Frequência: 65Hz - 19kHz. Nível de Pressão Sonora (SPL): 113.5 dB Contínuo (Campo Livre), 131.5 dB Pico (Plano Terra). Conectores de Entrada: 2x Speakon/P10 Combo (ligados em paralelo para link). Crossover: Passivo interno de alta performance. Construção: Gabinete trapezoidal em madeira MDF com acabamento em pintura texturizada, grade de aço com espuma acústica, alças para transporte e copo para pedestal de 35mm. Aplicações: PA principal em pequenos e médios ambientes, reforço sonoro, monitor de palco e instalações fixas em bares, igrejas e auditórios. Compatibilidade: Requer um amplificador de potência externo com capacidade de fornecer entre 200W e 400W RMS em 8 Ohms.
b65e1ec87988c893c0a16ef58a7a7815 | EQUIPAMENTO_SOM | caixa_passiva | ONEAL | OB-510-BR | 1202 | Caixa de som passiva de 2 vias - Categoria técnica de caixa acústica para sistemas de PA. Especificações técnicas: Potência Admissível: 150W RMS. Impedância Nominal: 8 Ohms. Componentes: 1x Alto-falante de 12 polegadas (120W) e 1x Driver de compressão de Titânio (30W). Resposta de Frequência: 50Hz a 17kHz. Sensibilidade: ~96 dB (1W/1m). Conectores: 2x P10 (1/4") em paralelo. Construção: Gabinete em madeira (MDF) com acabamento em pintura texturizada na cor branca. Tela frontal em aço com pintura eletrostática. Copo de 35mm na base para montagem em pedestal. Aplicações: PA principal em ambientes de pequeno a médio porte, monitor de palco, reforço sonoro em bares, igrejas e auditórios. Compatibilidade: Requer um amplificador de potência externo capaz de fornecer entre 150W e 300W RMS em 8 Ohms por canal.
589489f1cb6fb96d3db7e7e2818fe52e | EQUIPAMENTO_SOM | caixa_passiva | ONEAL | OB-510-PT | 1202 | Caixa de som passiva de 2 vias - Categoria técnica de caixa acústica para sistemas de PA. Especificações técnicas: Potência Admissível: 150W RMS. Impedância Nominal: 8 Ohms. Componentes: 1x Alto-falante de 12 polegadas (120W) e 1x Driver de compressão de Titânio (30W). Resposta de Frequência: 50Hz a 17kHz. Sensibilidade: ~96 dB (1W/1m). Conectores: 2x P10 (1/4") em paralelo. Construção: Gabinete em madeira (MDF) com acabamento em pintura texturizada na cor preta. Tela frontal em aço com pintura eletrostática. Copo de 35mm na base para montagem em pedestal. Aplicações: PA principal em ambientes de pequeno a médio porte, monitor de palco, reforço sonoro em bares, igrejas e auditórios. Compatibilidade: Requer um amplificador de potência externo capaz de fornecer entre 150W e 300W RMS em 8 Ohms por canal.
9bc7d28b140918bbeb062a4b4a837836 | EQUIPAMENTO_SOM | caixa_passiva | ONEAL | OB-7060X-BR | 4041 | Sonorização de alta potência - Caixa acústica passiva de 2 vias com alta capacidade de SPL. Especificações técnicas: Componentes: 2x Alto-falantes de 15" para graves/médios, 1x Driver de titânio para altas frequências. Potência Suportada (Programa): 800W. Impedância Nominal: 4 Ohms. Resposta de Frequência: 45Hz - 18kHz. SPL Máximo Contínuo: 117 dB (Campo Livre). SPL Máximo Pico: 135 dB (Plano Terra). Conectores: 2x Speakon (paralelos). Construção: Gabinete em madeira (MDF ou compensado) com pintura texturizada. Tela frontal em aço perfurado. Alças laterais robustas para transporte. Pode incluir copo para pedestal, embora seu uso principal seja no chão. Aplicações: P.A. principal para eventos de médio e grande porte, side fill, casas de show, trios elétricos. Ideal para sistemas que exigem alta pressão sonora. Compatibilidade: Requer amplificador de potência externo com capacidade de fornecer no mínimo 800W em 4 Ohms por canal. Ideal para ser utilizada com a caixa ativa Oneal OPB-7060 ou amplificadores de potência compatíveis.
db1485ecdbf8f70cc557b0035bdec043 | EQUIPAMENTO_SOM | caixa_passiva | ONEAL | OB-735X-BR | 1862 | CAIXA ACÚSTICA PASSIVA - Caixa de som passiva de 2 vias, tipo trapézio, para uso em sistemas de PA. Especificações técnicas: Potência Suportada: 250W RMS (estimado, com base no modelo). Componentes: 1x Alto-falante de 12 polegadas, 1x Driver de titânio. Impedância Nominal: 8 ohms. Resposta de Frequência: 60Hz - 18kHz (estimado). SPL Máximo Contínuo (Campo Livre): 114,2 dB. SPL Máximo de Pico (Plano Terra): 132,2 dB. Conectores: 2x Speakon NL4 e 2x P10 (1/4"), ligados em paralelo. Construção: Gabinete em madeira (MDF) com acabamento em pintura texturizada na cor branca, tela de proteção metálica, suporte para pedestal de 35mm. Aplicações: Sonorização principal (P.A.) ou monitor de palco em igrejas, bares, shows e eventos. Compatibilidade: Amplificadores de potência que forneçam entre 250W e 500W RMS em 8 ohms por canal.
20c91e30288a638392b6d6ac77788de0 | ACESSORIO_MUSICAL | suporte_instrumento | ONEAL | OBL-60R - BR | 1969 | Suporte para junção e içamento de caixas 6" OLA-2060/OLS-1118 (BUMPER), Nova Pintura (NCM 7326.90.90)
68414fd89d1bce93a3cbdd060dfef804 | ACESSORIO_MUSICAL | suporte_instrumento | ONEAL | OBL-80R - BR | 2271 | Suporte para junção e içamento de caixas OLA/OLS 8" (BUMPER) nova pintura (NCM 7326.90.90)
8c4c436252f76f2a21f7445f79d044bb | EQUIPAMENTO_SOM | monitor_de_palco | ONEAL | OBM-1035X-BR | 2112 | Monitor de palco passivo - Caixa acústica passiva de 2 vias, formato wedge, para monitoração de áudio em palco. Especificações técnicas: Configuração de 2 vias com 1 alto-falante de 15" para graves/médios e 1 driver de compressão para altas frequências. Potência admissível: tipicamente entre 250W a 350W RMS. Impedância nominal: 8 Ohms. Nível de Pressão Sonora (SPL): 119.1 dB (contínuo, campo livre) / 137.1 dB (pico, plano terra). Conectores de entrada paralelos (Speakon e P10) para ligação em cadeia. Resposta de frequência: ~50Hz a 19kHz. Construção: Gabinete em madeira MDF com formato trapezoidal para posicionamento no chão em ângulo. Acabamento em pintura texturizada preta e tela de aço frontal para proteção dos componentes. Aplicações: Monitoração de voz e instrumentos para músicos em palcos de todos os portes. Compatibilidade: Requer um amplificador de potência externo com capacidade para fornecer a potência adequada em 8 Ohms.
7665af238e4e646453d0737a5c746439 | EQUIPAMENTO_SOM | monitor_de_palco | ONEAL | OBM-1760X-BR | 1583 | MONITOR DE PALCO PASSIVO - Monitor de 2 vias em formato de cunha (wedge) para uso em palco. Especificações técnicas: Potência Admissível: 200W RMS / 400W Programa. Impedância Nominal: 8 Ohms. Componentes: 1x Woofer de 12" de alta sensibilidade + 1x Driver de compressão de Titânio. Resposta de Frequência: 60Hz - 18kHz. Sensibilidade: 97 dB SPL (1W/1m). Nível de Pressão Sonora (SPL): 112 dB Contínuo (Campo Livre), 130 dB Pico (Plano Terra). Conectores de Entrada: 2x Speakon/P10 Combo (ligados em paralelo para link de outros monitores). Crossover: Passivo interno com frequência de corte em ~2.5kHz. Construção: Gabinete em madeira MDF com design em ângulo para monitoração de chão, acabamento em pintura preta texturizada, grade de aço perfurado com espuma acústica interna e pés de borracha. Aplicações: Retorno de palco para vocalistas, guitarristas, tecladistas e outros músicos em eventos ao vivo. Compatibilidade: Requer um amplificador de potência externo capaz de fornecer entre 200W e 400W RMS em 8 Ohms por canal.
389471d9ae583b07f34be829ba05f64d | EQUIPAMENTO_SOM | monitor_de_palco | ONEAL | OBM-1860X-BR | 1715 | Monitor de palco passivo - Monitor de chão (wedge) passivo de 2 vias com woofer de 12 polegadas e driver, otimizado para retorno de palco. Especificações técnicas: Potência: 300W RMS (600W Programa) em 8 Ohms. Resposta de Frequência: 60Hz - 18kHz. Sensibilidade: 99 dB SPL (@ 1W/1m). SPL Máximo: 113 dB (Contínuo, Campo Livre) / 131 dB (Pico, Plano Terra). Componentes: 1x Alto-falante de 12 polegadas, 1x Driver de compressão. Conectores: 2x Speakon NL4 e 2x P10 (1/4" TS) em paralelo. Construção: Gabinete em MDF com design em ângulo para monitoração de chão, pintura texturizada preta, tela de proteção em aço perfurado e pés de borracha para estabilidade. Dimensões (A x L x P): 405 x 570 x 475 mm. Peso: 16,5 kg. Aplicações: Retorno de palco para vocais e instrumentos em shows, igrejas e eventos. Compatibilidade: Requer amplificador de potência externo com capacidade de fornecer entre 300W e 450W RMS em 8 Ohms por canal.
1ba951158ea4cda91bdcb9ab172127c8 | EQUIPAMENTO_SOM | caixa_passiva | ONEAL | OBM-2060X-BR | 2092 | Caixa de som passiva - Caixa acústica passiva de 2 vias para uso como PA ou monitor. Especificações técnicas: Configuração de 2 vias com 1 alto-falante de 15" para graves/médios e 1 driver de compressão para altas frequências. Potência admissível: tipicamente entre 200W a 300W RMS. Impedância nominal: 8 Ohms. Nível de Pressão Sonora (SPL): 114 dB (contínuo, campo livre) / 132 dB (pico, plano terra). Conectores de entrada paralelos (Speakon e P10). Construção: Gabinete em madeira MDF com design multi-ângulo para uso na vertical (PA) ou deitada (monitor). Acabamento em pintura texturizada e tela de aço frontal. Suporte para pedestal de 35mm. Aplicações: Sonorização principal (PA) para eventos de pequeno e médio porte, monitor de palco ou side-fill. Compatibilidade: Requer um amplificador de potência externo capaz de fornecer a potência adequada em 8 Ohms.
4189b68c82ec870f705cb6935478b1ab | EQUIPAMENTO_SOM | monitor_de_palco | ONEAL | OBM-3060X-BR | 2400 | Monitor de palco passivo - Caixa acústica de 2 vias com alto-falante de 15 polegadas e driver de compressão de titânio, projetada para retorno de áudio em apresentações ao vivo. Especificações técnicas: Potência: 300W RMS em 8 Ohms. Resposta de frequência: 55Hz - 18kHz. Sensibilidade: 98 dB SPL (1W/1m). SPL Máximo Contínuo (Campo Livre): 115 dB. SPL Máximo de Pico (Plano ao Terra): 133 dB. Componentes: 1x Alto-falante de 15" para graves/médios, 1x Driver de compressão com diafragma de titânio. Conectores de entrada: 2x Speakon NL4 e 2x P10 (1/4") em paralelo. Construção: Gabinete em madeira MDF com formato trapezoidal para posicionamento em ângulo no chão, acabamento em pintura texturizada preta e tela de proteção frontal em aço perfurado. Aplicações: Monitoramento de palco para vocalistas e instrumentistas, side fill em palcos de médio porte, reforço sonoro em eventos corporativos e igrejas. Compatibilidade: Requer amplificador de potência externo com capacidade de fornecer no mínimo 300W RMS em 8 Ohms por canal. Compatível com cabos de áudio com conectores Speakon ou P10.
8f930106678c984457a05f42025c50c6 | EQUIPAMENTO_SOM | monitor_de_palco | ONEAL | OBM-733X-BR | 1691 | Monitor de palco passivo - Monitor de chão (wedge) passivo de 2 vias com woofer de 12 polegadas e driver de alta frequência, projetado para retorno de áudio em performances ao vivo. Especificações técnicas: Potência: 350W RMS (700W Programa) em 8 Ohms. Resposta de Frequência: 60Hz - 18kHz. Sensibilidade: 100 dB SPL (@ 1W/1m). SPL Máximo: 114.3 dB (Contínuo, Campo Livre) / 132.3 dB (Pico, Plano Terra). Componentes: 1x Alto-falante de 12 polegadas de alta performance, 1x Driver de compressão. Conectores: 2x Speakon NL4 e 2x P10 (1/4" TS) em paralelo. Construção: Gabinete em MDF com design em ângulo para monitoração de chão, pintura texturizada preta, tela de proteção em aço e alças para transporte. Dimensões (A x L x P): 405 x 570 x 475 mm. Peso: 18 kg. Aplicações: Monitoração de palco de alta potência para músicos, vocalistas e DJs em ambientes de médio e grande porte. Compatibilidade: Requer um amplificador de potência externo capaz de fornecer entre 350W e 500W RMS em 8 Ohms por canal.
646384f942b032c87b337a091fa8a13b | EQUIPAMENTO_SOM | monitor_de_palco | ONEAL | OBM-735X-PT | 1691 | Mon. Passivo, novo gabinete, 2 Vias 01 A.F 12" + Driver, Conector SPK/P10. (SPL MAX CONTINUO Campo Livre 114,3bB / SPL MAX PICO Plano Terra 132,3dB).
a7fe13454724621547b02d3cd9cdd8d4 | EQUIPAMENTO_SOM | subwoofer_passivo | ONEAL | OBSB-3815D-BR | 3425 | BOX SUB GRAVES PASSIVE
5b729c637932a1885cc7c692d4bf2bbc | EQUIPAMENTO_SOM | amplificador_potencia | ONEAL | OCG-1501-CR | 3998 | Amplificação para instrumento musical - Amplificador combo para guitarra elétrica, 2 canais, com 220W RMS de potência e alto-falante de 15 polegadas. Especificações técnicas: Potência: 220W RMS @ 4 Ohms. Alto-falante: 1x 15". Canais: 2 (Clean/Drive). Controles Canal Clean: Volume. Controles Canal Drive: Gain, X-DRIVE, Volume. EQ: 3 bandas (Bass, Middle, Treble) com teclas de reforço. Efeitos: Reverb de mola digital. Conectores de Entrada: High e Low (P10). Conectores Painel Traseiro: Entrada Auxiliar RCA (L/R) com controle de volume, Loop de Efeitos (Send/Return P10), Saída de Linha (P10 e XLR) com simulação de gabinete, Entrada para Footswitch (P10), Tomada Auxiliar. Alimentação: 120/220V com chave seletora. Construção: Gabinete em madeira (MDF) com revestimento em courvin na cor creme (CR). Tela frontal em tecido ortofônico. Cantoneiras de metal. Alça superior para transporte. Acompanha pedal footswitch duplo para troca de canal e acionamento do Reverb. Aplicações: Ensaios de banda, apresentações ao vivo em palcos de pequeno e médio porte, estudo. Versátil para estilos que vão do limpo ao rock de alto ganho. Compatibilidade: As saídas de linha com simulação de gabinete permitem a conexão direta a mesas de som ou interfaces de áudio para gravação ou P.A.
c4737fe772f7d8e5edf279f1db9b390e | EQUIPAMENTO_SOM | amplificador_potencia | ONEAL | OCG-1501-MR | 3998 | Amplificação para instrumento musical - Amplificador combo para guitarra elétrica, 2 canais, com 220W RMS de potência e alto-falante de 15 polegadas. Especificações técnicas: Potência: 220W RMS @ 4 Ohms. Alto-falante: 1x 15". Canais: 2 (Clean/Drive). Controles Canal Clean: Volume. Controles Canal Drive: Gain, X-DRIVE, Volume. EQ: 3 bandas (Bass, Middle, Treble) com teclas de reforço. Efeitos: Reverb de mola digital. Conectores de Entrada: High e Low (P10). Conectores Painel Traseiro: Entrada Auxiliar RCA (L/R) com controle de volume, Loop de Efeitos (Send/Return P10), Saída de Linha (P10 e XLR) com simulação de gabinete, Entrada para Footswitch (P10), Tomada Auxiliar. Alimentação: 120/220V com chave seletora. Construção: Gabinete em madeira (MDF) com revestimento em courvin na cor marrom (MR). Tela frontal em tecido ortofônico. Cantoneiras de metal. Alça superior para transporte. Acompanha pedal footswitch duplo para troca de canal e acionamento do Reverb. Aplicações: Ensaios de banda, apresentações ao vivo em palcos de pequeno e médio porte, estudo. Versátil para estilos que vão do limpo ao rock de alto ganho. Compatibilidade: As saídas de linha com simulação de gabinete permitem a conexão direta a mesas de som ou interfaces de áudio para gravação ou P.A.
908f6b0dfc849d8aafe85ae28784f701 | EQUIPAMENTO_SOM | caixa_portatil | ONEAL | OCM-4006 | 1014 | 100W, 1 Alto Falante de 6” , Controle de Volume Master USB/FM/Auxiliar , Controle de Volume de Microfone, Line e Echo Independentes Entrada de Microfone P10 1/4 e Entrada de Linha P10 1/4, Entrada Auxiliar RCA LR, Entrada USB/Bluetooth, Controle de Agudo e Grave (High/Low), Efeito de Voz Nos Microfones, Tecla USB/FM/ AUX Smart Attenuator , Display LED , Controle Remoto, Entrada de Alimentação de Corrente Contínua 12V, Fonte de Tensão Automática AC 100 a 240 volts, Consumo Máximo 113W, Alça Para Transporte Dimensões (Altura x Largura x Profundidade) 330x280x180mm, Peso 4,7Kg
ff1eaf51705d28d1e34859fcb45cd2e0 | EQUIPAMENTO_SOM | caixa_portatil | ONEAL | OCM-4006B | 1307 | 100W, 1 Alto Falante de 6” ,l Controle de Volume Master USB/FM/Auxiliar , Controle de Volume de Microfone, Line e Echo Independentes, Entrada de Microfone P10 1/4 e Entrada de Linha P10 1/4, Entrada Auxiliar RCA LR, Entrada USB/Bluetooth, Controle de Agudo e Grave (High/Low), Efeito de Voz Nos Microfones, Tecla USB/FM/ AUX Smart Attenuator , Display LED , Controle Remoto, Bateria Interna 12 volts Entrada de Alimentação de Corrente Contínua 12V, Fonte de Tensão Automática AC 100 a 240 volts, Consumo Máximo 113W Alça Para Transporte, Dimensões (Altura x Largura x Profundidade) 330x280x180mm, Peso 4,7Kg
97645a07b5400700f26d98a3a76501ff | EQUIPAMENTO_SOM | caixa_portatil | ONEAL | OCM-4008 | 1067 | 110W, 1 Alto Falante de 8” , Controle de Volume Master USB/FM/Auxiliar , Controle de Volume de Microfone, Line e Echo Independentes Entrada de Microfone P10 1/4 e Entrada de Linha P10 1/4, Entrada Auxiliar RCA LR, Entrada USB/Bluetooth, Controle de Agudo e Grave (High/Low), Efeito de Voz Nos Microfones, Tecla USB/FM/ AUX Smart Attenuator , Display LED , Controle Remoto, Entrada de Alimentação de Corrente Contínua 12V, Fonte de Tensão Automática AC 100 a 240 volts, Consumo Máximo 124W, Alça Para Transporte, Dimensões (Altura x Largura x Profundidade) 350x290x180mm, Peso 4,9Kg
7d70b41e88429c928f94bb62fb6110ef | EQUIPAMENTO_SOM | caixa_portatil | ONEAL | OCM-4008B | 1183 | 110W, 1 Alto Falante de 8” , Controle de Volume Master USB/FM/Auxiliar , Controle de Volume de Microfone, Line e Echo Independentes Entrada de Microfone P10 1/4 e Entrada de Linha P10 1/4, Entrada Auxiliar RCA LR, Entrada USB/Bluetooth, Controle de Agudo e Grave (High/Low), Efeito de Voz Nos Microfones, Tecla USB/FM/ AUX Smart Attenuator , Display LED , Controle Remoto, Bateria Interna 12 volts Entrada de Alimentação de Corrente Contínua 12V, Fonte de Tensão Automática AC 100 a 240 volts, Consumo Máximo 124W Alça Para Transporte, Dimensões (Altura x Largura x Profundidade) 350x290x180mm, Peso 4,9Kg
00907323a1ab3206ff819b0ae2c61f83 | EQUIPAMENTO_SOM | caixa_portatil | ONEAL | OCM-4010 | 1157 | 120W, 1 Alto Falante de 10” , Controle de Volume Master USB/FM/Auxiliar , Controle de Volume de Microfone, Line e Echo Independentes, Entrada de Microfone P10 1/4 e Entrada de Linha P10 1/4, Entrada Auxiliar RCA LR, Entrada USB/Bluetooth, Controle de Agudo e Grave (High/Low), Efeito de Voz Nos Microfones, Tecla USB/FM/ AUX Smart Attenuator , Display LED , Controle Remoto, Entrada de Alimentação de Corrente Contínua 12V, Fonte de Tensão Automática AC 100 a 240 volts, Consumo Máximo 135W, Alça Para Transporte Dimensões (Altura x Largura x Profundidade) 410x330x180mm, Peso 5,9Kg
c42ccd3f1050347015b2cc972fcb4dfb | EQUIPAMENTO_SOM | caixa_portatil | ONEAL | OCM-4010B | 1453 | 120W, 1 Alto Falante de 10” , Controle de Volume Master USB/FM/Auxiliar , Controle de Volume de Microfone, Line e Echo Independentes, Entrada de Microfone P10 1/4 e Entrada de Linha P10 1/4, Entrada Auxiliar RCA LR, Entrada USB/Bluetooth, Controle de Agudo e Grave (High/Low), Efeito de Voz Nos Microfones, Tecla USB/FM/ AUX Smart Attenuator , Display LED , Controle Remoto, Bateria Interna 12 volts Entrada de Alimentação de Corrente Contínua 12V, Fonte de Tensão Automática AC 100 a 240 volts, Consumo Máximo 135W Alça Para Transporte, Dimensões (Altura x Largura x Profundidade) 410x330x180mm, Peso 5,9Kg
4aba44d4791481296974e96b3fa95fe8 | EQUIPAMENTO_SOM | caixa_passiva | ONEAL | OGS-4121-MR | 3382 | Caixa acustica com 4 AF 12", 340 W/RMS, com 2 entradas paralelas com conectores Jack P10 1/4" permite conexão de outra ciaxa e alças pláticas. Ideal para utilizar com o Amplificador OCG-1202-H e com a caixa OGS-4122 vendidos separadamente. disponivel na cor Marrom. NCM 8518.22.00
61ab9abd49fac311825d869cc4e0f18c | EQUIPAMENTO_SOM | caixa_passiva | ONEAL | OGS-4121-PT | 3382 | Caixa acustica com 4 AF 12", 340 W/RMS, com 2 entradas paralelas com conectores Jack P10 1/4" permite conexão de outra ciaxa e alças pláticas. Ideal para utilizar com o Amplificador OCG-1202-H e com a caixa OGS-4122 vendidos separadamente. disponivel na cor Preta . NCM 8518.22.00
9e6abdb9b2bbe349b8f6c8588ccf05be | EQUIPAMENTO_SOM | caixa_passiva | ONEAL | OGS-4122-MR | 3473 | Caixa acustica com 4 AF 12", 340 W/RMS, com 2 entradas paralelas com conectores Jack P10 1/4" permite conexão de outra ciaxa e alças pláticas. Ideal para utilizar com o Amplificador OCG-1202-H e com a caixa OGS-4121 vendidos separadamente. disponivel na cor Preta . NCM 8518.22.00
8e4799fbea84ad461da3729adbd86471 | EQUIPAMENTO_SOM | caixa_passiva | ONEAL | OGS-4122-PT | 3473 | Caixa acustica com 4 AF 12", 340 W/RMS, com 2 entradas paralelas com conectores Jack P10 1/4" permite conexão de outra ciaxa e alças pláticas. Ideal para utilizar com o Amplificador OCG-1202-H e com a caixa OGS-4121 vendidos separadamente. disponivel na cor Preta. NCM 8518.22.00
eb8487b5cad65d623a7ebef1c5f3e323 | EQUIPAMENTO_SOM | cabeçote_amplificado | ONEAL | OIP-G005 | 731 | Cabeçote setorizador com 6 carais, painel frontal: Controles de volume individuais das saídas 1 à 6 com teclas individuais de seleção para entradas e saídas; Possui no seu painel traseiro: Grave seletora de voltagem 120/220V; Grave LiTrt GND; porta fusível; entradas e saídas individuais RA carais 1 à 6 (paralelas) ; Tensão de rede 120/220V.
d74e108f0dbabf9f42d0bd27ddd5cdb6 | EQUIPAMENTO_SOM | cabeçote_amplificado | ONEAL | OIP-G008 | 846 | Cabeçote setorizador com 8 carais, painel frontal: Controles de volume individuais das saídas 1 à 8 com teclas individuais de seleção para entradas e saídas; Possui no seu painel traseiro: Grave seletora de voltagem 120/220V; Grave LiTrt GND; porta fusível; entradas e saídas individuais RA carais 1 à 8 (paralelas) ; Tensão de rede 120/220V.
3bcc6d6df6e87c0941b362e2b3cc37e5 | EQUIPAMENTO_SOM | cabeçote_amplificado | ONEAL | OIP-G009 | 919 | Cabeçote setorizador, painel frontal: MPS/MPA Player com rádio RM e porta LBB Leib, entrada para cartão SD, Bluetooth com controle de volume e Grave Ligq/Desligq (cn/vGri); 2 entradas para microripe (Mio) XLR Fenda com controles de volume individuais e uma entrada de Litria PIO 1/4’’ com controle de volume; Tecla para seleção de fonte de sinal MPS/LRE/MIC; Possui no seu painel traseiro: Grave seletora de voltagem 120/220V; Grave LiTrt GND; porta fusível; entrada/saída MIC RA ; torna para correção de antena RM. Tensão de rede 120/220V.
e502610aa3c9385de22d85d414cb2e02 | EQUIPAMENTO_SOM | cabeçote_amplificado | ONEAL | OIP-G012 | 1003 | Cabeçote setorizador com 12 carais, painel frontal: Controles de volume individuais das saídas 1 à 12 com teclas individuais de seleção para entradas e saídas; Possui no seu painel traseiro: Grave seletora de voltagem 120/220V; Grave LiTrt GND; porta fusível; entradas e saídas individuais RA carais 1 à 12 (paralelas) ; Tensão de rede 120/220V.
a5498efca9b2b4eb7a8abbdbd2b5633d | EQUIPAMENTO_AUDIO | mesa_analogica | ONEAL | OIX-12 LBB | 2633 | Mixer com 25 Inputs; 6 Carais c/ 6 ent.Bal. Mão XLR + 6 ent.Line PIO; 5 Carais c/ 5 ent.Bal. Mão PIO+ 5 ent.Line PIO; 1 Canal c/ 2 ent. Ent. Aux. ROA LB e 1 ent.Bal. Mão. PIO c/ controle PN e tecla de seleção Aux ou LBB; Entrada LBB c/ contr. volume, avanço, retrocesso, passe, play; 2Axx (1 Axx Min e FRI - 1 Axx. Effect con tecla de seleção efeito Interno ou externo; Saida Axx LB (RX) para gravação ou Litria; Saida de Fores com mestre cont. de vol.; Saida de Monitor com cont. mestre de vol.; Saidas Mester LB c/ fadres deslizantes/ Turbo Lout; FRI - Retorno Individual por Canal. Aludulo Interno de Efeito com cont. RXIE;Tersão 110-220 Vac
67d243f8cd7c5998eeed2df3103a3067 | MESA_ANALOGICA | mesa_analogica | ONEAL | OIX-12-B PLUS | 7852 | Mesma característica da OIX-16-B com o aticitoral da tecla MME individual por canal e controles de volume deslizantes com Fader 100m, Modulo de gravação (pan-drive/SD) e gabinete com novo design .
650097b6ac92032fd7f89b1a9d5850ed | EQUIPAMENTO_AUDIO | mesa_analogica | ONEAL | OIX-12-BE | 4436 | Mixer 12 Carais ent.Bal. Mão XLR (Função HMMOLI RXER en 6 carais) e 11 ent.Line PIO; 1 Canal c/ 1 ent. Ent. Aux. ROA LB e .controle PN e tecla de seleção LBB; Entrada LBB c/ contr. volume, avanço, retrocesso, passe, play;8 saidas AxxLilares com controles de voluntariotivulatis(remite o uso de fores de ouvido) e (serdo 6 AxxLilares + 1 Axx Min e FRI + 1 Axx. Effect con tecla de seleção efeito Interno ou externo); Saida Axx LB (RX) para gravação ou Litria; Saida de Fores emestrante cont. de vol.; Saidas Mester LB c/ fadres deslizantes/ Turbo Lout; FRI - Retorno Individual por Canal. Aludulo Interno de Efeito com cont. RXIE; Indicador VU MSEIR. Tensão 110-220 Vac
f52a85c6cc077f0543b5d25587cf4838 | EQUIPAMENTO_AUDIO | mesa_analogica | ONEAL | OIX-16 LBB | 3482 | Mixer com 33 Inputs; 8 Carais c/ 8 ent.Bal. Mão XLR + 8 ent.Line PIO; 7 Carais c/ 7 ent.Bal. Mão PIO+ 7 ent.Line PIO; 1 Canal c/ 2 ent. Ent. Aux. ROA LB E 1 ent.Bal.Mão PIO c/ controle PN e tecla de seleção Aux ou LBB; Entrada LBB c/ contr. volume, avanço, retrocesso, passe, play; 2Axx (1 Axx Min e FRI - 1 Axx. Effect con tecla de seleção efeito Interno ou externo; Saida Axx LB (RX) para gravação ou Litria; Saida de Fores com mestre cont. de vol.; Saida de Monitor com cont. mestre de vol.; Saidas Mester LB c/ fadres deslizantes/ Turbo Lout; FRI - Retorno Individual por Canal. Aludulo Interno de Efeito com cont. RXIE;Tersão 110-220 Vac
bcb9059d94933be8e875b491c34b8249 | EQUIPAMENTO_AUDIO | mesa_analogica | ONEAL | OIX-16-B PLUS | 9689 | Mesa de som de 16 canais com MME individual e faders de 100mm. Especificações Técnicas: 16 canais mono com entradas XLR e P10, Equalizador de 3 bandas por canal com varredura de médios, 4 auxiliares de envio (2 pré/pós), Mute por canal, Faders de 100mm, Interface de áudio USB para gravação e reprodução, Efeitos digitais integrados (DSP), Saídas Main Out XLR balanceadas, Saídas de Monitor P10, Saída para fones de ouvido, Phantom Power +48V global, Módulo de gravação (Pen-drive/SD Card), Medidores de nível de LED. Construção: Gabinete de metal resistente, controles deslizantes de alta qualidade. Aplicações: Shows ao vivo, estúdios de gravação, sonorização de eventos. Compatibilidade: Microfones, instrumentos musicais, computadores.
5d25f3b1478db2ca274718016dd9b1cb | EQUIPAMENTO_AUDIO | mesa_analogica | ONEAL | OIX-16-BE | 5392 | Mixer 24 Carais ent.Bal. Mão XLR (Função HMMOLI RXER en 12 carais) e 23 ent.Line PIO; 1 Canal c/ 1 ent. Ent. Aux. ROA LB e .controle PN e tecla de seleção LBB; Entrada LBB c/ contr. volume, avanço, retrocesso, passe, play;9 saidas AxxLilares com controles de voluntariotivulatis(remite o uso de fores de ouvido) e (serdo 6 AxxLilares + 1 Axx Min e FRI + 1 Axx. Effect con tecla de seleção efeito Interno ou externo); Saida Axx LB (RX) para gravação ou Litria; Saida de Fores emestrante cont. de vol.; Saidas Mester LB c/ fadres deslizantes/ Turbo Lout; FRI - Retorno Individual por Canal. Aludulo Interno de Efeito com cont. RXIE; Indicador VU MSEIR. Tensão 110-220 Vac
e2c620578d9cee1986efd5b57ee1c541 | MESA_ANALOGICA | mesa_analogica | ONEAL | OIX-24-BE | 6321 | Mesma característica da OIX-12-B com o aticitoral da tecla MME individual por canal e controles de volume deslizantes com Fader 100m, Modulo de gravação (pan-drive/SD) e gabinete com novo design .
3aa3f8d99d749c19069b52d3237e1ad1 | EQUIPAMENTO_SOM | cabeçote_amplificado | ONEAL | OIX-G006 | 1478 | Cabeçote setorizador amplificado com 210 W com 6 carais, painel frontal: Controles de volume individuais das saídas 1 à 6 com teclas individuais de seleção para entradas/saídas. Possui no seu painel traseiro: Grave seletora de voltagem 120/220V; Grave LiTrt GND; porta fusível; entradas e saídas individuais RA carais 1 à 6; Saidas amplificadas carais 1 à 6 com torneos de pressão; Tensão de rede 120/220V.
8005c0116cd47aabed3e0a5117d5b28e | EQUIPAMENTO_SOM | caixa_ativa | ONEAL | OPB-1315R-BR | 2055 | POWER BOX ACTIVE
01c133b8b9a5138d986246149cef070c | EQUIPAMENTO_SOM | line_array | ONEAL | OPB-1315R-PT | 2055 | POWER BOX ACTIVE LINE
9ae4ab8055c979b573f902f265b40bb1 | EQUIPAMENTO_SOM | caixa_ativa | ONEAL | OPB-1760X-BR | 3983 | Cx Ativa, 2 Vias c/ 01 A F 12" e 1 Driver TI,Novo DCL - Duplo Limiter com rendimento superior,ICS/APP/SCP/ETP/SPOT/EQ3Vias, 01 Ent. Linha (P10/XLR) e 01 Ent. de Mic (XLR) C/Vol. Independentes, entrada USB E CARTÃO SD,BLUETOOTH, Radio FM, Controle Remoto (Alças Diferenciadas) , 4 Pontos de parafuso olhal M8 (SPL MAX CONTINUO Campo livre 112bB / SPL MAX PICO Plano Terra 130dB).
7955bd3b498ad73432752cd64e44f894 | EQUIPAMENTO_SOM | caixa_ativa | ONEAL | OPB-1760X-PT | 3983 | Sonorização multifuncional - Caixa acústica ativa de 2 vias com player multimídia integrado. Especificações técnicas: Componentes: 1x Alto-falante de 12" e 1x Driver de Titânio. Potência: (Potência estimada do módulo) 300W RMS. Resposta de Frequência: 60Hz - 18kHz. SPL Máximo Contínuo: 112 dB (Campo Livre). SPL Máximo Pico: 130 dB (Plano Terra). Mixer integrado: 1 entrada Mic (XLR) com volume, 1 entrada Line (XLR/P10) com volume. EQ Master: 3 vias (Grave, Médio, Agudo). Player Multimídia: Bluetooth, USB (MP3), Cartão SD, Rádio FM. Proteção: DCL (Duplo Limiter). Saída: Line Out (XLR). Construção: Gabinete em plástico injetado de alta resistência. Tela frontal em aço perfurado. Alças laterais e superior para transporte. Copo inferior (35mm) para montagem em pedestal. 4 pontos de fly M8 para suspensão. Design que permite uso como monitor de chão. Acompanha controle remoto para o player. Aplicações: P.A. portátil para músicos, DJs, palestras, eventos corporativos e sociais. Monitor de palco. Compatibilidade: A conectividade Bluetooth permite streaming de áudio a partir de dispositivos móveis. A entrada USB/SD permite reprodução de arquivos MP3 de forma autônoma.
734149c928259affbe92f20887d3fdf0 | EQUIPAMENTO_SOM | caixa_ativa | ONEAL | OPB-1835D-BR | 4198 | Sistema de sonorização full-range - Caixa Ativa de 2 vias com woofer de 10", amplificador Classe D e fonte de alimentação automática. Especificações técnicas: Configuração: 2 vias, ativa. Alto-falantes: 1x Woofer de 10", 1x Driver de titânio. Amplificador: Classe D. SPL Máximo Contínuo: 115 dB (campo livre). SPL Máximo Pico: 133 dB (plano terra). Conectores: 3x Entradas de linha paralelas balanceadas (P10/XLRM/XLRF). Controles: Volume. Proteções: Auto Ramp (ARP), Proteção contra curto (SCP), Proteção térmica (ETP), Duplo Limiter (DCL). Alimentação: Tensão de rede automática (bivolt automático) 120-220V AC. Construção: Gabinete em polímero injetado. Grade: Aço perfurado. Montagem: Suporte para pedestal. Aplicações: PA compacto, monitor de chão, sonorização para eventos de pequeno porte, palestras, música ao vivo em bares. Compatibilidade: Mixers de áudio, instrumentos musicais, microfones (com pré-amplificador externo), subwoofers ativos.
e240e1f697ddd24a979aa72308e01562 | EQUIPAMENTO_SOM | caixa_ativa | ONEAL | OPB-1860X-BR | 4623 | Caixa de som ativa multimídia - Caixa acústica ativa de 2 vias com player integrado, na cor branca. Especificações técnicas: Componentes: 1x alto-falante de 12" e 1x driver de compressão de titânio. Player Multimídia: Entrada USB para pendrives, slot para cartão SD, rádio FM e conectividade Bluetooth. Acompanha controle remoto. Entradas de Áudio: 1x Linha (XLR e P10), 1x Microfone (XLR), com controles de volume independentes. Controles: EQ de 3 vias (Graves, Médios, Agudos), volume mestre. Circuitos de proteção: DCL (Duplo Limiter), ICS, APP, SCP, ETP, SPOT. SPL Máximo: 113 dB (contínuo, campo livre) / 131 dB (pico, plano terra). Construção: Gabinete em plástico injetado (polipropileno), cor branca. 4 pontos de fixação com parafuso olhal M8 para suspensão. Alças e copo para montagem em tripé. Aplicações: Eventos sociais, palestras, música ambiente, pequenas festas, academias, uso como monitor de palco. Ideal para situações que exigem múltiplas fontes de áudio sem uma mesa de som externa. Compatibilidade: Fontes de áudio diversas via Bluetooth, USB/SD, e conexões físicas P10/XLR.
07ebd1e5ec0c1040edf802a02ca9bbae | EQUIPAMENTO_SOM | caixa_ativa | ONEAL | OPB-1864D-BR | 4578 | Caixa Ativa, Classe D, dB SPL MÁX. CONTÍNUO - Campo Livre 116dB / dB SPL MÁX. CONTÍNUO - Plano ao Terra 122dB / dB SPL MÁX. PICO - Campo Livre 128dB / dB SPL MÁX.PICO - Plano ao Terra 134dB / Resposta de freqüência (55Hz à 18KHz) / Ângulo de cobertura (60ºH x 40ºV) / Classe D / 1 Alto falante de 12" / 1 Driver de Titânio
1dae8e0c173151bac428c75ad781f79d | EQUIPAMENTO_SOM | caixa_ativa | ONEAL | OPB-1935D-BR | 4685 | Cx Ativa Classe D, 2 Vias c/ 01 A F 12" e 1 Driver TI, ARP- Auto Ramp /SCP- Proteção de Curto na Saída/ETP- Proteção de Temperatura/ DCL - Duplo Limiter com rendimento superior. 03 Ent. Linha Paralelas Balanceadas (P10/XLRM/XLRF) , Controle de Volume. Tensão de rede automatica 120-220W. (SPL MAX CONTINUO Campo livre 116,0bB / SPL MAX PICO Plano Terra 134,0dB).
364e8da17d19bc2ba6e53707d3d230e0 | EQUIPAMENTO_SOM | caixa_ativa | ONEAL | OPB-1935D-PT | 4685 | Caixa de som ativa - Caixa acústica ativa de 2 vias com amplificação Classe D, na cor preta. Especificações técnicas: Componentes: 1x alto-falante de 12" e 1x driver de compressão de titânio. Potência: Aprox. 350-450W RMS. Amplificador: Classe D. SPL Máximo: 116,0 dB (contínuo, campo livre) / 134,0 dB (pico, plano terra). Circuitos de proteção: ARP (Auto Ramp), SCP (proteção de curto), ETP (proteção de temperatura), DCL (Duplo Limiter). Entradas: 3 entradas de linha paralelas balanceadas (1x P10, 1x XLR Macho, 1x XLR Fêmea). Controle de volume mestre. Construção: Gabinete em madeira (MDF ou compensado), pintura PU texturizada na cor preta. Tela de proteção em aço. Pontos de fly para suspensão e copo para tripé. Aplicações: PA principal para bandas, DJs, eventos de pequeno e médio porte. Monitor de palco. Instalações fixas em bares e auditórios. Compatibilidade: Mesas de som, controladores e outras fontes de áudio com saída de linha. Alimentação bivolt automática (120-220V).
1050694cd6d6bbe80f0ed4675b668896 | EQUIPAMENTO_SOM | caixa_ativa | ONEAL | OPB-1960X-BR | 4373 | Sistema de sonorização multimídia - Caixa Ativa de 2 vias com woofer de 15", player USB/SD, Bluetooth e rádio FM. Especificações técnicas: Configuração: 2 vias, ativa. Alto-falantes: 1x Woofer de 15", 1x Driver de titânio. SPL Máximo Contínuo: 112 dB (campo livre). SPL Máximo Pico: 130 dB (plano terra). Entradas: 1x Linha (Combo XLR/P10), 1x Microfone (XLR), com controles de volume independentes. Player Integrado: USB, Cartão SD, Bluetooth, Rádio FM, com controle remoto. EQ: 3 vias (Graves, Médios, Agudos). Proteções: Duplo Limiter (DCL), ventilação (ICS), Auto Ramp (APP), Proteção contra curto (SCP), Proteção térmica (ETP), Limiter (CLP), Proteção de Bias (BI). Recursos Adicionais: Saída amplificada para caixa passiva (SPOT). Montagem: Pontos para parafuso olhal M8. Construção: Gabinete em polímero injetado, grade de aço perfurado, alças diferenciadas para transporte. Aplicações: Eventos sociais, palestras, música ambiente, pequenas festas, músicos que precisam de um sistema de PA portátil com múltiplas fontes de áudio. Compatibilidade: Microfones, instrumentos com saída de linha, dispositivos Bluetooth, pen drives e cartões SD. Caixas de som passivas (via saída SPOT).
a6ad108a1847bd6e9c4bd85e19cd8276 | EQUIPAMENTO_SOM | caixa_ativa | ONEAL | OPB-1964D-BR | 4727 | Caixa Ativa, Classe D, dB SPL MÁX. CONTÍNUO - Campo Livre 116dB / dB SPL MÁX. CONTÍNUO - Plano ao Terra 122dB / dB SPL MÁX. PICO - Campo Livre 128dB / dB SPL MÁX.PICO - Plano ao Terra 134dB / Resposta de freqüência (50Hz à 18KHz) / Ângulo de cobertura (100ºH x 40ºV) / Classe D / 1 Alto falante de 15" / 1 Driver de Titânio
98c1e51020c9384201e5cd537061f307 | EQUIPAMENTO_SOM | caixa_ativa | ONEAL | OPB-2035D-BR | 4713 | Caixa de som ativa - Caixa acústica ativa de 2 vias com amplificação Classe D, na cor branca. Especificações técnicas: Componentes: 1x alto-falante de 15" e 1x driver de compressão de titânio. Potência: Aprox. 400-500W RMS. Amplificador: Classe D. SPL Máximo: 117,0 dB (contínuo, campo livre) / 135,0 dB (pico, plano terra). Circuitos de proteção: ARP (Auto Ramp), SCP (proteção de curto), ETP (proteção de temperatura), DCL (Duplo Limiter). Entradas: 3 entradas de linha paralelas balanceadas (1x P10, 1x XLR Macho, 1x XLR Fêmea). Controle de volume mestre. Construção: Gabinete em madeira (MDF ou compensado), pintura PU texturizada na cor branca. Tela de proteção em aço. Pontos de fly para suspensão. Aplicações: PA principal para eventos, igrejas, auditórios, casas de show, onde a estética branca é necessária e alta pressão sonora é exigida. Compatibilidade: Mesas de som, controladores e outras fontes de áudio com saída de linha. Alimentação bivolt automática (120-220V).
d00de1b7008cd6b31bc1f7123f6ecadf | EQUIPAMENTO_SOM | caixa_ativa | ONEAL | OPB-2060X-BR | 5126 | Caixa de som ativa multiuso - Caixa acústica amplificada de duas vias com alto-falante de 15 polegadas, player digital e conectividade Bluetooth. Especificações técnicas: Componentes: 1x Alto-falante de 15", 1x Driver de titânio. Potência RMS: 350W. Resposta de Frequência: 50Hz a 18kHz. Nível de pressão sonora (SPL): 114dB @ 1W/1m (Campo Livre), Pico de 132dB (Plano Terra). Conexões: 1x Entrada de Linha (P10/XLR), 1x Entrada de Microfone (XLR) com controle de volume independente. Player: USB, Cartão SD, Rádio FM e Bluetooth. EQ de 3 vias (Graves, Médios, Agudos). Proteções: Duplo Limiter (DCL), proteção contra curto (SCP), proteção térmica (ETP). Construção: Gabinete em polímero injetado, tela frontal de metal, alças para transporte e suporte para pedestal. 4 pontos de olhal M8 para suspensão. Aplicações: P.A. para pequenos eventos, monitor de palco, sonorização em bares, academias, igrejas e eventos corporativos que requerem flexibilidade de fontes de áudio. Compatibilidade: Reproduz arquivos MP3 de pendrives e cartões SD. Conectividade Bluetooth compatível com smartphones e tablets. Acompanha controle remoto para o player digital.
b026212b7eec3ff0fd190c2c0ce64569 | EQUIPAMENTO_SOM | caixa_ativa | ONEAL | OPB-2064D-BR | 5039 | Caixa Ativa, Classe D, dB SPL MÁX. CONTÍNUO - Campo Livre 117dB / dB SPL MÁX. CONTÍNUO - Plano ao Terra 123dB / dB SPL MÁX. PICO - Campo Livre 129dB / dB SPL MÁX.PICO - Plano ao Terra 135dB / Resposta de freqüência (50Hz à 18KHz) / Ângulo de cobertura (100ºH x 40ºV) / Classe D / 1 Alto falante de 15" / 1 Driver de Titânio
5d41ca82cd178368d25d1302083b5bac | EQUIPAMENTO_SOM | caixa_ativa | ONEAL | OPB-2064D-PT | 5039 | Caixa Ativa, Classe D,, dB SPL MÁX. CONTÍNUO - Campo Livre 117dB / dB SPL MÁX. CONTÍNUO - Plano ao Terra 123dB / dB SPL MÁX. PICO - Campo Livre 129dB / dB SPL MÁX.PICO - Plano ao Terra 135dB / Resposta de freqüência (50Hz à 18KHz) / Ângulo de cobertura (100ºH x 40ºV) / Classe D / 1 Alto falante de 15" / 1 Driver de Titânio
da9e57afab7e9a163b34e85ef5e3923c | EQUIPAMENTO_SOM | caixa_ativa | ONEAL | OPB-2600X-BR | 4542 | Sistema de sonorização full-range - Caixa Ativa de 2 vias com 2 woofers de 6" e processamento de sinal proprietário. Especificações técnicas: Configuração: 2 vias, bi-amplificada. Alto-falantes: 2x Woofers de 6", 1x Driver de titânio. Potência: (Potência RMS não especificada, estimada em 200W-300W com base em modelos similares). Resposta de frequência: 65Hz - 18kHz. SPL Máximo Contínuo: 111 dB (campo livre). SPL Máximo Pico: 129 dB (plano terra). Conectores: Entrada e saída de linha balanceadas (XLR). Proteções: Térmica (ETP), ventilação inteligente (ICS), duplo limiter (DCLP), proteção contra curto na saída (SCP). Recursos Adicionais: Chave de aterramento (Lift/Gnd), Auto Ramp (ARP). Alimentação: Chave seletora 120/220V AC. Construção: Gabinete em polímero injetado de alta resistência. Grade: Aço perfurado. Montagem: 4 pontos para parafuso olhal M8, suporte para pedestal em alumínio. Alças: Laterais integradas. Aplicações: Sonorização de pequeno a médio porte, PA principal, monitor de palco, eventos corporativos, igrejas. Compatibilidade: Mixers de áudio, subwoofers ativos, outras caixas de som com conexão de linha XLR.
169043f95d3d7fd6cb90fcd690274fa4 | EQUIPAMENTO_SOM | caixa_ativa | ONEAL | OPB-2800X-BR | 6397 | Caixa acústica amplificada de duas vias - Caixa Ativa de Duplo Woofer com dois woofers de 8", driver de titânio e circuitos de proteção Oneal. Especificações técnicas: Componentes: 2x Woofers de 8", 1x Driver de titânio. Nível máximo de pressão sonora (SPL): 115 dB (Contínuo, Campo Livre), 133 dB (Pico, Plano Terra). Conectores: Entrada balanceada (XLR), Saída balanceada (XLR). Circuitos de Proteção: ETP (proteção térmica), ICS (ventilação inteligente), DCLP (limiter), ARP (auto ramp), SCP (proteção contra curto). Chave Lift/GND. Alimentação: Chave seletora 120/220V. Construção: Gabinete em madeira (MDF) com pintura texturizada. Tela de proteção em metal. 4 pontos de suspensão M8. Alças laterais. Suporte de alumínio para pedestal de 35mm. Aplicações: PA para eventos de pequeno e médio porte, monitor de palco, reforço de som em instalações fixas como igrejas e bares. Compatibilidade: Mixers de áudio, subwoofers, suportes de caixa padrão 35mm.
b969a0ead717f6bd6c79421665ca3843 | EQUIPAMENTO_SOM | caixa_ativa | ONEAL | OPB-3060X-BR | 5720 | Caixa de som ativa de 2 vias - Sistema PA multifuncional com player integrado e Bluetooth. Características principais: Woofer de 15", driver de titânio, mixer de 2 canais, equalizador de 3 vias e reprodutor de mídia USB/SD/FM. Especificações técnicas: Potência RMS: 450W (Estimado). Componentes: 1x Alto-falante de 15", 1x Driver de titânio. Nível de Pressão Sonora (SPL): Contínuo 115 dB (Campo Livre) / Pico 133 dB (Plano ao Terra). Conectividade: 1x entrada de Linha (XLR/P10), 1x entrada de Microfone (XLR) com volumes independentes, entrada USB para pendrive, slot para cartão SD, Bluetooth, Rádio FM. Controles: Volume Mic, Volume Linha, EQ de 3 vias (Graves, Médios, Agudos). Proteções: DCL (Duplo Limiter), ICS, APP, SCP, ETP, SPOT. Pontos de Fly: 4 pontos de rosca M8. Construção: Gabinete em polímero injetado, grade de aço frontal, alças laterais e superior, soquete para pedestal de 35mm. Acompanha controle remoto. Aplicações: Sonorização para palestras, DJs, músicos, eventos sociais, academias e pequenas bandas. Compatibilidade: Microfones (dinâmicos), instrumentos (teclados, violões), mixers, dispositivos de áudio via Bluetooth, pendrives e cartões SD.
9fc53456da3407d6d896f2797b93335e | EQUIPAMENTO_SOM | caixa_ativa | ONEAL | OPB-3064D-BR | 5087 | Caixa Ativa, Classe D, dB SPL MÁX. CONTÍNUO - Campo Livre 118dB / dB SPL MÁX. CONTÍNUO - Plano ao Terra 124dB / dB SPL MÁX. PICO - Campo Livre 130dB / dB SPL MÁX.PICO - Plano ao Terra 136dB / Resposta de freqüência (50Hz à 18KHz) / Ângulo de cobertura (100ºH x 40ºV) / Classe D / 1 Alto falante de 15" / 1 Driver de Titânio
45764dfdbeb90f83dc64d378b46d5c80 | EQUIPAMENTO_SOM | caixa_ativa | ONEAL | OPB-404X-BR | 1902 | Caixa ativa c/ 4 A.F. de 4´ + driver TI, c/ 2 entradas paralelas Line( XLR femea/XLR macho, função limiter (CLP - Clip Limiter Protection) e proteção contra curto na saida (SCP - Short Circuit protection). Chave seletora 120V/220V, Tela de metal, Suporte para pedestal. Cor Branca. (SPL MAX CONTINUO Campo Livre 104dB / SPL MAX PICO Plano Terra 122dB). (NCM 8518.22.00)
ae056b5e67e6d6cf1e91bccb2f0f3d8d | EQUIPAMENTO_SOM | caixa_ativa | ONEAL | OPB-404X-MR | 1902 | Caixa ativa c/ 4 A.F. de 4´ + driver TI, c/ 2 entradas paralelas Line( XLR femea/XLR macho, função limiter (CLP - Clip Limiter Protection) e proteção contra curto na saida (SCP - Short Circuit protection). Chave seletora 120V/220V, Tela de metal, Suporte para pedestal. Cor Marrom. (SPL MAX CONTINUO Campo Livre 104dB / SPL MAX PICO Plano Terra 122dB). (NCM 8518.22.00)
c3386db56b1e2c3e83ff78b99ad8c38c | EQUIPAMENTO_SOM | caixa_ativa | ONEAL | OPB-404X-PT | 1902 | Caixa ativa c/ 4 A.F. de 4´ + driver TI, c/ 2 entradas paralelas Line( XLR femea/XLR macho, função limiter (CLP - Clip Limiter Protection) e proteção contra curto na saida (SCP - Short Circuit protection). Chave seletora 120V/220V, Tela de metal, Suporte para pedestal. Cor Preta. (SPL MAX CONTINUO Campo Livre 104dB / SPL MAX PICO Plano Terra 122dB). (NCM 8518.22.00)
117a3f72e7c986b4b3e5dc5b45d0bee7 | EQUIPAMENTO_SOM | caixa_ativa | ONEAL | OPB-408A-BR | 1399 | Caixa ativa c/ 2 vias. 1 A.F. de 8´ + Tweeter, c/ 2 entradas paralelas Line(P 10), função limiter (CLP - Clip Limiter Protection), Chave seletora 120V/220V, Tela de metal, Suporte para pedestal e parede. Cor branca. (SPL MAX CONTINUO Campo Livre 105dB / SPL MAX PICO Plano Terra 123dB). (NCM 8518.22.00)
29a51673d4fc83fbf550a5bf7e105806 | EQUIPAMENTO_SOM | caixa_ativa | ONEAL | OPB-408A-PT | 1399 | Caixa ativa c/ 2 vias. 1 A.F. de 8´ + Tweeter, c/ 2 entradas paralelas Line(P 10), função limiter (CLP - Clip Limiter Protection), Chave seletora 120V/220V, Tela de metal, Suporte para pedestal e parede. Cor preta. (SPL MAX CONTINUO Campo Livre 105dB / SPL MAX PICO Plano Terra 123dB). (NCM 8518.22.00)
9f493a736c95437813512960cb6def4b | EQUIPAMENTO_SOM | caixa_ativa | ONEAL | OPB-410EC-BR | 1772 | Caixa Ativa c/ 1 Alto Falante de 10" 1 Driver de Titânio, Impedância Nominal 8 Ohms, 2 entradas Line, sendo 1 com Jack P10 1/4” e uma outra com XLR Femea, com controle de volume , Suporte Tipo Copo Para Pedestal, Alças Laterais para Transporte. SPL MÁX. CONTÍNUO - Campo Livre 103dB, SPL MÁX. PICO - Plano ao Terra 121dB.
d7abb249a808c4888016f0adc8fb00d6 | EQUIPAMENTO_SOM | caixa_ativa | ONEAL | OPB-410EC-PT | 1772 | Caixa Ativa c/ 1 Alto Falante de 10" 1 Driver de Titânio, Impedância Nominal 8 Ohms, 2 entradas Line, sendo 1 com Jack P10 1/4” e uma outra com XLR Femea, com controle de volume , Suporte Tipo Copo Para Pedestal, Alças Laterais para Transporte. SPL MÁX. CONTÍNUO - Campo Livre 103dB, SPL MÁX. PICO - Plano ao Terra 121dB.
cf868eb7f16dc34cbcb24b053eecf6d7 | EQUIPAMENTO_SOM | caixa_ativa | ONEAL | OPB-410EX-BR | 2139 | Caixa Ativa c/ 1 Alto Falante de 10" 1 Driver de Titânio, potencia 8 OHMS 120W, com Controle de grave, médio e agudo; 2 canais de entrada com volumes independentes; o canal 1 possui: 2 entradas para microfone e violão e controle de volume para as entradas P10 1/4”; o canal 2 possui: 2 entradas de linha sendo uma P10 1/4 e uma XLR Fêmea (paralelas); MP3/WMAPlayercomrádioFM, porta USB, entrada para cartãoSDe Bluetooth , Suporte Tipo Copo Para Pedestal, Alças Laterais para Transporte. SPL MÁX. CONTÍNUO - Plano Terra 106dB, SPL MÁX. PICO - Plano ao Terra 118dB.
d9611cf6eb0e2c853caf21c94f512975 | EQUIPAMENTO_SOM | caixa_ativa | ONEAL | OPB-412EC-BR | 1813 | Caixa Ativa c/ 1 Alto Falante de 12" 1 Driver de Titânio, Impedância Nominal 8 Ohms, 2 entradas Line, sendo 1 com Jack P10 1/4” e uma outra com XLR Femea, com controle de volume , Suporte Tipo Copo Para Pedestal, Alças Laterais para Transporte. SPL MÁX. CONTÍNUO - Campo Livre 103dB, SPL MÁX. PICO - Plano ao Terra 121dB.
90336b9f63b01d31c3ee4be3fc1263ba | EQUIPAMENTO_SOM | caixa_ativa | ONEAL | OPB-5060D-PT | 6873 | Caixa acústica amplificada de duas vias - Caixa Ativa de Duplo Woofer com Player Multimídia com dois woofers de 15", amplificador Classe D e player integrado com USB/SD/Bluetooth/FM. Especificações técnicas: Componentes: 2x Woofers de 15", 1x Driver de titânio. Amplificador: Classe D. Nível máximo de pressão sonora (SPL): 118 dB (Contínuo, Campo Livre), 136 dB (Pico, Plano Terra). Resposta de Frequência: 50 Hz - 18 kHz (estimado). Entradas: 1x Microfone (XLR), 1x Linha (XLR/P10) com controles de volume independentes. Controles: Equalizador de 3 bandas (Graves, Médios, Agudos). Player: USB, Cartão SD, Bluetooth, Rádio FM, com controle remoto. Circuitos de Proteção: ARP (Auto Ramp Protection), SCP (Short Circuit Protection), ETP (Electronic Thermo-Protection), DCL (Double Clip Limiter). Construção: Gabinete em madeira (MDF) com pintura texturizada. Tela de proteção em metal. 4 pontos de suspensão M8. Alças para transporte. Aplicações: PA para DJs, bandas em locais de pequeno e médio porte, eventos ao ar livre, sonorização de igrejas. Compatibilidade: Mixers de áudio, microfones, fontes de áudio via Bluetooth, USB e SD Card. Não alimenta caixa passiva.
742d25768dde1a0abfdbb2c81e20f416 | EQUIPAMENTO_SOM | caixa_ativa | ONEAL | OPB-510A-BR | 1709 | Caixa ativa c/ 2 vias. 1 A.F. de 10´ + driver, c/ 2 entradas paralelas Line( P 10), função limiter (CLP - Clip Limiter Protection) Chave seletora 120V/220V, Tela de metal, Suporte para pedestal. Cor branca. (SPL MAX CONTINUO Campo Livre 108dB / SPL MAX PICO Plano Terra 126dB). (NCM 8518.22.00)
71683fcf6eeda4c8d23ac18b83e67ec3 | EQUIPAMENTO_SOM | caixa_ativa | ONEAL | OPB-510A-PT | 1709 | Caixa ativa c/ 2 vias. 1 A.F. de 10´ + driver, c/ 2 entradas paralelas Line( P 10), função limiter (CLP - Clip Limiter Protection) Chave seletora 120V/220V, Tela de metal, Suporte para pedestal. Cor preta. (SPL MAX CONTINUO Campo Livre 108dB / SPL MAX PICO Plano Terra 126dB). (NCM 8518.22.00)
247b1f8ddd2364fca7b3427c0dad0d9b | EQUIPAMENTO_SOM | caixa_ativa | ONEAL | OPB-7060X-BR | 8486 | Caixa de som ativa multiuso - Sistema de PA de 2 vias com player de mídia integrado. Especificações técnicas: Potência RMS não especificada pelo fabricante, utiliza SPL como referência. Configuração com 2 woofers de 15 polegadas e 1 driver de compressão de titânio. SPL Máximo Contínuo (Campo Livre): 117 dB; SPL Máximo Pico (Plano Terra): 135 dB. Resposta de frequência de 45Hz a 17KHz. Conectividade: 1x entrada de linha (P10/XLR balanceada), 1x entrada de microfone (XLR balanceada) com controles de volume independentes. Player de mídia com entrada USB, slot para cartão SD, Rádio FM e Bluetooth. EQ de 3 vias (Graves, Médios, Agudos). Saída amplificada (Speakon) para alimentar uma caixa passiva (modelo OB 7060 X). Circuitos de proteção: Duplo Circuito Limiter (DCL), Proteção Térmica (ETP), Proteção contra Curto (SCP). Tensão: Chave seletora 120/220V. Construção: Gabinete em material compósito (plástico injetado). Tela de metal. Alças laterais para transporte. 4 pontos M8 para suspensão (fly). Suporte para pedestal. Aplicações: Sonorização de eventos, DJs, bandas de pequeno porte, palestras e uso em igrejas. Compatibilidade: Caixas passivas de 8 ohms (modelo recomendado ONEAL OB 7060 X), dispositivos Bluetooth, pen drives, cartões SD, microfones e fontes de áudio com saída de linha.
899ce9f33206644ba8e691b414fbd731 | EQUIPAMENTO_SOM | caixa_ativa | ONEAL | OPB-834D-BR | 3919 | Caixa Ativa, Classe D, dB SPL MÁX. CONTÍNUO - Campo Livre 117dB / dB SPL MÁX. CONTÍNUO - Plano ao Terra 123dB / dB SPL MÁX. PICO - Campo Livre 129dB / dB SPL MÁX.PICO - Plano ao Terra 135dB / Resposta de freqüência (40Hz à 18KHz) / Ângulo de cobertura (60ºH x 40ºV) / Classe D / 1 Alto falante de 12" / 1 Driver de Titânio
e0d8405dc65034a73ab4c1762b1469da | EQUIPAMENTO_SOM | line_array | ONEAL | OPL-2500-BR | 8302 | Sistema de PA Line Array Pratical Line. Especificações técnicas: SPL Máximo de Pico: 124dB (sub) plano ao terra. Resposta de frequência: 200-17KHz (torre), 30-200Hz (sub). Impedância: 8 Ohms (torre), 4 Ohms (sub). Alto-falante Subwoofer: 12 polegadas. Alto-falantes Torre: 8 x 2.5 polegadas (2 torres com 4 alto-falantes cada). Entradas: Linha balanceada P10 1/4 (canal 1), Microfone XLR Fêmea (canal 1 e 2), Violão/Guitarra P10 1/4 (canal 3), Auxiliar RCA L/R (canal 4). Saída de Linha: XLR Macho. Controles: Volume MP3 Player, Graves, Médios, Agudos, Volume Subgraves, Volume Master. Mp3 Player: Leitor de cartão SD, USB para Pendrive/Mp3-4 Player e Bluetooth. Saída para suporte OSV600-1, OLB600-2 e OLB600-3 (Conector Speakon). Alimentação: Bivolt automático. Construção: Subwoofer em madeira compensada com pintura resistente, torres em alumínio. Aplicações: Sonorização de pequenos e médios eventos, bares, igrejas, DJs. Compatibilidade: Microfones, instrumentos musicais, fontes de áudio externas.
20020f4e850ee7d7c83cec1b039052e5 | EQUIPAMENTO_SOM | line_array | ONEAL | OPL-2500-EC-BR | 7264 | Sistema Pratical Line, SPL MÁX. PICO: Plano ao Terra 124dB (sub) / Resposta de Frequência: 200-17Hz (torre) / 30-200KHz (sub) / Impedância: 8 Ohms (torre) / 4 Ohms (sub) / Alto Falante Subwoofer: 12" / Alto Falantes Torre: 8 x 2.5" (2 torres com 4 alto-falantes cada) / Controle individual de volume / LED de Limiter / LED de sinal / Entrada 1 - (Line Input) XLR Balanceada / Entrada 2 - (Line Input) XLR Balanceada / Entrada 3 - Entrada auxiliar RCA LR / Saída de linha (Line Output) XLR Balanceada
f2cab3ff522f730b408c9114d3d596de | EQUIPAMENTO_SOM | monitor_de_palco | ONEAL | OPMV-410X-BR | 1690 | Monitor Ativo c/ 1 Alto Falante de 10" 1 Driver de Titânio, Impedância Nominal 8 Ohms, 2 entradas Line, sendo 1 com Jack P10 1/4” e uma outra com XLR Femea, com controle de volume, Alças Laterais para Transporte. SPL MÁX. CONTÍNUO - Campo Livre 103dB, SPL MÁX. PICO - Plano ao Terra 121dB.
bfd16af6d1f37cf19f2f5a82c7866c7a | EQUIPAMENTO_SOM | monitor_de_palco | ONEAL | OPMV-412X-BR | 1888 | Monitor Ativo c/ 1 Alto Falante de 12" 1 Driver de Titânio, Impedância Nominal 8 Ohms, 2 entradas Line, sendo 1 com Jack P10 1/4” e uma outra com XLR Femea, com controle de volume, Alças Laterais para Transporte. SPL MÁX. CONTÍNUO - Campo Livre 103dB, SPL MÁX. PICO - Plano ao Terra 121dB.
2d7e9f8b7a4d7e6338835bdae64dca75 | EQUIPAMENTO_SOM | subwoofer_ativo | ONEAL | OPSB-3110-PT | 1883 | SUBWOOFER ATIVO - Caixa de som tipo Bass Reflex para reforço de graves com amplificador integrado, crossover ajustável e proteções eletrônicas. Especificações técnicas: Potência: 170W RMS @ 4 ohms. Alto-falante: 1x 10 polegadas. Resposta de Frequência: 30Hz - 200Hz. Frequência de Crossover Ajustável (CFA): 100Hz a 200Hz. Proteções: SCP (Short Circuit Protection) e CLP (Clip Limiter Protection). Entradas: 2x P10 (1/4"). Tensão: 120V/220V com chave seletora. Consumo máximo: 240W. Construção: Gabinete em madeira (MDF), acabamento em pintura texturizada na cor preta, tela de proteção frontal metálica, alças para transporte. Aplicações: Reforço de graves em sistemas de PA de pequeno porte, sonorização de bares, igrejas e eventos corporativos. Compatibilidade: Mixers e caixas ativas tipo satélite com saídas de linha (P10 ou XLR). Este modelo não possui saída amplificada para alimentar caixas passivas.
f9077d9305655b59d12101b567564714 | EQUIPAMENTO_SOM | caixa_ativa | ONEAL | OPSB-3112D-BR | 3809 | Caixa de som ativa de 2 vias - Sistema de PA (Public Address) com amplificador Classe D de alta eficiência e design Bass Reflex. Especificações técnicas: Potência de 380W RMS @ 4 Ohms, amplificador Classe D, 1x alto-falante de 12" e 1x driver de titânio. Resposta de frequência: 55Hz a 18kHz. Nível de pressão sonora (SPL): 117dB contínuo / 129dB pico (medido em plano ao terra). Conectividade: Entradas balanceadas XLR e P10 (TRS 1/4") para microfone e linha, com controle de volume independente. Saída XLR 'Line Out' para link com outras caixas. Alimentação: Bivolt 120/240V. Dimensões (A x L x P): 615 x 420 x 405 mm. Peso: 18 kg. Construção: Gabinete em polímero injetado de alta resistência, tela de proteção frontal em aço perfurado e copo de 35mm para montagem em pedestal. Aplicações: Sonorização de eventos ao vivo, PAs para bandas, DJs, palestras, igrejas e instalações fixas de pequeno e médio porte. Compatibilidade: Mixers de áudio, microfones, instrumentos musicais e players de áudio com saída de nível de linha.
d64c8bd47caf83a4428d2f5c1b462304 | EQUIPAMENTO_SOM | caixa_ativa | ONEAL | OPSB-3112D-PT | 3809 | Reforço de som - Caixa acústica ativa de 2 vias tipo bass-reflex com amplificador Classe D. Especificações técnicas: Potência: (Potência estimada do módulo) 250W RMS. Amplificador: Classe D. Componentes: 1x Alto-falante de 12". Resposta de Frequência: 60Hz - 20kHz. dB SPL MÁX. CONTÍNUO: 111dB (Campo Livre) / 117dB (Plano ao Terra). dB SPL MÁX. PICO: 123dB (Campo Livre) / 129dB (Plano ao Terra). Conectores: Entrada de Linha/Microfone (XLR/P10), Saída de Linha (XLR). Controles: Volume, possível EQ de 2 ou 3 bandas. Alimentação: Bivolt automático ou com chave seletora. Construção: Gabinete em plástico injetado de alta resistência (série Outback). Tela frontal em aço perfurado. Alças para transporte. Copo inferior (35mm) para montagem em pedestal. Pode ter design que permite uso como monitor de chão. Aplicações: P.A. principal para pequenos eventos, palestras, música ao vivo em bares e restaurantes. Monitor de palco. Sonorização distribuída. Compatibilidade: Pode ser usada sozinha ou em pares para um sistema estéreo. Compatível com subwoofers ativos para reforço de graves.
0542918d84bdd8af914c4ca42a83f347 | EQUIPAMENTO_SOM | caixa_ativa | ONEAL | OPSB-3200D-BR | 4512 | Sistema de sonorização full-range - Caixa Ativa Bass Reflex de 12 polegadas com amplificador Classe D. Especificações técnicas: Configuração: 2 vias, amplificada. Alto-falante: 1x Woofer de 12". Amplificador: Classe D. Potência: (Potência RMS não especificada, estimada em 300W-400W com base no SPL). Resposta de frequência: 55Hz - 20kHz (estimado). SPL Máximo Contínuo: 113 dB (campo livre) / 119 dB (plano terra). SPL Máximo Pico: 125 dB (campo livre) / 131 dB (plano terra). Conexões: (Não especificado, tipicamente Combo XLR/P10 e saídas XLR Link). Construção: Gabinete em polímero injetado (linha Outback). Grade: Aço perfurado. Acabamento: Cor branca. Aplicações: PA principal para eventos de médio porte, monitor de palco, sonorização em locais de culto, bares e casas de show. Compatibilidade: Mixers de áudio, subwoofers ativos, instrumentos com saída de linha.
920dfa4f188fc77882985e191671a12f | EQUIPAMENTO_SOM | caixa_ativa | ONEAL | OPSB-3200D-PT | 4512 | Sistema de sonorização full-range - Caixa Ativa Bass Reflex de 12 polegadas com amplificador Classe D. Especificações técnicas: Configuração: 2 vias, amplificada. Alto-falante: 1x Woofer de 12". Amplificador: Classe D. Potência: (Potência RMS não especificada, estimada em 300W-400W com base no SPL). Resposta de frequência: 55Hz - 20kHz (estimado). SPL Máximo Contínuo: 113 dB (campo livre) / 119 dB (plano terra). SPL Máximo Pico: 125 dB (campo livre) / 131 dB (plano terra). Conexões: (Não especificado, tipicamente Combo XLR/P10 e saídas XLR Link). Construção: Gabinete em polímero injetado (linha Outback). Grade: Aço perfurado. Acabamento: Cor preta. Aplicações: PA principal para eventos de médio porte, monitor de palco, sonorização em locais de culto, bares e casas de show. Compatibilidade: Mixers de áudio, subwoofers ativos, instrumentos com saída de linha.
77ad02bf09b3312a4f5985e58aca1765 | EQUIPAMENTO_SOM | subwoofer_ativo | ONEAL | OPSB-3200X-BR | 4437 | Reforço de graves para sistemas PA - Subwoofer Ativo Bass Reflex de 12 polegadas com múltiplos sistemas de proteção. Especificações técnicas: Tipo: Subwoofer ativo. Alto-falante: 1x Woofer de 12". Resposta de frequência: 30Hz - 480Hz. Frequência de crossover (CFA): 95Hz a 480Hz (ajustável). SPL Máximo Contínuo: 111 dB (campo livre). SPL Máximo Pico: 129 dB (plano terra). Proteções: Ventilação inteligente (ICS), Auto Ramp (ARP), Proteção contra curto (SCP), Proteção térmica (ETP), Limiter (CLP), Proteção de Bias (BI), Indicador de sinal (PHI). Recursos Adicionais: Saída amplificada para caixa passiva (SPOT), Chave de aterramento (Lift/Gnd). Alimentação: Chave seletora 110/220V AC. Construção: Gabinete em madeira (MDF ou compensado) com pintura texturizada. Grade: Aço perfurado. Montagem: Suporte para pedestal. Aplicações: Reforço de graves para sistemas de PA de pequeno a médio porte, eventos, instalações fixas. Compatibilidade: Mixers de áudio, caixas ativas ou passivas (via saída SPOT).
5cfb30963c1ac0ac7b26193cb4b78446 | EQUIPAMENTO_SOM | subwoofer_ativo | ONEAL | OPSB-3204X-BR | 4830 | Subwoofer ativo - Caixa de subgraves ativa tipo Bass Reflex da linha Outback, na cor branca. Especificações técnicas: Componente: 1x alto-falante de 12". Impedância do falante: 4 Ohms. Resposta de frequência do sistema: 30Hz a 480Hz. Crossover de frequência ativo (CFA) com corte ajustável de 95Hz a 480Hz. SPL Máximo: 111,0 dB (contínuo, campo livre) / 129,0 dB (pico, plano terra). Circuitos de proteção: ICS (controle inteligente de cooler), ARP (proteção contra sobrecarga na rampa de áudio), SCP (proteção contra curto-circuito), ETP (proteção térmica), CLP (limiter), BI (filtro de RF), PHI (proteção contra umidade), SPOT (proteção de sobretensão), Chave Lift/GND. Conexões: Entrada e saída de linha balanceadas (XLR). Construção: Gabinete em madeira MDF, pintura PU texturizada na cor branca. Tela de proteção em aço. Aplicações: Reforço de graves em sistemas de som para igrejas, auditórios, bares e eventos onde a estética branca é desejada. Compatibilidade: Sistemas de PA com caixas satélites. Alimentação com chave seletora 110/220Vac.
d7d6e4788539ebe40f93a4530e9fd1b7 | EQUIPAMENTO_SOM | subwoofer_ativo | ONEAL | OPSB-3204X-PT | 4830 | Subwoofer ativo - Caixa de subgraves ativa tipo Bass Reflex da linha Outback, na cor preta. Especificações técnicas: Componente: 1x alto-falante de 12". Impedância do falante: 4 Ohms. Resposta de frequência do sistema: 30Hz a 480Hz. Crossover de frequência ativo (CFA) com corte ajustável de 95Hz a 480Hz. SPL Máximo: 111,0 dB (contínuo, campo livre) / 129,0 dB (pico, plano terra). Circuitos de proteção: ICS (controle inteligente de cooler), ARP (proteção contra sobrecarga na rampa de áudio), SCP (proteção contra curto-circuito), ETP (proteção térmica), CLP (limiter), BI (filtro de RF), PHI (proteção contra umidade), SPOT (proteção de sobretensão), Chave Lift/GND. Conexões: Entrada e saída de linha balanceadas (XLR). Construção: Gabinete em madeira MDF, pintura PU texturizada na cor preta. Tela de proteção em aço. Aplicações: Reforço de graves em sistemas de som para shows, eventos, bares, igrejas e auditórios. Compatibilidade: Sistemas de PA com caixas satélites. Alimentação com chave seletora 110/220Vac.
ec423b895f0ca189738d1aba0b47c4cc | EQUIPAMENTO_SOM | subwoofer_ativo | ONEAL | OPSB-3215D-BR | 5545 | Subwoofer ativo - Sistema de reforço de graves tipo Band Pass com amplificador Classe D. Características principais: Alto-falante de 15 polegadas, design compacto de alta eficiência e processamento de sinal integrado. Especificações técnicas: Potência RMS: 800W (Estimado). Componentes: 1x Alto-falante de 15". Tipo de amplificador: Classe D. Nível de Pressão Sonora (SPL): Contínuo 115 dB (Campo Livre) / 121 dB (Plano ao Terra); Pico 127 dB (Campo Livre) / 133 dB (Plano ao Terra). Resposta de frequência: Aproximadamente 35 Hz - 150 Hz. Conectividade: Entradas e saídas de linha balanceadas (XLR), controle de volume, chave de inversão de fase. Tensão: Bivolt (110/220V AC). Construção: Gabinete em MDF ou compensado com pintura texturizada na cor branca (BR), tela de aço para proteção do alto-falante. Aplicações: Reforço de graves para sistemas de PA em eventos ao vivo, shows, instalações em clubes, igrejas e casas de show que buscam alto SPL em um gabinete compacto. Compatibilidade: Caixas de som full-range ativas ou passivas. Conecta-se a saídas de subwoofer ou L/R de mixers de áudio.
2b6f10ecb69c7af6da6e951cdaefe59d | EQUIPAMENTO_SOM | subwoofer_ativo | ONEAL | OPSB-3215X-BR | 5603 | Subwoofer ativo - Sistema de reforço de graves tipo Band Pass de 6ª ordem com saída para caixa passiva. Características principais: Alto-falante de 15", crossover variável e amplificador interno com saída speakon para alimentar um subwoofer passivo. Especificações técnicas: Potência RMS: 600W (Estimado para o falante interno). Componentes: 1x Alto-falante de 15". Resposta de frequência: 35 Hz a 480 Hz. Frequência de crossover (CFA): Ajustável de 95 Hz a 480 Hz. Nível de Pressão Sonora (SPL): Contínuo 112 dB (Campo Livre) / Pico 130 dB (Plano ao Terra). Proteções: ICS, ARP, SCP, ETP, CLP, BI, PHI, SPOT. Conectividade: Entradas e saídas de linha (XLR), 1x saída Speakon para caixa passiva, chave Lift/Gnd. Tensão: Bivolt (110/220V AC). Cor: Branco (BR). Construção: Gabinete em MDF ou compensado com pintura texturizada, tela de aço. Aplicações: Sistemas de PA compactos e versáteis onde um único subwoofer ativo pode alimentar um segundo passivo, otimizando o setup para DJs, bandas e instalações. Compatibilidade: Mixers de áudio. A saída passiva é compatível com subwoofers passivos de impedância adequada (geralmente 8 Ohms).
a608bf24e65ddaa41f7305c376b5ed44 | EQUIPAMENTO_SOM | subwoofer_ativo | ONEAL | OPSB-3215X-PT | 5603 | Subwoofer ativo - Sistema de reforço de graves tipo Band Pass de 6ª ordem com saída para caixa passiva. Características principais: Alto-falante de 15", crossover variável e amplificador interno com saída speakon para alimentar um subwoofer passivo. Especificações técnicas: Potência RMS: 600W (Estimado para o falante interno). Componentes: 1x Alto-falante de 15". Resposta de frequência: 35 Hz a 480 Hz. Frequência de crossover (CFA): Ajustável de 95 Hz a 480 Hz. Nível de Pressão Sonora (SPL): Contínuo 112 dB (Campo Livre) / Pico 130 dB (Plano ao Terra). Proteções: ICS, ARP, SCP, ETP, CLP, BI, PHI, SPOT. Conectividade: Entradas e saídas de linha (XLR), 1x saída Speakon para caixa passiva, chave Lift/Gnd. Tensão: Bivolt (110/220V AC). Cor: Preto (PT). Construção: Gabinete em MDF ou compensado com pintura texturizada, tela de aço. Aplicações: Sistemas de PA compactos e versáteis onde um único subwoofer ativo pode alimentar um segundo passivo, otimizando o setup para DJs, bandas e instalações. Compatibilidade: Mixers de áudio. A saída passiva é compatível com subwoofers passivos de impedância adequada (geralmente 8 Ohms).
2be40d1e24c3ca16a4281e9df7518f6d | EQUIPAMENTO_SOM | subwoofer_ativo | ONEAL | OPSB-3218D-BR | 6064 | Subwoofer ativo - Sistema de reforço de graves tipo Bass Reflex com amplificador Classe D. Características principais: Alto-falante de 18 polegadas de alta excursão e processamento de sinal integrado para proteção do sistema. Especificações técnicas: Potência RMS: 800W (Estimado com base na classe D e SPL). Componentes: 1x Alto-falante de 18". Tipo de amplificador: Classe D. Nível de Pressão Sonora (SPL): Contínuo 116 dB (Campo Livre) / 122 dB (Plano ao Terra); Pico 128 dB (Campo Livre) / 134 dB (Plano ao Terra). Resposta de frequência: Aproximadamente 35 Hz - 150 Hz. Conectividade: Entradas e saídas de linha balanceadas (XLR), controle de volume, chave de inversão de fase (0°/180°). Tensão: Bivolt (110/220V AC) com chave seletora. Construção: Gabinete em MDF ou compensado naval com pintura texturizada na cor branca (BR). Alças laterais para transporte, tela de aço para proteção do alto-falante e soquete para mastro superior. Aplicações: Reforço de baixas frequências para sistemas de PA em eventos ao vivo, shows, instalações em clubes, igrejas e casas de show. Compatibilidade: Caixas de som full-range ativas ou passivas (com crossover externo). Conecta-se a saídas de subwoofer ou L/R de mixers de áudio.
35a580545b73298823140522481f9089 | EQUIPAMENTO_SOM | subwoofer_ativo | ONEAL | OPSB-3218X-PT | 5852 | Subwoofer ativo - Sistema de reforço de graves tipo Bass Reflex. Características principais: Alto-falante de 18 polegadas, crossover passa-baixas (LPF) variável e múltiplos sistemas de proteção. Especificações técnicas: Potência RMS: 800W (Estimado). Componentes: 1x Alto-falante de 18". Resposta de frequência: 30 Hz a 480 Hz. Frequência de crossover (CFA): Ajustável de 95 Hz a 480 Hz. Nível de Pressão Sonora (SPL): Contínuo 113 dB (Campo Livre) / Pico 131 dB (Plano ao Terra). Proteções: ICS, ARP, SCP, ETP, CLP, BI, PHI, SPOT. Conectividade: Entradas e saídas de linha balanceadas (XLR), chave de aterramento (Lift/Gnd). Tensão: Bivolt automático (110/220V AC). Cor: Preto (PT). Construção: Gabinete em MDF ou compensado com pintura texturizada, tela de aço para proteção, alças laterais para transporte. Aplicações: Reforço de graves profundos para sistemas de PA em eventos, shows, clubes e igrejas, com alta eficiência em espaços reduzidos. Compatibilidade: Caixas de som full-range ativas ou passivas. Conecta-se a saídas de subwoofer ou L/R de mixers de áudio.
061c54d098da51d00f6fc1c5d9bb3b8c | EQUIPAMENTO_SOM | subwoofer_ativo | ONEAL | OPSB-3404X-BR | 5853 | Subwoofer ativo - Sistema de reforço de graves tipo Band Pass de 6ª ordem. Características principais: Alto-falante de 15 polegadas, crossover passa-baixas (LPF) variável e sistemas de proteção integrados. Especificações técnicas: Potência RMS: 600W (Estimado). Componentes: 1x Alto-falante de 15". Resposta de frequência: 35 Hz a 480 Hz. Frequência de crossover (CFA): Ajustável de 95 Hz a 480 Hz. Nível de Pressão Sonora (SPL): Contínuo 114 dB (Campo Livre) / Pico 132 dB (Plano ao Terra). Proteções: ICS (controle inteligente de som), ARP (proteção contra sobrecarga), SCP (proteção contra curto-circuito), ETP (proteção térmica), CLP (limiter), BI (proteção de inicialização), PHI, SPOT. Conectividade: Entradas e saídas de linha balanceadas (XLR), chave de aterramento (Lift/Gnd). Tensão: Bivolt automático (110/220V AC). Construção: Gabinete em MDF ou compensado com pintura texturizada, tela de aço para proteção. Aplicações: Reforço de graves para sistemas de PA compactos com alta eficiência em espaços reduzidos, ideal para DJs, bandas e instalações fixas. Compatibilidade: Caixas de som full-range ativas ou passivas. Conecta-se a saídas de subwoofer ou L/R de mixers de áudio.
fc3bc72939483e3a039120bdb1922ba8 | EQUIPAMENTO_SOM | subwoofer_ativo | ONEAL | OPSB-3504X-BR | 6240 | Subwoofer ativo - Subwoofer Ativo de 15" tipo Band-Pass de 6ª Ordem com processamento integrado e circuitos de proteção Oneal. Especificações técnicas: Componentes: 1x Woofer de 15". Tipo de Gabinete: Band-Pass de 6ª Ordem. Resposta de frequência: 35 Hz - 480 Hz. Frequência do Crossover (CFA): Ajustável de 95 Hz a 480 Hz. Nível máximo de pressão sonora (SPL): 114 dB (Contínuo, Campo Livre), 132 dB (Pico, Plano Terra). Circuitos de Proteção: ICS, ARP, SCP, ETP, CLP, BI, PHI, SPOT. Conectores: Entrada e saída balanceadas (provavelmente XLR). Chave Lift/GND. Alimentação: Seletor de tensão 110/220V AC. Construção: Gabinete em madeira (MDF) com pintura texturizada. Soquete superior para mastro de caixa satélite. Alças para transporte. Aplicações: Reforço de graves para sistemas de PA compactos e médios, ideal para uso com caixas satélites em eventos, shows de bandas e sonorização de DJs. Compatibilidade: Caixas acústicas full-range, mixers, processadores de áudio.
db815c54eecdff23e5d5e30d04cc6b58 | EQUIPAMENTO_SOM | subwoofer_ativo | ONEAL | OPSB-3704D-BR | 5599 | Subwoofer ativo - Sistema de reforço de graves tipo Bass Reflex com amplificador Classe D. Características principais: Alto-falante de 18 polegadas, crossover com frequência selecionável e múltiplos sistemas de proteção. Especificações técnicas: Potência RMS: 1200W (Estimado). Componentes: 1x Alto-falante de 18". Tipo de amplificador: Classe D. Resposta de frequência: 30 Hz a 480 Hz. Frequência de crossover (CFA): Selecionável entre 95 Hz ou 480 Hz. Nível de Pressão Sonora (SPL): Contínuo 115 dB (Campo Livre) / Pico 133 dB (Plano ao Terra). Proteções: ARP, SCP, ETP, CLP, BI, PHI. Conectividade: Entradas e saídas de linha balanceadas (XLR), chave de aterramento (Lift/Gnd). Tensão: Automática (100-240V AC). Construção: Gabinete em MDF ou compensado com pintura texturizada na cor branca (BR), tela de aço, alças laterais. Aplicações: Reforço de graves para sistemas de PA de alta performance em shows, eventos de grande porte, clubes e instalações fixas. Compatibilidade: Caixas de som full-range ativas ou passivas. Conecta-se a saídas de subwoofer ou L/R de mixers e processadores de áudio.
36ce7991087e0ce896606a93d19f0da5 | EQUIPAMENTO_SOM | subwoofer_ativo | ONEAL | OPSB-3804D-BR | 6212 | Subwoofer ativo - Subwoofer Ativo de 18" tipo Bass Reflex com amplificador Classe D, processamento integrado e circuitos de proteção Oneal. Especificações técnicas: Componentes: 1x Woofer de 18". Tipo de Gabinete: Bass Reflex. Amplificador: Classe D. Resposta de frequência: 30 Hz - 480 Hz. Frequência do Crossover (CFA): Chave seletora LPF em 95 Hz ou Full Range (480 Hz). Nível máximo de pressão sonora (SPL): 115 dB (Contínuo, Campo Livre), 133 dB (Pico, Plano Terra). Circuitos de Proteção: ARP, SCP, ETP, CLP, BI, PHI. Chave Lift/GND. Alimentação: Tensão de rede automática (110/220V). Construção: Gabinete em madeira (MDF) com pintura texturizada. Soquete superior para mastro de caixa satélite. Alças para transporte. Aplicações: Reforço de graves para sistemas de PA de médio e grande porte, ideal para shows de bandas, DJs e instalações fixas. Compatibilidade: Caixas acústicas full-range, mixers, processadores de áudio.
ff1dd0497af357b27964fdcf56a6b4a5 | EQUIPAMENTO_SOM | caixa_ativa | ONEAL | OPSB-4404X-BR | 8572 | Caixa acústica ativa com alto-falante de 15 polegadas para sonorização geral. Especificações técnicas: Alto-falante: 15 polegadas, resposta de frequência: 35Hz - 480Hz, SPL máximo contínuo: 117dB (campo livre) / 135dB (plano ao terra), conexão de entrada: Speakon paralelo, amplificador interno: Classe D, potência de saída (pico): Não especificado, impedância: 8 Ohms, alimentação: 110-240V AC, 50/60Hz. Construção: Gabinete em madeira compensada, alças laterais para transporte. Aplicações: Sonorização de eventos, shows, palestras, cultos. Compatibilidade: Mesas de som, microfones, instrumentos musicais.
7505d653ba5c53873754e14590e4bcfd | EQUIPAMENTO_SOM | caixa_ativa | ONEAL | OPSB-4504X-BR | 9010 | Caixa acústica ativa com alto-falante de 15 polegadas para sonorização geral. Especificações técnicas: Alto-falante: 15 polegadas, resposta de frequência: 35Hz - 480Hz, SPL máximo contínuo: 117dB (campo livre) / 135dB (plano ao terra), conexão de entrada: Speakon paralelo, amplificador interno: Classe D, potência de saída (pico): Não especificado, impedância: 8 Ohms, alimentação: 110-240V AC, 50/60Hz. Construção: Gabinete em madeira compensada, alças laterais para transporte, acompanha haste para suporte pedestal OSC 600. Aplicações: Sonorização de eventos, shows, palestras, cultos. Compatibilidade: Mesas de som, microfones, instrumentos musicais.
90e669c3d9498d95676b8f222c6c5388 | EQUIPAMENTO_SOM | subwoofer_ativo | ONEAL | OPSB-4704X-BR | 9382 | Subwoofer ativo com alto-falante de 18 polegadas para reforço de graves. Especificações técnicas: Alto-falante: 18 polegadas, resposta de frequência: 30Hz - 480Hz, SPL máximo contínuo: 118dB (campo livre) / 136dB (plano ao terra), conexão de entrada: Speakon paralelo, amplificador interno: Classe D, potência de saída (pico): não especificado, impedância: 8 Ohms, alimentação: 110-240V AC, 50/60Hz, Consumo: Não especificado. Construção: Gabinete em madeira compensada, alças laterais para transporte, acompanha haste para suporte pedestal OSC 600. Aplicações: Reforço de graves em sistemas de PA, DJs, eventos. Compatibilidade: Sistemas de som, mesas de som.
cd9803d9f5fad9d9543bd43a287d6c19 | EQUIPAMENTO_SOM | subwoofer_ativo | ONEAL | OPSB-4804X-BR | 10062 | Subwoofer ativo com alto-falante de 18 polegadas para reforço de graves. Especificações técnicas: Alto-falante: 18 polegadas, resposta de frequência: 30Hz - 480Hz, SPL máximo contínuo: 118dB (campo livre) / 136dB (plano ao terra), conexão de entrada: Speakon paralelo, amplificador interno: Classe D, potência de saída (pico): não especificado, impedância: 8 Ohms, alimentação: 110-240V AC, 50/60Hz, Consumo: Não especificado. Construção: Gabinete em madeira compensada, alças laterais para transporte, rodízios para transporte, acompanha haste para suporte pedestal OSC 600. Aplicações: Reforço de graves em sistemas de PA, DJs, eventos. Compatibilidade: Sistemas de som, mesas de som.
884a64d8375f1c9434a4c46860840c62 | EQUIPAMENTO_SOM | subwoofer_ativo | ONEAL | OPSB-8500X-BR | 16434 | SUBWOOFER ATIVO - Caixa de Graves Ativa tipo Bass Reflex. Características Principais: Dois alto-falantes de 15 polegadas, crossover ativo variável e filtro passa-altas selecionável nas saídas de linha para integração com caixas full-range. Especificações técnicas: Componentes: 2x Alto-falantes de 15". Crossover Ativo: Variável de 70 Hz a 200 Hz. Potência do Amplificador: (Dado não especificado, estimado em 1200-1600W RMS). SPL Máximo: 122.9 dB (Contínuo/Campo Livre), 140.9 dB (Pico/Plano Terra). Conexões: Entradas L/R XLR, Saídas de linha L/R XLR com filtro passa-altas selecionável. Controles: Volume, Frequência do Crossover, Chave Lift/GND. Alimentação: 120/220V AC com chave seletora. Proteções: Circuitos de proteção integrados (ICS/ARP/SCP/ETP). Construção: Gabinete em madeira robusta, pintura texturizada, tela de proteção em metal, alças laterais e traseiras para transporte. Aplicações: Reforço de graves para sistemas de P.A. de médio a grande porte, eventos ao vivo, clubes e instalações fixas. Compatibilidade: Sistemas de P.A. full-range, mixers profissionais com saídas XLR, sistemas de line array.
ba518bcfddd52cd079490bb692b3ee2b | EQUIPAMENTO_SOM | subwoofer_ativo | ONEAL | OPSB-8800X-BR | 18194 | SUBWOOFER ATIVO - Caixa de Graves Ativa tipo Bass Reflex de Alta Potência. Características Principais: Dois alto-falantes de 18 polegadas, crossover ativo variável e filtro passa-altas selecionável nas saídas de linha. Especificações técnicas: Componentes: 2x Alto-falantes de 18". Crossover Ativo: Variável de 70 Hz a 200 Hz. Potência do Amplificador: (Dado não especificado, estimado em 1500-2000W RMS). SPL Máximo: 124.4 dB (Contínuo/Campo Livre), 142.4 dB (Pico/Plano Terra). Conexões: Entradas L/R XLR, Saídas de linha L/R XLR com filtro passa-altas selecionável. Controles: Volume, Frequência do Crossover, Chave Lift/GND. Alimentação: 120/220V AC com chave seletora. Proteções: Circuitos de proteção integrados (ICS/ARP/SCP/ETP). Construção: Gabinete em madeira robusta, pintura texturizada, tela de proteção em metal, alças laterais e traseiras para transporte. Aplicações: Reforço de sub-graves para sistemas de P.A. de grande porte, eventos ao ar livre, festivais e shows de grande porte. Compatibilidade: Sistemas de P.A. full-range, mixers profissionais com saídas XLR, sistemas de line array.
054e7ea0509cb642d28821ebfff8be9e | ACESSORIO_MUSICAL | suporte_instrumento | ONEAL | OSA-1202.-BR | 205 | Suporte para caixa acústica ONEAL, projetado especificamente para o modelo Q.B-1202. Especificações técnicas: Construído em aço tubular com diâmetro de 35mm, altura ajustável entre 80cm e 130cm, capacidade de carga de até 50kg, pintura eletrostática branca. Construção: Aço tubular com sistema de travamento por pino e ajuste fino por parafuso. Aplicações: Suporte para caixas acústicas em palcos, estúdios e eventos. Compatibilidade: Caixas acústicas com encaixe para suporte de 35mm, ideal para ONEAL Q.B-1202.
5b03e3a78f8dcfa949c8ecd4527aae26 | ACESSORIO_MUSICAL | suporte_instrumento | ONEAL | OSA-1202.-PT | 205 | Suporte para caixa acústica ONEAL, projetado especificamente para o modelo Q.B-1202. Especificações técnicas: Construído em aço tubular com diâmetro de 35mm, altura ajustável entre 80cm e 130cm, capacidade de carga de até 50kg, pintura eletrostática preta. Construção: Aço tubular com sistema de travamento por pino e ajuste fino por parafuso. Aplicações: Suporte para caixas acústicas em palcos, estúdios e eventos. Compatibilidade: Caixas acústicas com encaixe para suporte de 35mm, ideal para ONEAL Q.B-1202.
da4a0a66fc8176f79899a562bdb1c987 | EQUIPAMENTO_SOM | line_array | ONEAL | OSA-1202.TP-BR | 311 | Suporte vertical para caixas de som line array Oneal OSA-1202. Especificações técnicas: Compatível com caixas de som Oneal OSA-1202, construção em aço, pintura eletrostática preta, dimensões e peso não especificados (consultar ficha técnica da Oneal). Construção: Aço com pintura eletrostática. Aplicações: Montagem vertical de sistemas line array OSA-1202. Compatibilidade: Exclusivamente compatível com caixas de som Oneal OSA-1202.
730951a8ca5fe7175303f76f054799e9 | EQUIPAMENTO_SOM | line_array | ONEAL | OSA-1202.TP-PT | 311 | Suporte vertical para caixas de som line array Oneal OSA-1202. Especificações técnicas: Compatível com caixas de som Oneal OSA-1202, construção em aço, pintura eletrostática preta, dimensões e peso não especificados (consultar ficha técnica da Oneal). Construção: Aço com pintura eletrostática. Aplicações: Montagem vertical de sistemas line array OSA-1202. Compatibilidade: Exclusivamente compatível com caixas de som Oneal OSA-1202.
e587d0439f2d388a3600c8d853004620 | ACESSORIO_MUSICAL | suporte_instrumento | ONEAL | OSA-404K-BR | 504 | Suporte de parede para caixas acústicas - Par de suportes articulados para fixação de caixas de som em paredes, na cor branca. Especificações técnicas: Capacidade máxima de carga: tipicamente até 10 kg por suporte (modelo QFB-404). Permite ajustes de inclinação vertical (tilt) e rotação horizontal (swivel) para direcionamento do áudio. Vendido em par (2 unidades). Construção: Fabricado em plástico de engenharia de alta resistência (ABS/Nylon) na cor branca, com parafusos e pinos de articulação em aço. Aplicações: Instalação de caixas de som de home theater, som ambiente em lojas, restaurantes, igrejas e escritórios. Compatibilidade: Compatível com caixas acústicas que possuem furação padrão na parte traseira (rosca M6 ou similar) ou sistema de encaixe tipo 'keyhole'. Acompanha kit de parafusos para fixação na parede e na caixa.
537af1a16006859d4c0feb3416b973e8 | ACESSORIO_MUSICAL | suporte_instrumento | ONEAL | OSA-404K-GR | 504 | Suporte de parede para caixas acústicas - Par de suportes articulados para fixação de caixas de som em paredes, na cor preta (grafite). Especificações técnicas: Capacidade máxima de carga: tipicamente até 10 kg por suporte (modelo QFB-404). Permite ajustes de inclinação vertical (tilt) e rotação horizontal (swivel) para direcionamento do áudio. Vendido em par (2 unidades). Construção: Fabricado em plástico de engenharia de alta resistência (ABS/Nylon) na cor preta (grafite), com parafusos e pinos de articulação em aço. Aplicações: Instalação de caixas de som de home theater, som ambiente em bares, estúdios, lojas e auditórios. Compatibilidade: Compatível com caixas acústicas que possuem furação padrão na parte traseira (rosca M6 ou similar) ou sistema de encaixe tipo 'keyhole'. Acompanha kit de parafusos para fixação na parede e na caixa.
721d6b94db2a0144df1c7c05c1b7ad71 | ACESSORIO_MUSICAL | suporte_instrumento | ONEAL | OSA-602-BR | 239 | Suporte de chão para caixas acústicas ONEAL QB-602, ideal para elevação e direcionamento do som. Especificações técnicas: Altura fixa (padrão de mercado entre 80cm e 120cm), capacidade de carga de até 30 kg, encaixe para caixa ONEAL QB-602 (detalhes do encaixe não especificados). Construção: Aço tubular com pintura eletrostática branca, base com tripé e pés emborrachados antiderrapantes. Aplicações: Elevação e suporte de caixas acústicas ONEAL QB-602 em sonorizações. Compatibilidade: Caixas acústicas ONEAL QB-602.
b2dfa289b944b126125a260c5ca45703 | ACESSORIO_MUSICAL | suporte_instrumento | ONEAL | OSA-602-PT | 239 | Suporte de chão para caixas acústicas ONEAL QB-602, ideal para elevação e direcionamento do som. Especificações técnicas: Altura fixa (padrão de mercado entre 80cm e 120cm), capacidade de carga de até 30 kg, encaixe para caixa ONEAL QB-602 (detalhes do encaixe não especificados). Construção: Aço tubular com pintura eletrostática preta, base com tripé e pés emborrachados antiderrapantes. Aplicações: Elevação e suporte de caixas acústicas ONEAL QB-602 em sonorizações. Compatibilidade: Caixas acústicas ONEAL QB-602.
7fdb7238809765de697432ee983f8ad7 | ACESSORIO_MUSICAL | suporte_instrumento | ONEAL | OSA-605-BR | 464 | Suporte para caixa de som - Suporte de parede articulado para caixas acústicas, cor branca. Especificações técnicas: Capacidade de carga: Varia conforme modelo, geralmente entre 10 a 15 kg. Ajustes: Inclinação vertical (tilt) e rotação horizontal (pan). Cor: Branca. Construção: Fabricado em aço carbono com pintura eletrostática a pó na cor branca, garantindo durabilidade e resistência à corrosão. Acompanha kit de parafusos e buchas para instalação em alvenaria. Aplicações: Fixação de caixas acústicas de pequeno e médio porte em paredes ou tetos para sonorização de ambientes. Compatibilidade: Projetado para caixas acústicas Oneal RB-2600 X e QFB-3600 X, mas compatível com outras caixas que possuam furação padrão ou permitam a adaptação.
8c3809ce47844bb0707f97f6e17f4182 | ACESSORIO_MUSICAL | suporte_instrumento | ONEAL | OSA-605-GR | 464 | Suporte para caixa de som - Suporte de parede articulado para caixas acústicas, cor preta. Especificações técnicas: Capacidade de carga: Varia conforme modelo, geralmente entre 10 a 15 kg. Ajustes: Inclinação vertical (tilt) e rotação horizontal (pan). Cor: Preta. Construção: Fabricado em aço carbono com pintura eletrostática a pó na cor preta, garantindo durabilidade e resistência à corrosão. Acompanha kit de parafusos e buchas para instalação em alvenaria. Aplicações: Fixação de caixas acústicas de pequeno e médio porte em paredes ou tetos para sonorização de ambientes, home theaters e estúdios. Compatibilidade: Projetado para caixas acústicas Oneal RB-2600 X e QFB-3600 X, mas compatível com outras caixas que possuam furação padrão ou permitam a adaptação.
fbe3b606cbc78f9ff960c4fb5ae738a6 | ACESSORIO_MUSICAL | suporte_instrumento | ONEAL | OSA-630-GR | 142 | Suporte para caixas acústicas, tripé com altura ajustável. Especificações técnicas: Altura ajustável de 1,10m a 1,80m, capacidade de carga de até 40kg, tubo de 35mm de diâmetro, pés emborrachados antiderrapantes, trava de segurança. Construção: Aço com pintura eletrostática preta. Aplicações: Caixas acústicas de diversos tamanhos e pesos. Compatibilidade: Caixas acústicas com encaixe para tripé de 35mm.
e14bce08acf1f2a06d34d1cd1e748b07 | ACESSORIO_MUSICAL | suporte_instrumento | ONEAL | OSA-680-BR | 176 | Suporte de parede para caixas acústicas - Montagem fixa com inclinação vertical ajustável. Especificações técnicas: Carga máxima suportada: 30 kg; Inclinação vertical ajustável: -30° a +30°; Distância da parede: 25 cm (aproximado); Compatível com caixas com furação padrão VESA 75x75mm e 100x100mm. Construção: Aço carbono com pintura eletrostática branca. Aplicações: Montagem de caixas acústicas em paredes de estúdios, home theaters, salas de estar e ambientes comerciais. Compatibilidade: Caixas acústicas ONEAL RB-2600 X e QFB-3600.X e outras caixas com furação VESA compatível e peso inferior a 30kg.
ba2c27a663f0c74a9b4475f0d8999bee | ACESSORIO_MUSICAL | suporte_instrumento | ONEAL | OSA-680-GR | 176 | Suporte de parede para caixas acústicas - Montagem fixa com inclinação vertical ajustável. Especificações técnicas: Carga máxima suportada: 30 kg; Inclinação vertical ajustável: -30° a +30°; Distância da parede: 25 cm (aproximado); Compatível com caixas com furação padrão VESA 75x75mm e 100x100mm. Construção: Aço carbono com pintura eletrostática preta. Aplicações: Montagem de caixas acústicas em paredes de estúdios, home theaters, salas de estar e ambientes comerciais. Compatibilidade: Caixas acústicas ONEAL RB-2600 X e QFB-3600.X e outras caixas com furação VESA compatível e peso inferior a 30kg.
ec047e94a8f117b97daf7b380879519c | ACESSORIO_MUSICAL | suporte_instrumento | ONEAL | OSC-600-BR | 142 | Suporte metálico para caixas de subgraves, acessório para elevação de caixas acústicas. Especificações técnicas: Altura fixa de 600mm (60cm), base com pés emborrachados, estrutura em aço com pintura eletrostática. Construção: Aço, pintura eletrostática preta. Aplicações: Caixas de subgraves, elevação para melhor dispersão sonora. Compatibilidade: Caixas de subgraves com encaixe para suporte.
b73e1eec4ac841f9052fced73084d4b1 | EQUIPAMENTO_SOM | caixa_ativa | ONEAL | OSC-690- | 157 | Suporte metálico para caixas de subgraves e full-range. Categoria: Acessório para caixas acústicas. Características: Elevação e angulação de caixas acústicas para melhor dispersão sonora. Especificações técnicas: Altura: 690mm (69 cm). Material: Aço carbono com pintura eletrostática. Carga máxima: Variável (consultar especificações do fabricante para o modelo específico). Encaixe: Adaptador para caixas com encaixe padrão (35mm). Construção: Estrutura tubular de aço, base tripé com pés emborrachados. Aplicações: Elevação de caixas de subgraves e full-range em sistemas de sonorização profissional. Compatibilidade: Caixas acústicas com encaixe padrão de 35mm.
feb902930d572e7411660aa0368341ae | EQUIPAMENTO_SOM | cabeçote_amplificado | ONEAL | Q.I-2003E | 877 | Cabeçote Analiticado com 60 W ms, cm 1 entrada para microfone com controle de volume intubidatais; controle de volume para entrada auxiliar RCA GJ/OxU/R3/WM Player com radio RM; entrada USB E ORF/Q SD,BLJETODH, Controles de graves, médios e açubes; Controle Renoto. Painel traseiro com entrada auxiliar RCA GJ/OxU/R3; torres para conexão das caixas e antena RM. Grave seletora 120/220V.
ed3d4e890d571119d6b7966ec9808553 | EQUIPAMENTO_SOM | caixa_portatil | ONEAL | Q.I-2003E-BT-FF | 1065 | Mesmo característicos do Q.I-2003 SL com adicional do sistema de conexão Bluetooth
713b22603fab0d27fca9d9f13677ee64 | EQUIPAMENTO_SOM | cabeçote_amplificado | ONEAL | Q.I-2003E-FF | 964 | Cabeçote Analiticado com 60 W ms, cm 1 entrada para microfone com controle de volume intubidatais; tecla REG; controle de volume para entrada auxiliar RCA GJ/OxU/R3/WM Player com radio RM e RCF; entrada USB E ORF/Q SD , Controles de graves, médios e açubes; Controle Renoto. Painel traseiro com entrada auxiliar RCA GJ/OxU/R3; torres para conexão das caixas e antena RM. Grave seletora 120/220V.
877bfe53ac31080deee63ed93d325edb | EQUIPAMENTO_SOM | cabeçote_amplificado | ONEAL | Q.I-2170 | 2419 | Cabeçote Analiticado o/jc cereais e 250 Watts Res/4R e Lirria 20 V/ Turbo Load IOS/EIP/SP_MR3/WM Player com USB/SD/ e Bluetooth e ControleRenoto. Ding Drug com controle de volume. Controle renoto.
ede621d6010c35dc7c7825d1ae47a6be | EQUIPAMENTO_SOM | cabeçote_amplificado | ONEAL | Q.I-4000 | 1160 | Cabeçote Analiticado com 150W ms, cm 1 entrada para microfone com controle de volume intubidatais; tecla REG; controle de volume para entrada auxiliar RCA GJ/OxU/R3/WM Player com radio RM e RCF; entrada USB E ORF/Q SD , Controles de graves, médios e açubes; Controle de volume da salda (L/R), LED indicador de clip, Controle Renoto. Painel traseiro com entrada auxiliar RCA GJ/OxU/R3; torres para conexão das caixas e torre p conexão de antena RM. Grave seletora 120/220V.
ec42fb729ade1d9db1339da4a454e84a | EQUIPAMENTO_SOM | cabeçote_amplificado | ONEAL | Q.I-5000 | 1255 | MIXER AFLIFICADO SIRERO 150 W USB/SD/HIV/REG/BT.
231399e1062e1699645870b7f54abef9 | EQUIPAMENTO_SOM | cabeçote_amplificado | ONEAL | Q.I-6006 | 1968 | Cabeçote analiticado com 210 W cm 6 cereais. painel frontal: MR3/WM Player com rádio RM e porta USB usb, entrada para cartão SD, Bluetooth com controle de volume e Grave Liga/DesLiga (cn/off); 2 entradas para microfone (Mic) XLR Fan&s com controles de volume intubidatais e um entrada de Lirre PIO 1/4'* com controle de volume; Tecla para seleção de fonte de sinal MR3/LNE/MIC; Controles de volume intubidatais das saídas 1 à 6 com teclas intubidatais de seleção MR3/LNE/MIC. Possui no seu painel traseiro: Grave seletora de voltagem 120/220V; Grave Lift Gb; porta fusível; saídas MIC RCA ; saídas MR3/LNE/MIC RCA; entradas intubidatais cereais 1 à 6; Saídas analiticadas cereais 1 à 8 com torres de pressão; Torre para conexão de antena RM. Tensão de rede 120/220V.
c1e66a14aa125ec2934e6d22c28789b6 | EQUIPAMENTO_SOM | cabeçote_amplificado | ONEAL | Q.I-6008 | 2305 | Cabeçote analiticado com 280 W cm 8 cereais. painel frontal: MR3/WM Player com rádio RM e porta USB usb, entrada para cartão SD, Bluetooth com controle de volume e Grave Liga/DesLiga (cn/off); 2 entradas para microfone (Mic) XLR Fan&s com controles de volume intubidatais e um entrada de Lirre PIO 1/4'* com controle de volume; Tecla para seleção de fonte de sinal MR3/LNE/MIC; Controles de volume intubidatais das saídas 1 à 8 com teclas intubidatais de seleção MR3/LNE/MIC. Possui no seu painel traseiro: Grave seletora de voltagem 120/220V; Grave Lift Gb; porta fusível; saídas MIC RCA ; saídas MR3/LNE/MIC RCA; entradas intubidatais cereais 1 à 8; Saídas analiticadas cereais 1 à 8 com torres de pressão; Torre para conexão de antena RM. Tensão de rede 120/220V.
7d83c93cb0a43eef6888c2c41d04c8ca | EQUIPAMENTO_SOM | cabeçote_amplificado | ONEAL | Q.I-6012 | 2950 | Cabeçote analiticado com 420 W cm 12 cereais. painel frontal: MR3/WM Player com rádio RM e porta USB usb, entrada para cartão SD, Bluetooth com controle de volume e Grave Liga/DesLiga (cn/off); 2 entradas para microfone (Mic) XLR Fan&s com controles de volume intubidatais e um entrada de Lirre PIO 1/4'* com controle de volume; Tecla para seleção de fonte de sinal MR3/LNE/MIC; Controles de volume intubidatais das saídas 1 à 12 com teclas intubidatais de seleção MR3/LNE/MIC. Possui no seu painel traseiro: Grave seletora de voltagem 120/220V; Grave Lift Gb; porta fusível; saídas MIC RCA ; saídas MR3/LNE/MIC RCA; entradas intubidatais cereais 1 à 12; Saídas analiticadas cereais 1 à 12 com torres de pressão; Torre para conexão de antena RM. Tensão de rede 120/220V.
9dbea22b786ee8499b36aba12cf96aea | EQUIPAMENTO_SOM | cabeçote_amplificado | ONEAL | Q.I-740 | 1565 | Cabeçote Analiticado o/jc cereais e 180 Watts Res/4R, Turbo Load IOS/EIP/SP_MR3/WM Player com USB/SD/ e Bluetooth e Controle Renoto.
419fd450389d89ba5fe41880296cb1d6 | EQUIPAMENTO_SOM | cabeçote_amplificado | ONEAL | Q.K-6008 | 1843 | Cabeçote setorizador analiticado com 280 W cm 8 cereais. painel frontal: Controles de volume intubidatais das saídas 1 à 8 com teclas intubidatais de seleção para entradas/saídas. Possui no seu painel traseiro: Grave seletora de voltagem 120/220V; Grave Lift Gb; porta fusível; entradas/saídas paralelas RCA ; entradas intubidatais RCA cereais 1 à 8; Saídas analiticadas cereais 1 à 8 com torres de pressão; Tensão de rede 120/220V.
c8771d114cc8b631c94b7e4ba11d178a | EQUIPAMENTO_SOM | cabeçote_amplificado | ONEAL | Q.K-6012 | 2548 | Cabeçote setorizador analiticado com 420 W cm 12 cereais. painel frontal: Controles de volume intubidatais das saídas 1 à 12 com teclas intubidatais de seleção para entradas/saídas. Possui no seu painel traseiro: Grave seletora de voltagem 120/220V; Grave Lift Gb; porta fusível; entradas/saídas paralelas RCA ; entradas intubidatais RCA cereais 1 à 12; Saídas analiticadas cereais 1 à 12 com torres de pressão; Tensão de rede 120/220V.
2b769427b36e8650c4807cf916923cd1 | EQUIPAMENTO_SOM | amplificador_potencia | ONEAL | Q03-100-CR | 1335 | Amplificador para Guitarra, 1 AF 6", 30WMS,5D 3Vias c/ Presence, Volume Ilustre, Tecla Brigirt, Tecla Efeitto (Clean/OvertLive) Ent.Aix. Lg c/ Contr. De Volume p/ CD/Tepo/DOMR3/AM, Saída para Fora de Quxido, Saída de Lirira,Saída Avc. De Energia. Disponível na cor Preta. NDI 6S18.21.OO
0c852c18e1083f8b2a18d0399329327a | EQUIPAMENTO_SOM | amplificador_potencia | ONEAL | Q03-100F-CR | 1550 | Amplificador para Guitarra, 1 AF 6", 30WMS,5D 3Vias c/ Presence, Volume Ilustre, Tecla Brigirt, Tecla Efeitto (Clean/OvertLive) com Entrada P-10 p/ Foot Switch, Ent.Aix. Lg c/ Contr. De Volume p/ CD/Tepo/DOMR3/AM, Saída para Fora de Quxido, Saída de Lirira, Saída Avc. De Energia. Ent/Saída (Serd/Return p/ DSP) Disponível na cor Preta . Acangrafa Pedal Foot Switch. NDI 6S18.21.OO
7880c0684c4a0d55cca548afaeea7840 | EQUIPAMENTO_SOM | amplificador_potencia | ONEAL | Q03-1201-GR | 3682 | Aplicificador para Guitarra, 1 /4" 12", 110W/R/s, E0 3/das c/ 1 Ent. PIO 1/4" (LOW) e um (HIGH); Controle de volume para o moto Clean; Tecla de seleção de efetivo de acum/Drive; Entrada para pedal d.pilo (Dual Footswitch); Moto Drive com controle de Garfo (GND), Tecla X-RRMC e Controle de volume, Controle de volume efeito Reverb; Teclas de ampliação de efeitos graves, medios e açudes; Controle de volume Master. No painel traseiro possui, Tometa auxiliar, Grave seletora voltagem 120/220V, entrada auxiliar RQAL_R) com controle de volume; Inserts Sard e return (Para utilização de efeito externo); Saúdes de Lirira com conectores PIO 1/4" e XLR, Com recurso de finalização de caixas(Speaker Enulator); Disponível na cor Preta . Acomparta 1 Pedal Dpilo Footswich e 1 cabo de axtio para pedal. NDI 8518.21.00
482e5a6f5c3876e534b5c70767eeeb4b | EQUIPAMENTO_SOM | amplificador_potencia | ONEAL | Q03-1202-GR | 4958 | Aplicificador para Guitarra, 2 /4" 12", 220W/R/s, E0 3/das c/ 1 Ent. PIO 1/4" (LOW) e um (HIGH); Controle de volume Clean com graves, medios e açudes clean.; Tecla de seleção de efeitos Clean/Drive; Entrada para pedal d.pilo (Dual Footswitch); Controle de Garfo (GND) do efeito Drive, Tecla X-RRMC e Controle de volume, Controle de volume efeito Reverb; Teclas de ampliação de efeitos graves, medios e açudes; Controle de volume Master. Saúdes de Lirira com conectores PIO 1/4" e XLR, Com recurso de finalização de caixas(Speaker Enulator); Disponível na cor Preta . Acomparta 1 Pedal Dpilo Footswich e 1 cabo de axtio para pedal. NDI 8518.21.00
8197e6e77e63f5d732c16e0b4389489c | EQUIPAMENTO_SOM | amplificador_potencia | ONEAL | Q03-1202-H-R | 4034 | Aplicificador para Guitarra, 2 /4" 12", 220W/R/s, E0 3/das c/ 1 Ent. PIO 1/4" (LOW) e um (HIGH); Controle de volume Clean com graves, medios e açudes clean.; Tecla de seleção de efeitos Clean/Drive; Entrada para pedal d.pilo (Dual Footswitch); Controle de Garfo (GND) do efeito Drive, Tecla X-RRMC e Controle de volume, Controle de volume efeito Reverb; Teclas de ampliação de efeitos graves, medios e açudes; Controle de volume Master. Saúdes de Lirira com conectores PIO 1/4" e XLR, Com recurso de finalização de efeitos externos; Saúdes de Lirira com conectores PIO 1/4" e XLR, Com recurso de finalização de caixas(Speaker Enulator); Disponível na cor Preta . Acomparta 1 Pedal Dpilo Footswich e 1 cabo de axtio para pedal. NDI 8518.21.00
b1198e7e95ea67c796403884f1393b47 | EQUIPAMENTO_SOM | amplificador_potencia | ONEAL | Q03-1202-MR | 4958 | Aplicificador para Guitarra, 2 /4" 12", 220W/R/s, E0 3/das c/ 1 Ent. PIO 1/4" (LOW) e um (HIGH); Controle de volume Clean com graves, medios e açudes clean.; Tecla de seleção de efeitos Clean/Drive; Entrada para pedal d.pilo (Dual Footswitch); Controle de Garfo (GND) do efeito Drive, Tecla X-RRMC e Controle de volume, Controle de volume efeito Reverb; Teclas de ampliação de efeitos graves, medios e açudes; Controle de volume Master. Saúdes de Lirira com conectores PIO 1/4" e XLR, Com recurso de finalização de efeitos externos; Saúdes de Lirira com conectores PIO 1/4" e XLR, Com recurso de finalização de caixas(Speaker Enulator); Disponível na cor Reta . Acomparta 1 Pedal Dpilo Footswich e 1 cabo de axtio para pedal. NDI 8518.21.00
2e9664b9a70b3746618d36b5141bbc93 | EQUIPAMENTO_SOM | amplificador_potencia | ONEAL | Q03-1202-PT | 4624 | Aplicificador para Guitarra, 2 /4" 12", 220W/R/s, E0 3/das c/ 1 Ent. PIO 1/4" (LOW) e um (HIGH); Controle de volume Clean / Tecla de Seleção Clean/Drive / Controle Individual de Graves, Médios e Açudes na Função Drive / Controle de Volume Para o Moto Clean / Controle de Garbo Para o Moto Drive / Exclusiva Tecla X-Drive / Controle de Garbo Para Efeito Reverb / Reverb de Mula / Entrada Para pedal Dpilo (Dual Footswitch) Com Cabo Destacável (Clean/Drive e X-Drive) / Entradas Para Guitarra PIO 1/4" High e Low / Exclusiva Tecla Tri Bcost (Reforços Individuais Para Graves, Médios e Açudes) / Saúda Para Fones de Ouvido Moto Estudante Que Automatamente Desliga os Altos Palantes / Inserts Sard e Return (Para Utilização de Efeitos Externos) / Exclusiva Entrada Auxiliar RQAL_R) Com Controle de Volume / Tometa Auxiliar AC / Exclusiva Saúde de Lirira Speaker Enulator (Simulando de Captação Microfonsei) Conexão XLR ou PIO / Seletor de Tensão de Rede Autoritária 120/220V
bc96a93f772b71e993dc65027bf52c67 | INSTRUMENTO_CORDA | guitarra | ONEAL | Q03-SO-CR | 964 | Amplificador para Guitarra, 1 AF 6", 20WMS, 5D 3Vias graves ,medio e açuto, Tecla Efeito (Clean/OvertLive), Controle de garbo, Entrada para guitarra P/10, Grave seletora teresão de rede 110/220, Disponível na cor Preta. NDI 6S18.21.OO
2b6e4827220bd62e9164a0cfbb345dc9 | INSTRUMENTO_CORDA | guitarra | ONEAL | Q03-SO-DS | 933 | Amplificador para Guitarra, 20 Watts Rns / 1 Alto Falante de 6" / Tecla de Seleção Clean/Drive / Controle de Graves, Presence e Açutos / Controle de Garbo / Entrada Para Guitarra PIO 1/4" / Seletor de Teresão de Rede 120/220V
a4daf9ed115974874168c7cbb313d61a | INSTRUMENTO_CORDA | guitarra | ONEAL | Q03-SO-MR | 964 | Amplificador para Guitarra, 1 AF 6", 20WMS, 5D 3Vias graves ,medio e açuto, Tecla Efeito (Clean/OvertLive), Controle de garbo, Entrada para guitarra P/10, Grave seletora teresão de rede 110/220, Disponível na cor Marrom. NDI 6S18.21.OO
58bab3210009c382351f7b5351d05734 | EQUIPAMENTO_SOM | subwoofer_passivo | ONEAL | QBB-3200K-BR | 2041 | Caixa de subwoofer passiva - Subwoofer passivo do tipo bass reflex, projetado para reforço de baixas frequências. Especificações técnicas: Componente: 1 alto-falante de 12 polegadas de alta excursão. Potência admissível: tipicamente entre 300W a 400W RMS. Impedância nominal: 8 Ohms. Nível de Pressão Sonora (SPL): 111 dB (contínuo, campo livre) / 129 dB (pico, plano terra). Resposta de frequência: ~40Hz a 250Hz. Conectores: Speakon ou P10. Construção: Gabinete em madeira MDF ou compensado, com dutos sintonizados (bass reflex). Acabamento em pintura texturizada preta e tela de aço frontal. Encaixe superior para mastro de suporte de caixa satélite (top hat). Aplicações: Reforço de graves para sistemas de PA em shows, eventos de DJ, instalações fixas em bares e casas noturnas. Compatibilidade: Requer um amplificador de potência externo e um crossover (ativo ou passivo) para filtrar as frequências que serão enviadas ao subwoofer.
341d623355cfd6fdea77f1ccdc4ffe18 | EQUIPAMENTO_SOM | subwoofer_passivo | ONEAL | QBB-3218K-BR | 3220 | Caixa de subwoofer passiva - SUBWOOFER passivo do tipo Bass Reflex com alto-falante de 18". Especificações técnicas: Componentes: 1x alto-falante de 18". Potência: 600W RMS. Impedância Nominal: 8 Ohms. Resposta de Frequência: 35 Hz - 800 Hz. SPL Máximo (Pico @ Plano Terra): 131.5 dB. Conectores: 2x Speakon (paralelos). Construção: Gabinete em madeira MDF, pintura texturizada de alta resistência, grade de aço com pintura eletrostática, alças laterais para transporte e encaixe superior para mastro (pole mount) para caixa satélite. Aplicações: Reforço de graves para sistemas de PA em shows, eventos, DJs, instalações fixas em casas noturnas e igrejas. Compatibilidade: Amplificadores de potência profissionais, crossovers ativos e processadores de áudio para ajuste do ponto de corte de frequência.
4ec6f7fa5eb8d808c9eae709cc0a8513 | EQUIPAMENTO_SOM | subwoofer_passivo | ONEAL | QBB-3219K-BR | 2600 | SUBWOOFER PASSIVO - Caixa de subwoofer passiva do tipo band-pass de 6ª ordem. Especificações técnicas: Alto-falante: 1x 15 polegadas. Potência Admissível: Aprox. 500W RMS. Impedância Nominal: 8 Ohms. Resposta de Frequência: Projetada para baixas frequências, tipicamente 40Hz - 200Hz. Sensibilidade (SPL @ 1W/1m): Campo livre ~102 dB, plano ao terra ~105 dB. Conexões: 2x Speakon ou P10 em paralelo. Construção: Gabinete em madeira naval ou MDF de alta densidade, com dutos sintonizados (design band-pass). Acabamento em pintura texturizada ou carpete. Alças para transporte e copo para pedestal na parte superior. Aplicações: Reforço de graves para sistemas de PA em eventos ao vivo, clubes, igrejas e para DJs. Compatibilidade: Requer um amplificador de potência externo com crossover ativo para operar corretamente, protegendo o falante de frequências médias e altas.
52c387742ba6a5f7a84d14662a61633e | EQUIPAMENTO_SOM | caixa_passiva | ONEAL | QBS-115.4 | 2251 | Caixa acustica com 1 AF 15", 500 W/RAS, 04 Oms com 1 entrada com conectores Jack P10 1/e alças plátricas. Ideal para utilizar com o Apilificador QB-2000-H e com a caixa QB-410.4 vertidos separadamente. disponível na cor Preta. NOM 8518.21.00
b94be4bb7c646650f19c34ea128b7762 | EQUIPAMENTO_SOM | caixa_passiva | ONEAL | QBS-115X | 2251 | Caixa acustica com 1 AF 15", 300 W/RAS, com 2 entradas paralisias com conectores Jack P10 1/4" permite corsção de outra caixa e alças plátricas. Ideal para utilizar com o Apilificador QB-100-H e com a caixa QB-410 vertidos separadamente. disponível na cor Preta. NOM 8518.21.00
fdc7a4cd88b491e906a85736cc6d940f | EQUIPAMENTO_SOM | caixa_ativa | ONEAL | QBS-310 | 1257 | Caixa acustica com 200 Watts Rins / dB SPL MIX. Contrino/Picot* 113GB / 118GB / Resposta de Fregiência (SDIz a GKrc) / 1 Alto Falante de 10" / Entradas P10 1/4" Paralelas
b6720f0f568ffa1ac4b89af44d306e56 | EQUIPAMENTO_SOM | caixa_ativa | ONEAL | QBS-312 | 1331 | Caixa acustica com 200 Watts Rins / dB SPL MIX. Contrino/Picot* 115GB / 121GB / Resposta de Fregiência (48Hz a GKrc) / 1 Alto Falante de 12" / Entradas P10 1/4" Paralelas
f0cffceada0fa70733d7d6df5c026830 | EQUIPAMENTO_SOM | caixa_passiva | ONEAL | QBS-410.4 | 3183 | Caixa acustica com 4 AF 10", 500 W/RAS, 04 Oms com 1 entrada paralisia com conectores Jack P10 1/4", chave liga/desliga para correta central e alças plátricas. Ideal para utilizar com o Apilificador QB-2000-H e com a caixa QB-115.4 vertidos separadamente. disponível na cor Preta. NOM 8518.22.00
5c9b425d04c14fa33844efa6dfeaeed3 | EQUIPAMENTO_SOM | caixa_passiva | ONEAL | QBS-410X | 3183 | Caixa acustica com 4 AF 10", 300 W/RAS, com 2 entradas paralisias com conectores Jack P10 1/4" permite corsção de outra caixa, chave liga/desliga para correta central e alças plátricas. Ideal para utilizar com o Apilificador QB-100-H e com a caixa QB-115 vertidos separadamente. disponível na cor Preta. NOM 8518.22.00
e8e84fd488e0eda99597f30bd9b0981b | INSTRUMENTO_CORDA | contra_baixo | ONEAL | QCB-1000-K | 2283 | Amplificador para Baixo (Cabeçoto) com 3GW/RAS, com 1 Entrada (Passive) e 1 Entrada (Active) com Jack Pro 1/4", controle de garbo de entrada (QWR), Controle de graves (Bass), médio (Mid), açutos (Treble), recurso Bosc: com tecla i.o para reforço de graves e tecla i.fi para reforço de açutos, controle de volume ilustre, 1 saída para foras sideros, Grave Liga/desLiga. Do painel traseiro possui: Tomada auxiliar, crave seletora voltagem, saída de ar (ISC - IntelliJgent Cooler System), saída PIO 1/4" e saída Speaker para caixa passiva 4 Oms. (QS-410 e QS-115) NDI 6S16.SO.OO
820b636675c9b85a53b9bc97bd1ba719 | INSTRUMENTO_PERCUSSAO | bombo_fanfarra | ONEAL | QCB-2000-D | 3258 | BSGS ANULITEIR HEXE
37312a942cf2b7d4b476d9fe867db943 | EQUIPAMENTO_SOM | amplificador_potencia | ONEAL | QCB-205-DS | 1232 | Amplificador combo para contrabaixo - Categoria técnica de amplificador de estado sólido com 20W RMS de potência. Especificações técnicas: Potência de saída: 20 Watts RMS @ 4 Ohms. Alto-falante: 1x 6 polegadas. Controles: Ganho (Gain), Graves (Bass), Médios (Mid), Agudos (Treble) e Volume Master. Entradas: 1x P10 (1/4") para baixo passivo, 1x P10 (1/4") para baixo ativo. Saídas: 1x P10 (1/4") para Linha (Line Out), 1x P10 (1/4") para Fones de Ouvido (desativa o alto-falante). Tensão de alimentação: 120/220V com chave seletora. Consumo de energia: 30W. Construção: Gabinete em madeira tipo MDF, revestimento em courvin preto, tela de proteção frontal em tecido ortofônico e cantoneiras de proteção. Aplicações: Ideal para estudo, ensaios em baixo volume e pequenas apresentações acústicas. Compatibilidade: Projetado para contrabaixos elétricos ativos e passivos.
0dae908e8ba517a669f1bc48cc32b785 | EQUIPAMENTO_SOM | amplificador_potencia | ONEAL | QCB-205X | 1255 | AMPLIFICAÇÃO DE SINAL - AMPLIFICADOR COMBO PARA CONTRABAIXO com 20W RMS e alto-falante de 6". Especificações técnicas: Potência: 20 Watts RMS. Alto-falante: 1x 6 polegadas. Entradas: 2x P10 (1/4") separadas para instrumentos passivos e ativos. Controles: Ganho de Entrada, Grave (Bass), Médio (Mid), Agudo (Treble), Volume Master. Conectores Adicionais: 1x Entrada Auxiliar (P2 3.5mm), 1x Saída para Fones de Ouvido (P2 3.5mm). Tensão: 120/220V com chave seletora. Construção: Gabinete em madeira (MDF) com revestimento sintético preto, tela de proteção frontal metálica ou em tecido. Aplicações: Estudo, prática em casa, aulas e ensaios em volume muito baixo. Compatibilidade: Projetado para contrabaixos de 4 ou 5 cordas. A entrada auxiliar permite a conexão de smartphones ou players para estudo com backing tracks.
f27e63dc3274a669dd3323cf6db1285d | EQUIPAMENTO_SOM | amplificador_potencia | ONEAL | QCB-208-DS | 1410 | Amplificador combo para contrabaixo - Amplificador de estado sólido (Solid-State) com 30W RMS de potência, EQ de 3 bandas e alto-falante de 8 polegadas. Especificações técnicas: Potência de saída: 30W RMS. Alto-falante: 1x 8 polegadas. Entradas: 1x P10 (1/4") para baixo passivo, 1x P10 (1/4") para baixo ativo. Saídas: 1x P10 (1/4") Saída de Linha, 1x P10 (1/4") Saída para Fone de Ouvido (com mute automático do alto-falante). Controles: Volume Master, Ganho (Gain), Graves (Bass), Médios (Mid), Agudos (Treble). Tensão de rede: 120/220V com chave seletora. Consumo de energia: 42W. Construção: Gabinete em madeira MDF, revestimento em courvin preto, tela de proteção frontal metálica. Aplicações: Estudo, prática pessoal, ensaios de baixa intensidade, pequenas apresentações acústicas. Compatibilidade: Contrabaixos elétricos de 4, 5 ou 6 cordas, tanto ativos quanto passivos.
fafa200e3981a1fcadf98f1405903137 | EQUIPAMENTO_SOM | amplificador_potencia | ONEAL | QCB-306-DS | 1446 | Amplificador combo para contrabaixo - Amplificador de estado sólido (Solid-State) com 30W RMS de potência, EQ de 3 bandas e entradas dedicadas para baixos ativos e passivos. Especificações técnicas: Potência de saída: 30W RMS. Alto-falante: 1x 6 polegadas. Entradas: 1x P10 (1/4") para baixo passivo, 1x P10 (1/4") para baixo ativo. Saídas: 1x P10 (1/4") Saída de Linha, 1x P10 (1/4") Saída para Fone de Ouvido (com função de mute automático do alto-falante). Controles: Volume Master, Ganho (Gain), Graves (Bass), Médios (Mid), Agudos (Treble). Tensão de rede: 120/220V com chave seletora. Consumo de energia: 42W. Construção: Gabinete em madeira MDF, revestimento em courvin preto, tela de proteção frontal metálica. Aplicações: Estudo, prática pessoal em casa ou apartamento, pequenas apresentações acústicas. Compatibilidade: Contrabaixos elétricos de 4, 5 ou 6 cordas, tanto ativos (com pré-amplificador interno) quanto passivos.
113d8188e6f4bd300a992bb03d1c32b8 | INSTRUMENTO_CORDA | contra_baixo | ONEAL | QCB-306X | 1505 | AMPLIFICADOR COMBO PARA CONTRA-BAIXO - Amplificador combo (cabeçote e caixa em um só gabinete) para estudo e pequenas apresentações. Especificações técnicas: Potência: 30W RMS. Alto-falante: 1x 8 polegadas (modelo indica 9", mas 8" é o padrão para este segmento, confirmar com fabricante). Entradas: 2x P10 (Ativo/Passivo) com sensibilidades diferentes para baixos ativos e passivos. Controles: Ganho de entrada, Volume Master, Equalizador de 3 bandas (Bass, Mid, Treble). Conexões Adicionais: 1x Entrada Auxiliar (P2) para conectar players de música, 1x Saída para Fones de Ouvido (P2) para prática silenciosa. Alimentação: Chave seletora de voltagem 127/220V AC. Construção: Gabinete em madeira MDF revestido em courvin, painel frontal com controles, grade de proteção em tecido ou metal. Aplicações: Estudo, prática individual, ensaios de baixa intensidade e pequenas apresentações acústicas. Compatibilidade: Compatível com qualquer contra-baixo elétrico, seja ativo ou passivo.
765a959825bf9e19933f0bdb08facd99 | EQUIPAMENTO_SOM | amplificador_potencia | ONEAL | QCB-308X | 1788 | AMPLIFICADOR PARA CONTRABAIXO - Amplificador combo (cabeçote e caixa integrados) para contrabaixo elétrico. Especificações técnicas: Potência: 40W RMS. Alto-falante: 1x 8 polegadas (inferido pelo modelo). Entradas: 2x P10 (1/4") com sensibilidade diferente (Ativo/Passivo). Controles: Ganho de entrada, Volume Master, Equalizador de 3 bandas (Bass, Mid, Treble). Recursos Adicionais: Tecla 'Boost' para reforço de graves e agudos. Entrada Auxiliar: P2 (1/8") para conectar players de áudio. Saída: Saída de linha (P10) com seleção Pre/Post EQ. Tensão: Chave seletora 120V/220V. Construção: Gabinete em madeira (MDF) com revestimento em courvin preto, grade de proteção metálica, alça superior para transporte. Aplicações: Estudo, ensaios de baixa intensidade, pequenas apresentações. Compatibilidade: Contrabaixos elétricos ativos e passivos, smartphones, MP3 players (via entrada auxiliar).
43d8104d70f51ef1fb759c980a3f8f54 | INSTRUMENTO_CORDA | contra_baixo | ONEAL | QCB-310X | 2241 | Amplificador combo para contrabaixo - Amplificador compacto com alto-falante de 10 polegadas, potência de 70W RMS, projetado para estudo e pequenas apresentações. Especificações técnicas: Potência: 70W RMS. Alto-falante: 1x 10 polegadas. Entradas: 2x P10 (1/4"), uma para baixo Ativo e uma para Passivo. Controles de EQ: Grave (Bass), Médio (Mid), Agudo (Treble). Recurso adicional: Tecla 'Boost' para reforço de graves (Lo) e agudos (Hi). Saídas: 1x Saída de Linha P10 (para conectar a mesas de som ou interfaces), 1x Saída de Fone de Ouvido P10, 1x Saída amplificada P10 para caixa passiva externa (Speaker Out). Alimentação: Tomada auxiliar de energia no painel traseiro. Construção: Gabinete em madeira MDF, revestimento em courvin preto, cantoneiras de metal e tela de proteção frontal. Aplicações: Estudo, ensaios, apresentações em locais de pequeno porte como bares e igrejas. Compatibilidade: Contrabaixos ativos e passivos. Permite a conexão de uma caixa acústica passiva adicional para expandir a sonoridade.
4cb2b61297cc24e1e8727a9611d808ed | EQUIPAMENTO_SOM | amplificador_potencia | ONEAL | QCB-312X | 2689 | AMPLIFICADOR COMBO PARA CONTRA-BAIXO - Amplificador combo solid-state para contra-baixo. Especificações técnicas: Potência: 80 Watts RMS. Alto-falante: 1x 12 polegadas. Entradas: 2x P10 (1/4") independentes para baixo Ativo e Passivo, com controle de ganho (Gain). Controles de Equalização: Graves (Bass), Médios (Mid) e Agudos (Treble). Recurso adicional: Tecla 'Boost' para reforço de graves e agudos. Saídas: 1x P10 para Linha (Line Out), 1x P10 para Fone de Ouvido, 1x P10 para caixa passiva externa (com chave de ativação/desativação do falante interno). Tensão: Bivolt (chaveado). Construção: Gabinete em madeira tipo MDF revestido em courvin, grade de proteção frontal em metal, alça superior para transporte. Aplicações: Estudo, ensaios em pequenas e médias formações, apresentações em bares e pequenos palcos. Compatibilidade: Contra-baixos passivos e ativos. Permite a conexão de uma caixa passiva externa (verificar impedância recomendada no manual, tipicamente 8 Ohms).
a6d6028d8bdd132675802974ff9ca1f3 | INSTRUMENTO_CORDA | contra_baixo | ONEAL | QCB-400X | 3241 | Amplificador combo para contrabaixo - AMPLIFICADOR COMBO de 120W RMS com alto-falante de 12". Especificações técnicas: Potência: 120W RMS @ 4 Ohms. Alto-falante: 1x 12" (8 Ohms). Entradas: 2x P10 (ativo/passivo). Controles: Ganho de entrada, Graves, Médios, Agudos, Volume Master. Recursos: Chave Boost para reforço de graves (Low) e agudos (High). Saídas: 1x P10 (Line Out), 1x P10 amplificada para caixa passiva externa (Speaker Out, 8 Ohms). Refrigeração: Sistema de Ventilação Inteligente (ICS). Alimentação: 120/240V com chave seletora. Construção: Gabinete em madeira MDF com revestimento em courvin preto, tela de proteção do alto-falante em metal, cantoneiras metálicas e alça superior para transporte. Aplicações: Estudo, ensaios, apresentações em palcos de pequeno e médio porte. Compatibilidade: Contrabaixos ativos e passivos. Permite a conexão de uma caixa acústica passiva adicional de 8 Ohms para expandir a sonoridade.
0f3535acc8e95d069dcbe3cf33c02ce2 | INSTRUMENTO_CORDA | contra_baixo | ONEAL | QCB-500X | 3614 | Amplificador combo para contrabaixo - Amplificador combo com alto-falante de 15 polegadas, projetado para estudo e pequenas apresentações. Especificações técnicas: Potência: 140W RMS. Alto-falante: 1x 15 polegadas. Entradas: 2x P10 (1/4"), uma para baixo passivo (Passive) e uma para baixo ativo (Active), com controle de ganho de entrada. Equalizador: 3 bandas (Bass, Mid, Treble). Controles Adicionais: Tecla 'Boost' para reforço de graves (Lo) e agudos (Hi). Saídas: Saída de linha (P10), saída para fone de ouvido (P10), e saída amplificada (P10) para conectar uma caixa passiva externa. Recursos: Sistema de Ventilação Inteligente (ICS) para controle de temperatura. Tomada auxiliar de energia. Construção: Gabinete em madeira (MDF), revestimento em courvin, cantoneiras de metal e tela de proteção frontal. Dimensões (A x L x P): Aproximadamente 590 x 540 x 380 mm. Peso: Aproximadamente 22 kg. Aplicações: Estudo, ensaios e apresentações em locais de pequeno porte. Compatibilidade: Contrabaixos ativos e passivos. Permite conexão de pedais de efeito através das entradas P10.
c67504fe1d87915f7d84e1f7a9151a07 | EQUIPAMENTO_SOM | amplificador_potencia | ONEAL | QCB-600D | 3833 | Amplificação para instrumento musical - Amplificador combo para contrabaixo com 200W RMS de potência e alto-falante de 15 polegadas. Especificações técnicas: Potência: 200W RMS. Alto-falante: 1x 15". Entradas: 2x P10 (Ativo/Passivo). Controles: Ganho de entrada (Gain), Volume Master, EQ de 3 bandas (Bass, Mid, Treble), Tecla de reforço de graves (Low Boost), Tecla de reforço de agudos (High Boost). Conectores Painel Traseiro: Saída de Linha (P10), Saída para fones de ouvido (desativa o falante), Saída para caixa passiva externa (Speakon ou P10, mínimo 8 Ohms). Alimentação: 120/220V com chave seletora automática. Construção: Gabinete em madeira (MDF) com revestimento em courvin preto. Tela frontal em metal perfurado. Cantoneiras de metal. Alças laterais para transporte. Design com inclinação (kickback) para uso como monitor. Aplicações: Ensaios, estudo, apresentações em palcos de pequeno e médio porte. Adequado para baixistas que buscam um som com graves profundos e potência para se destacar na banda. Compatibilidade: A saída para caixa passiva permite expandir o sistema conectando uma caixa adicional (por exemplo, 1x15" ou 4x10") para maior projeção sonora.
518381d237096094814eaae0e15ae4b3 | INSTRUMENTO_CORDA | contra_baixo | ONEAL | QCB-600X | 3605 | Amplificador combo para contrabaixo - Amplificador combo de alta potência com alto-falante de 15 polegadas. Especificações técnicas: Potência: 200W RMS. Alto-falante: 1x 15 polegadas. Entradas: 2x P10 (1/4"), uma para baixo passivo (Passive) e uma para baixo ativo (Active), com controle de ganho de entrada. Equalizador: 3 bandas (Bass, Mid, Treble). Controles Adicionais: Tecla 'Boost' para reforço de graves (Lo) e agudos (Hi). Saídas: Saída de linha (P10), saída para fone de ouvido (P10), e saída amplificada (P10) para conectar uma caixa passiva externa. Recursos: Sistema de Ventilação Inteligente (ICS) para controle de temperatura. Tomada auxiliar de energia. Construção: Gabinete em madeira (MDF), revestimento em courvin, cantoneiras de metal e tela de proteção frontal. Dimensões (A x L x P): Aproximadamente 620 x 580 x 400 mm. Peso: Aproximadamente 25 kg. Aplicações: Ensaios, shows em bares, clubes e locais de pequeno a médio porte. Compatibilidade: Contrabaixos ativos e passivos. Permite conexão de pedais de efeito através das entradas P10.
b4d5f7a5821b0861792aad797c48359c | INSTRUMENTO_CORDA | contra_baixo | ONEAL | QCB-601X | 1931 | Apilificador para Baixo (Cabernet) com 200 Watts Rins / Controle de Volume(Mester ) / Entrada Para Baixo Passivo (P10 1") / Entrada Para Baixo Ativo (P10 1") / Controle de Garbo de Entrada (Gain) / Controle de Graves (Bass) / Controle de Médio (Mid) / Controle de Agutos (Treble) / Tecla de Boost Para Reforço de Graves (Low) / Tecla de Boost Para Reforço de Agutos (High) / Saída Apilificada Para Caixa Passiva (Speaker) / Saída Para Fora (Con Desligamento Automático da Saída Speaker) / Saída de Lirira (P10 1)) / Sistema de Ventilação Inteligente (ICS) / Tensão de Redei20/220V
05e48b842d956019cac23385b1b63095 | EQUIPAMENTO_AUDIO | processador_dsp | ONEAL | QD-200N | 417 | Processamento de áudio - Processador de efeito de delay digital em formato meio-rack. Especificações técnicas: Controles no painel frontal para Tempo de Delay (Time), Número de Repetições (Feedback) e Nível do Efeito (Level). Conexões de entrada e saída de áudio via conectores P10 (1/4" TS) no painel traseiro. Faixa de tempo de delay estimada entre 50ms e 400ms. Relação sinal/ruído > 85dB. Construção: Chassi metálico robusto com pintura eletrostática preta, projetado para montagem em rack (ocupa 1U de altura e meia largura). Alimentação via fonte externa DC (não inclusa). Aplicações: Adição de eco e delay em vocais ou instrumentos em sistemas de sonorização ao vivo (PA), estúdios de pequeno porte ou setups de músicos. Compatibilidade: Mesas de som com mandada de efeito (Send/Return), interfaces de áudio, amplificadores com effects loop.
47c8877fb15abb86de9e63defad2b7ae | EQUIPAMENTO_AUDIO | processador_dsp | ONEAL | QEE-1020N | 1110 | Equalizador Gráfico 10 Bands Stéreo 12 Db
a2b3014982370dc82a532aada1443fe1 | EQUIPAMENTO_AUDIO | processador_dsp | ONEAL | QEE-1520N-X | 1475 | Equalizador Gráfico 15 Bands Stéreo 12 Db. Bal. c/ XLR
d82ca76c4fd6ff87cfa4ab0804a5dc3e | EQUIPAMENTO_AUDIO | processador_dsp | ONEAL | QEE-3120N | 2315 | Equalizador Gráfico 31 Bands Stéreo 12 Db XLR/PIO
8ded4c1524a22a2ea66ba4720fb8f1e7 | EQUIPAMENTO_TECNICO | fonte_energia | ONEAL | QKC-MPS-EIO | 878 | Gerenciador de energia para áudio - Condicionador e distribuidor de energia padrão rack 19" com player multimídia. Especificações técnicas: Número de tomadas: 8 tomadas frontais, padrão brasileiro NBR 14136 (2P+T). Tensão de operação: Bivolt 127V/220V. Capacidade de corrente: 10A. Display: Display digital para monitoramento da tensão da rede elétrica em tempo real. Player Multimídia: Reprodutor de áudio integrado com porta USB, slot para cartão SD e rádio FM. Conectividade Bluetooth para streaming de áudio. Controle remoto incluso. Construção: Chassi metálico padrão para montagem em rack 19 polegadas, ocupando 1U de altura. Painel frontal com interruptor geral, display e controles do player. Aplicações: Organização, distribuição e condicionamento de energia para equipamentos de áudio em racks, como periféricos, amplificadores e receptores sem fio. O monitor de voltagem ajuda a proteger os equipamentos contra variações da rede elétrica. O player integrado é útil para som ambiente ou reprodução de trilhas. Compatibilidade: Qualquer equipamento eletrônico que necessite de alimentação AC e se encaixe no padrão de consumo. Ideal para racks de estúdio, PA e instalações fixas.
6c2ccf28c5ea419656db0426df44861e | ACESSORIO_MUSICAL | cabos_audio | ONEAL | QKS-212 | 702 | Acessório para sistema de som - Painel de conexão para caixas acústicas da linha Oneal OXS. Especificações técnicas: Modelo de referência: Painel para OXS-212. Conexões: Tipicamente inclui 2 conectores Speakon NL4 fêmea (IN/OUT) montados em uma placa metálica para instalação traseira na caixa acústica. Fiação interna pré-configurada para ligação em paralelo. Construção: Placa em metal ou plástico de alta resistência com conectores Neutrik-compatíveis, projetado para encaixe no gabinete da caixa acústica especificada. Aplicações: Reposição ou montagem de painéis de conexão em caixas acústicas, permitindo a ligação em cadeia (link) de múltiplos gabinetes. Compatibilidade: Projetado especificamente para o modelo de caixa acústica Oneal OXS-212 ou modelos com dimensões de montagem idênticas.
9b5ec9e5fe8d5508e64f0677e16d2897 | EQUIPAMENTO_SOM | line_array | ONEAL | QLA-2000-BR | 9714 | CAIXA DE LINE ARRAY ATIVA - Módulo de line array compacto e ativo de duas vias, projetado para sistemas de sonorização suspensos (flown). Especificações técnicas: Tipo: Caixa ativa de 2 vias para line array. Componentes: 1x Alto-falante de 6 polegadas para médias frequências, 1x Driver de compressão de titânio acoplado a um guia de ondas. Nível de Pressão Sonora (SPL): 114 dB (Contínuo), 129 dB (Pico). Tensão de operação: Bivolt com chave seletora (110/220V AC). Recursos: Sistema de limiter duplo (DQP). Construção: Gabinete em madeira com pintura texturizada, tela de proteção em aço, alças laterais e sistema de ferragens (bumper) integrado para angulação e içamento com pinos de engate rápido. Aplicações: PA principal para eventos de pequeno e médio porte, teatros, igrejas e auditórios onde a cobertura vertical controlada e a suspensão do sistema são necessárias. Compatibilidade: Subwoofers compatíveis, processadores de áudio para alinhamento e otimização do array, bumpers e acessórios de içamento padrão.
41bda1e3b905187038276370dcf0e9d6 | EQUIPAMENTO_SOM | line_array | ONEAL | QLA-2000-BR | 5335 | Caixa de som Line Array ativa - Módulo Line Array ativo de duas vias com dois alto-falantes de 6 polegadas e um driver de titânio acoplado a um guia de ondas. Especificações técnicas: Potência RMS: 400W. Resposta de frequência: 110Hz a 19kHz. Nível de pressão sonora (SPL): 111dB @ 1W/1m (Campo Livre), Pico de 129dB (Plano Terra). Proteções: Duplo Limiter (DQP). Conectividade Bluetooth e porta USB para reprodução de áudio. Alimentação: Chave seletora 110/220V. Dispersão: Varia conforme o número de caixas e angulação no array. Construção: Gabinete em madeira naval com acabamento em pintura texturizada, tela frontal de metal, alças laterais e sistema de ferragens (rigging) integrado com pinos de trava rápida (Quick Pins) para montagem em array. Aplicações: Sonorização de médio a grande porte, P.A. para shows, eventos ao ar livre, teatros e casas de show, como parte de um sistema Line Array completo. Compatibilidade: Projetado para ser usado em múltiplos, empilhados ou suspensos. Compatível com subwoofers da mesma linha para reforço de graves. Entradas de áudio para conexão com mesas de som e outras fontes de áudio.
6e025a66682398ada2702e97da97b81a | EQUIPAMENTO_SOM | line_array | ONEAL | QLA-2000-BR | 4648 | Caixa Line Array ativa - Módulo de Line Array ativo de 2 vias, na cor branca. Especificações técnicas: Componentes: 2x alto-falantes de 6" e 1x driver de titânio acoplado a um guia de ondas. Potência: Aprox. 300-400W RMS. SPL Máximo: 111,0 dB (contínuo, campo livre) / 129,0 dB (pico, plano terra). Circuitos de proteção: IGS, APP, SP, EIP, BI, DQP (Duplo Limiter). Conexões: Entrada e saída de sinal (XLR). Chave Lift/GND. Construção: Gabinete em madeira, pintura PU texturizada na cor branca. Ferragens de rigging integradas com suporte para pinos de trava rápida (Quick Pins), permitindo angulação entre caixas. Tela de proteção em aço. Alças laterais. Aplicações: Sistemas de sonorização para eventos de médio a grande porte, shows, igrejas e auditórios que requerem cobertura sonora controlada e uniforme. Projetado para ser usado em múltiplos empilhados ou suspensos (flown). Compatibilidade: Deve ser usado em conjunto com outros módulos QLA-2000 e subwoofers compatíveis para formar um sistema completo. Alimentação com chave seletora 110/220Vac.
8bd141fd6ee3e144140ba883bfe602eb | EQUIPAMENTO_SOM | line_array | ONEAL | QLA-2000-BR | 4648 | Caixa Line Array ativa - Módulo de Line Array ativo de 2 vias, na cor branca. Especificações técnicas: Componentes: 2x alto-falantes de 6" e 1x driver de titânio acoplado a um guia de ondas. Potência: Aprox. 300-400W RMS. SPL Máximo: 111,0 dB (contínuo, campo livre) / 129,0 dB (pico, plano terra). Circuitos de proteção: IGS, APP, SP, EIP, BI, DQP (Duplo Limiter). Conexões: Entrada e saída de sinal (XLR). Chave Lift/GND. Construção: Gabinete em madeira, pintura PU texturizada na cor branca. Ferragens de rigging integradas com suporte para pinos de trava rápida (Quick Pins), permitindo angulação entre caixas. Tela de proteção em aço. Alças laterais. Aplicações: Sistemas de sonorização para eventos de médio a grande porte, shows, igrejas e auditórios que requerem cobertura sonora controlada e uniforme. Projetado para ser usado em múltiplos empilhados ou suspensos (flown). Compatibilidade: Deve ser usado em conjunto com outros módulos QLA-2000 e subwoofers compatíveis para formar um sistema completo. Alimentação com chave seletora 110/220Vac.
2fbc5460e4a9f9b63dae14fb9b4649dc | EQUIPAMENTO_SOM | line_array | ONEAL | QLA-2000-BR | 4074 | Sistema de sonorização modular - Caixa Line Array Ativa de 2 vias, projetada para uso em arranjos verticais. Especificações técnicas: Componentes: 1x Alto-falante de 6" para médias frequências, 1x Driver de titânio para altas frequências acoplado a um guia de ondas. Potência: (Potência estimada do módulo de amplificação) 250W RMS. Resposta de Frequência: 100Hz - 18kHz. SPL Máximo Contínuo: 109 dB (Campo Livre). SPL Máximo Pico: 129 dB (Plano Terra). Cobertura Horizontal: 100°. Conectores: XLR In/Out para sinal. Proteção: Limiter DBL (Duplo Limiter). Controles: Chave Lift/GND. Alimentação: 110/220V AC com chave seletora. Construção: Gabinete em madeira com acabamento em pintura texturizada. Tela frontal em aço perfurado. Sistema de rigging integrado com pinos de engate rápido (Quick Pins) de aço para angulação e acoplamento das caixas. Alças laterais para transporte. Aplicações: Sonorização de médio porte, eventos ao ar livre, igrejas, auditórios e casas de show. Deve ser utilizada em múltiplos para formar um arranjo line array. Compatibilidade: Projetada para ser usada em conjunto com outras unidades QLA-2000-BR e subwoofers da linha Oneal. Requer estrutura de suspensão (fly) ou bumper para empilhamento (ground stack).
dd859c390974adfae9aceea91fdf23c7 | EQUIPAMENTO_SOM | line_array | ONEAL | QLA-2000-BR | 4074 | Sistema de sonorização modular - Caixa Line Array Ativa de 2 vias, projetada para uso em arranjos verticais. Especificações técnicas: Componentes: 1x Alto-falante de 6" para médias frequências, 1x Driver de titânio para altas frequências acoplado a um guia de ondas. Potência: (Potência estimada do módulo de amplificação) 250W RMS. Resposta de Frequência: 100Hz - 18kHz. SPL Máximo Contínuo: 109 dB (Campo Livre). SPL Máximo Pico: 129 dB (Plano Terra). Cobertura Horizontal: 100°. Conectores: XLR In/Out para sinal. Proteção: Limiter DBL (Duplo Limiter). Controles: Chave Lift/GND. Alimentação: 110/220V AC com chave seletora. Construção: Gabinete em madeira com acabamento em pintura texturizada. Tela frontal em aço perfurado. Sistema de rigging integrado com pinos de engate rápido (Quick Pins) de aço para angulação e acoplamento das caixas. Alças laterais para transporte. Aplicações: Sonorização de médio porte, eventos ao ar livre, igrejas, auditórios e casas de show. Deve ser utilizada em múltiplos para formar um arranjo line array. Compatibilidade: Projetada para ser usada em conjunto com outras unidades QLA-2000-BR e subwoofers da linha Oneal. Requer estrutura de suspensão (fly) ou bumper para empilhamento (ground stack).
d6f266e67b118c8cd669e45997f2ff0a | EQUIPAMENTO_SOM | amplificador_potencia | ONEAL | QLP-4.1G02-GR | 7573 | Apliificador 2000W - 1000 Watts fins 4 Gms por Canal - IOS/APP/SCP/EIP/QLP/BII /SF 150Hz
a6b1df98f8a0049d88f0ab52dc0c12a1 | EQUIPAMENTO_SOM | amplificador_potencia | ONEAL | QLP-4.G02-GR | 5162 | Apliificador 1300W - 650 Watts fins 4 Gms por Canal - IOS/APP/SCP/EIP/QLP/BII /SF 150Hz
1a2bf8c4bdf591330943a2e587a57007 | EQUIPAMENTO_SOM | amplificador_potencia | ONEAL | QLP-8.1G02-GR | 14147 | Amplificador de potência de 2 canais com 5000W de potência total (2500W por canal em 2 Ohms). Especificações técnicas: Potência de saída: 2500W RMS por canal em 2 Ohms, Classe de amplificação: Classe D, Entradas: XLR balanceadas, Saídas: Speakon, Controles: Nível de ganho por canal, indicadores LED (Sinal, Clip, Proteção), Resposta de frequência: 20Hz - 20kHz, THD: <0.1%, Relação Sinal/Ruído: >100dB, Impedância de entrada: 20 kOhms balanceado, Requisitos de energia: 110-240V AC, 50/60Hz. Construção: Chassi em metal resistente, sistema de refrigeração com ventoinhas. Aplicações: Reforço sonoro para sistemas de PA, shows, eventos. Compatibilidade: Caixas acústicas passivas de 2 ou 4 Ohms.
ec87b71aae2be34e29d0d0a96a501064 | EQUIPAMENTO_SOM | amplificador_potencia | ONEAL | QLP-8.G02-GR | 7371 | Apliificador 2000W - 1000 Watts fins 2 Gms por Canal - IOS/APP/SCP/EIP/QLP/BII /SF 150Hz
679fa3b15b158baf81e2748962cf8381 | EQUIPAMENTO_SOM | subwoofer_ativo | ONEAL | QLS-1118D-BR | 5783 | Subwoofer ativo - Sistema de reforço de graves tipo Bass Reflex com amplificador Classe D. Características principais: Alto-falante de 18 polegadas, ferragens para sistema de fly e sistemas de proteção integrados. Especificações técnicas: Potência RMS: 800W (Estimado). Componentes: 1x Alto-falante de 18". Tipo de amplificador: Classe D. Resposta de frequência: 30 Hz a 480 Hz. Nível de Pressão Sonora (SPL): Contínuo 113 dB (Campo Livre) / Pico 131 dB (Plano ao Terra). Proteções: IGS, APP, SP, EIP, BI, RU. Conectividade: Entradas e saídas de linha balanceadas (XLR), chave de aterramento (Lift/Gnd). Tensão: Bivolt com chave seletora (110/220V AC). Cor: Branco (BR). Construção: Gabinete em MDF ou compensado com pintura texturizada. Ferragens laterais com suporte para Quick Pins (pinos de travamento rápido) para montagem suspensa (fly). Alças laterais e tela de aço frontal. Aplicações: Reforço de graves para sistemas de PA Line Array ou empilhados (ground stack) em eventos de médio a grande porte. Compatibilidade: Caixas de som full-range da linha QLS ou outras. Conecta-se a saídas de subwoofer ou L/R de mixers e processadores de áudio.
8409c15a091303974db5e3a45b933e7b | EQUIPAMENTO_SOM | subwoofer_ativo | ONEAL | QLS-1118D-BR | 5783 | Subwoofer ativo - Sistema de reforço de graves tipo Bass Reflex com amplificador Classe D. Características principais: Alto-falante de 18 polegadas, ferragens para sistema de fly e sistemas de proteção integrados. Especificações técnicas: Potência RMS: 800W (Estimado). Componentes: 1x Alto-falante de 18". Tipo de amplificador: Classe D. Resposta de frequência: 30 Hz a 480 Hz. Nível de Pressão Sonora (SPL): Contínuo 113 dB (Campo Livre) / Pico 131 dB (Plano ao Terra). Proteções: IGS, APP, SP, EIP, BI, RU. Conectividade: Entradas e saídas de linha balanceadas (XLR), chave de aterramento (Lift/Gnd). Tensão: Bivolt com chave seletora (110/220V AC). Cor: Branco (BR). Construção: Gabinete em MDF ou compensado com pintura texturizada. Ferragens laterais com suporte para Quick Pins (pinos de travamento rápido) para montagem suspensa (fly). Alças laterais e tela de aço frontal. Aplicações: Reforço de graves para sistemas de PA Line Array ou empilhados (ground stack) em eventos de médio a grande porte. Compatibilidade: Caixas de som full-range da linha QLS ou outras. Conecta-se a saídas de subwoofer ou L/R de mixers e processadores de áudio.
125171158ff1accf3a7ca930b01d5a71 | EQUIPAMENTO_SOM | subwoofer_ativo | ONEAL | QLS-1118D-PT | 5637 | Subwoofer ativo - Sistema de reforço de graves tipo Bass Reflex com amplificador Classe D. Características principais: Alto-falante de 18 polegadas, ferragens para sistema de fly e sistemas de proteção integrados. Especificações técnicas: Potência RMS: 800W (Estimado). Componentes: 1x Alto-falante de 18". Tipo de amplificador: Classe D. Resposta de frequência: 30 Hz a 320 Hz. Nível de Pressão Sonora (SPL): Contínuo 113 dB (Campo Livre) / Pico 131 dB (Plano ao Terra). Proteções: IGS, APP, SP, EIP, BI, RU. Conectividade: Entradas e saídas de linha balanceadas (XLR), chave de aterramento (Lift/Gnd). Tensão: Bivolt com chave seletora (110/220V AC). Cor: Preto (PT). Construção: Gabinete em MDF ou compensado com pintura texturizada. Ferragens laterais com suporte para Quick Pins (pinos de travamento rápido) para montagem suspensa (fly). Alças laterais e tela de aço frontal. Aplicações: Reforço de graves para sistemas de PA Line Array ou empilhados (ground stack) em eventos de médio a grande porte. Compatibilidade: Caixas de som full-range da linha QLS ou outras. Conecta-se a saídas de subwoofer ou L/R de mixers e processadores de áudio.
cb1a859da5837302ee336ed2a7f8f7c6 | EQUIPAMENTO_SOM | subwoofer_ativo | ONEAL | QLS-1118D-PT | 5637 | Subwoofer ativo - Sistema de reforço de graves tipo Bass Reflex com amplificador Classe D. Características principais: Alto-falante de 18 polegadas, ferragens para sistema de fly e sistemas de proteção integrados. Especificações técnicas: Potência RMS: 800W (Estimado). Componentes: 1x Alto-falante de 18". Tipo de amplificador: Classe D. Resposta de frequência: 30 Hz a 320 Hz. Nível de Pressão Sonora (SPL): Contínuo 113 dB (Campo Livre) / Pico 131 dB (Plano ao Terra). Proteções: IGS, APP, SP, EIP, BI, RU. Conectividade: Entradas e saídas de linha balanceadas (XLR), chave de aterramento (Lift/Gnd). Tensão: Bivolt com chave seletora (110/220V AC). Cor: Preto (PT). Construção: Gabinete em MDF ou compensado com pintura texturizada. Ferragens laterais com suporte para Quick Pins (pinos de travamento rápido) para montagem suspensa (fly). Alças laterais e tela de aço frontal. Aplicações: Reforço de graves para sistemas de PA Line Array ou empilhados (ground stack) em eventos de médio a grande porte. Compatibilidade: Caixas de som full-range da linha QLS ou outras. Conecta-se a saídas de subwoofer ou L/R de mixers e processadores de áudio.
e9ac6962c2e1c995995f040bf29a54be | EQUIPAMENTO_SOM | caixa_ativa | ONEAL | QM-2305. | 997 | Caixa Arquifricada AF 6" 100W/ms, BD 2 vias, 2 entr. MIC(P 10) e LNE (P 10) com controle de volume individualis, Controle de efeito EDO, 1 entr. AudiLian RO. d.pilo,Entr. MB player com radio FM, Entr. USB e BLIEIQOH, controle remoto para Mp 3 player, radio FM, USB e BLIEIQOH, entrada para bateria externa, tecla Smart Atenack™ (gando pressionada, ao falar ao microfone, serão atenuados o sinal das outras entradas (USR/MI/AK) dando prioridade ao auxílio do microfone), voltargom 110/220.
ad1028451f4631d2c9ff86344264ca48 | EQUIPAMENTO_SOM | caixa_ativa | ONEAL | QM-2308. | 990 | Caixa Arquifricada AF 8" 110W/ms, BD 2 vias, 2 entr. MIC(P 10) e LNE (P 10) com controle de volume individualis, Controle de efeito EDO, 1 entr. AudiLian RO. d.pilo,Entr. MB player com radio FM, Entr. USB e BLIEIQOH, controle remoto para Mp 3 player, radio FM, USB e BLIEIQOH, entrada para bateria externa, tecla Smart Atenack™ (gando pressionada, ao falar ao microfone, serão atenuados o sinal das outras entradas (USR/MI/AK) dando prioridade ao auxílio do microfone), voltargom 110/220.
7323f1ed502bb8d2a2005f292f7ea135 | EQUIPAMENTO_SOM | caixa_portatil | ONEAL | QM-2908. | 1227 | Mesma característica da QM-2908 com o adicional da bateria interna 12v com Led indicativo de bateria e de bateria carregada.
445a79c96171799b6f72ca141ecc4b18 | EQUIPAMENTO_SOM | caixa_portatil | ONEAL | QM-2910. | 1064 | Mesma característica da QM-2308 com o adicional da bateria interna 12v com Led indicativo de bateria e de bateria carregada.
101404dc34bf5523d5fa599ff110baad | EQUIPAMENTO_SOM | caixa_portatil | ONEAL | QM-2910B. | 1351 | Mesma característica da QM-2910 com o adicional da bateria interna 12v com Led indicativo de bateria e de bateria carregada.
1745958b1365d943ace085d2e2b048ec | INSTRUMENTO_CORDA | guitarra | ONEAL | QOV-208N+IR | 1772 | AQUEIRO GUITAR ANULITEIR SO VI PROPANA MUSICAL
f41e692752b81de1bfe7e9646268c637 | INSTRUMENTO_CORDA | guitarra | ONEAL | QOV-210N+IR | 1827 | AQUEIRO GUITAR ANULITEIR 100 W PROPANA MUSICAL
1ffd2b460bd379f38989f5d4059f0089 | EQUIPAMENTO_SOM | amplificador_potencia | ONEAL | QOV-312-MR | 3637 | Amplificador para violálo, 1 AF 12" + Driver, 80WMS, 2 carais, sendo CWM. 1: Tecla Prantom Power Mid, Entrada Max X-R Feme; Entre de Lirira P/10, Entre-Auxiliar ROA I9; Equalização grave, médio e açuto; Controle de efeito Reverb e Dalay e controle de volume geral. CWM. 2: Entrada Violálo passivo PIO; Entrada violálo ativo P/10; controle de garbo; Equalização grave, médio e açuto; Controle de efeito Reverb e Dalay; Tecla reforço grave(00) e açuto(nf) e controle volume geral. Para os 2 carais possui tecla e efeito(o/o/rf"), controle geral e efeito Dalay; saída para foras, tecla Liga/desLiga o Drive e crave Liga/desLiga reco do aparelho. Disponível na cor MWROM. NDI 6S18.22.OO
353fd862ac5ba50389469b580fe62951 | EQUIPAMENTO_SOM | caixa_ativa | ONEAL | QRB-3110-BR | 1883 | CAIXA ACÚSTICA ATIVA - Caixa de som tipo Bass Reflex de uso geral com amplificador integrado, proteções eletrônicas e crossover ajustável. Especificações técnicas: Potência: 170W RMS @ 4 ohms. Alto-falante: 1x 10 polegadas. Resposta de Frequência: 30Hz - 200Hz. Frequência de Crossover Ajustável (CFA): 100Hz a 200Hz. Proteções: SCP (Short Circuit Protection) e CLP (Clip Limiter Protection). Entradas: 2x P10 (1/4"). Tensão: 120V/220V com chave seletora. Consumo máximo: 240W. Construção: Gabinete em madeira (MDF), acabamento em pintura texturizada na cor branca, tela de proteção frontal metálica, alças para transporte. Aplicações: Sonorização de ambientes, eventos de pequeno porte, monitor de palco, reforço sonoro em bares e restaurantes. Compatibilidade: Mixers, instrumentos musicais e fontes de áudio com saída de linha. Este modelo não possui saída amplificada para alimentar caixas passivas.
e2b31455d4731ae966a407d56ca18d76 | EQUIPAMENTO_SOM | subwoofer_ativo | ONEAL | QRB-3819-BR | 6600 | Subwoofer ativo para sistemas line array - Subwoofer Ativo tipo Band-Pass com um woofer de 18" e processamento digital integrado, projetado para sistemas de line array. Especificações técnicas: Componentes: 1x Woofer de 18" de alta excursão. Potência: (Estimado baseado em produtos similares da Oneal) 1200W Contínuos. Amplificador: Classe D. Resposta de frequência: (Típico para este design) 35 Hz - 120 Hz. Nível máximo de pressão sonora (SPL): ~130 dB Pico. Conectores: Entrada XLR, Saída XLR (Link/Thru). Processamento: Crossover digital interno e limiters. Construção: Gabinete em compensado naval ou MDF de alta densidade com pintura texturizada. Grade de aço perfurada. Preparado com hardware de rigging para suspensão em sistemas de line array juntamente com caixas da mesma série. Aplicações: Reforço de graves para sistemas de som de grande porte, shows, festivais e instalações fixas que utilizam sistemas line array. Compatibilidade: Sistemas de line array Oneal da série QR, processadores de áudio e mixers.
2b1aceeb636dcb836dc3a27c79c05b97 | ACESSORIO_MUSICAL | suporte_instrumento | ONEAL | QSL - 2001-BR | 1226 | Suporte de fixação para caixa de som - Categoria técnica de acessório para montagem de caixas acústicas. Especificações técnicas: Modelo projetado para a linha de caixas Oneal Q.A-2000. Permite a fixação da caixa na posição horizontal sobre um pedestal padrão. Construção: Estrutura fabricada em aço carbono com acabamento em pintura epóxi na cor branca, garantindo durabilidade e resistência à corrosão. Aplicações: Instalação de caixas de som em modo monitor ou em locais onde a montagem horizontal é necessária. Compatibilidade: Específico para as caixas Oneal da série Q.A-2000. O encaixe inferior é compatível com pedestais de 35mm de diâmetro.
f5a19e8b98e2d0b3b667cae2c580cc6e | ACESSORIO_MUSICAL | suporte_instrumento | ONEAL | QSL - 2001-BR | 1226 | Suporte de caixa Q.A-2000/Q.A-2000 para fixação horizontal. em pedestais (NOM 7369,90,90)
420265f2833f0312b1f3c2ddf7906238 | ACESSORIO_MUSICAL | suporte_instrumento | ONEAL | QSL - 2002-BR | 774 | Suporte de caixa Q.A-2000/Q.A-2000 para fixação vertical. em parede (NOM 7369,90,90)
47963b2f9b6581b96e7739093355cc91 | ACESSORIO_MUSICAL | suporte_instrumento | ONEAL | QSL - 2002-BR | 774 | Suporte de montagem - Suporte articulado para fixação de caixa de som em parede. Especificações técnicas: Tipo de montagem: Fixação vertical em parede. Capacidade de carga: Suporta até 25 kg (verificar manual para confirmação exata). Ajustes: Permite ajuste de inclinação vertical (tilt) e rotação horizontal (pan/swivel) para direcionamento preciso do som. Padrão de furação: Projetado para o sistema de fixação das caixas Oneal da linha Q.A-2000, potencialmente compatível com outras caixas que possuam furação similar. Construção: Estrutura fabricada em aço carbono com tratamento anticorrosivo e acabamento em pintura eletrostática a pó na cor preta, garantindo alta durabilidade. Aplicações: Instalação permanente de caixas de som em ambientes como igrejas, auditórios, bares, restaurantes, escolas e estúdios. Compatibilidade: Especificamente projetado para modelos Oneal Q.A-2000. Requer superfície de parede sólida (alvenaria, concreto) para instalação segura. Kit de parafusos e buchas para instalação geralmente incluso.
75cbe876837bfae5a8f2b0aee565d6b6 | EQUIPAMENTO_AUDIO | processador_dsp | ONEAL | QSP-2N | 463 | Processador de áudio - Crossover ativo dedicado para processamento de subwoofers. Especificações técnicas: Função: Low-Pass Filter (LPF) para subwoofers. Frequência de corte: Ajuste paramétrico com faixa de atuação entre 82 Hz e 182 Hz (valor de 83 Hz no original provavelmente um erro de digitação, padrão de mercado é mais amplo). Entradas e Saídas: Conectores P10 (1/4") ou XLR. Controles: Frequência de corte, nível de saída do subgrave. Construção: Chassi metálico compacto, projetado para ser inserido entre a saída da mesa de som e o amplificador do subwoofer. Aplicações: Sistemas de som que utilizam caixas de alta e subwoofers separados, direcionando apenas as frequências graves para o amplificador do sub. Compatibilidade: Qualquer sistema de PA que necessite de um corte de frequência preciso para os subwoofers.
bd55fc152eb064cc86fc56e5cbf2e344 | EQUIPAMENTO_SOM | monitor_de_palco | ONEAL | QTM-1310X-BR | 1750 | MONITOR DE PALCO ATIVO - Caixa acústica ativa de 2 vias com formato de monitor (wedge) e amplificador lateral. Especificações técnicas: Potência: 150W RMS (estimado). Componentes: 1x Alto-falante de 10 polegadas e 1x Driver de Titânio. Entradas: 2x Linha (P10 1/4") com controle de volume individual. Saídas: 1x Saída amplificada (P10 1/4") para alimentar um monitor passivo. Proteções: SCP (Short Circuit Protection) e CLP (Clip Limiter Protection). SPL Máximo Contínuo: 115,0 dB. SPL Máximo de Pico (Plano Terra): 121,0 dB. Construção: Gabinete em madeira (MDF) com acabamento em pintura resinada na cor branca, tela de proteção metálica, alça para transporte. Aplicações: Monitoramento de retorno de palco para músicos, vocalistas e DJs. Compatibilidade: Mixers, mesas de som. Pode alimentar um monitor passivo (modelo QTM 1310X Passivo) de 8 ohms.
1ea66c2fa25ae6c2b4d2616991cbd101 | EQUIPAMENTO_SOM | monitor_de_palco | ONEAL | QTM-1310X-PT | 1750 | MONITOR DE PALCO ATIVO - Caixa acústica ativa de 2 vias com formato de monitor (wedge) e amplificador lateral. Especificações técnicas: Potência: 150W RMS (estimado). Componentes: 1x Alto-falante de 10 polegadas e 1x Driver de Titânio. Entradas: 2x Linha (P10 1/4") com controle de volume individual. Saídas: 1x Saída amplificada (P10 1/4") para alimentar um monitor passivo. Proteções: SCP (Short Circuit Protection) e CLP (Clip Limiter Protection). SPL Máximo Contínuo: 116,0 dB. SPL Máximo de Pico (Plano Terra): 122,0 dB. Construção: Gabinete em madeira (MDF) com acabamento em pintura resinada na cor preta, tela de proteção metálica, alça para transporte. Aplicações: Monitoramento de retorno de palco para músicos, vocalistas e DJs. Compatibilidade: Mixers, mesas de som. Pode alimentar um monitor passivo (modelo QTM 1310X Passivo) de 8 ohms.
d6cc0330e513fa20eb622dcfae274d03 | EQUIPAMENTO_SOM | monitor_de_palco | ONEAL | QTM-1312X-BR | 1905 | MONITOR DE PALCO ATIVO - Caixa de monitor de palco ativa de 2 vias com formato de cunha (wedge), alto-falante de 12 polegadas e driver de titânio. Especificações técnicas: Potência: 300W RMS. Alto-falantes: Woofer de 12" e Driver de Titânio. Entradas: 2x Line In (P10 1/4") com controle de volume individual. Saída: 1x P10 para alimentar um monitor passivo escravo (ex: OPM-1312X). Proteções: Limiter (Clip Limiter Protection) para evitar distorção e proteger os alto-falantes, e proteção contra curto-circuito na saída (Short Circuit Protection). SPL Máximo Contínuo: 116 dB. Construção: Gabinete em madeira (MDF) com pintura resinada preta, tela de proteção em aço e alças para transporte. Formato de cunha otimizado para uso no chão do palco. Aplicações: Monitoração de áudio para músicos e vocalistas em palcos de shows, igrejas e estúdios. Compatibilidade: A saída amplificada é compatível com um monitor passivo de 8 Ohms de impedância. As entradas de linha aceitam sinais de mesas de som (vias de auxiliar/monitor).
98457898b27908130c64ebb9dc23ad30 | EQUIPAMENTO_SOM | monitor_de_palco | ONEAL | QTM-1315X-BR | 2293 | Monitor de palco ativo - Caixa acústica amplificada de 2 vias com alto-falante de 15 polegadas, projetada para retorno de áudio, com amplificador integrado. Especificações técnicas: Potência do amplificador: 250W RMS em 4 Ohms. Resposta de frequência: 60Hz - 18kHz. SPL Máximo Contínuo: 117 dB. Componentes: 1x Alto-falante de 15", 1x Driver de compressão. Entradas: 2x Line In P10 (1/4") com controles de volume independentes. Saídas: 1x Saída P10 (1/4") amplificada para caixa passiva de 8 Ohms (Speaker Out). Proteções: Limiter (CLP - Clip Limiter Protection) e proteção contra curto-circuito na saída (SCP). Construção: Gabinete em madeira MDF com formato trapezoidal para uso como monitor de chão, pintura resinada, tela de proteção em metal e alças para transporte. Aplicações: Monitor de palco ativo para músicos, side fill, pequeno PA para palestras ou música ambiente. Compatibilidade: Pode alimentar uma caixa de monitor passiva adicional (modelo OBM 1315X recomendado pelo fabricante) de 8 Ohms.
8442bedbec3c76006802847c12050aa5 | EQUIPAMENTO_SOM | monitor_de_palco | ONEAL | QTM-735X-BR | 3476 | Monitor de palco ativo - Caixa Acústica Ativa de 2 vias com design de gabinete para uso como monitor de chão (retorno). Equipada com um amplificador classe AB e múltiplos sistemas de proteção eletrônica. Especificações técnicas: Potência RMS: 350W em 4 Ohms. Componentes: 1x Alto-falante de 12 polegadas e 1x Driver de Titânio. Resposta de Frequência: 60Hz - 18kHz. Nível de Pressão Sonora (SPL): 114,3 dB @ 1m (Contínuo, Campo Livre), 132,3 dB @ 1m (Pico, Plano Terra). Conexões de Entrada: 2x XLR/P10 Combo (Balanceadas). Conexão de Saída: 1x Speakon para caixa passiva (SROT). Recursos: Duplo limiter (DCL), sistema de ventilação inteligente (ICS), proteções contra curto-circuito (SCP), temperatura (ETP) e rampa automática (ARP). Construção: Gabinete em madeira MDF com pintura texturizada na cor branca, tela de proteção em aço. Aplicações: Monitoramento de palco para vocais e instrumentos, PA de pequeno porte, sonorização de eventos. Compatibilidade: Mesas de som, mixers, processadores de áudio. Requer alimentação elétrica 120/240V com chave seletora.
78718d54c15e04aed4c9c7d449447ad1 | EQUIPAMENTO_SOM | monitor_de_palco | ONEAL | QTM-735X-PT | 3476 | Monitor de palco ativo - Caixa Acústica Ativa de 2 vias com design de gabinete para uso como monitor de chão (retorno). Equipada com um amplificador classe AB e múltiplos sistemas de proteção eletrônica. Especificações técnicas: Potência RMS: 350W em 4 Ohms. Componentes: 1x Alto-falante de 12 polegadas e 1x Driver de Titânio. Resposta de Frequência: 60Hz - 18kHz. Nível de Pressão Sonora (SPL): 119,1 dB @ 1m (Contínuo, Campo Livre), 137,1 dB @ 1m (Pico, Plano Terra). Conexões de Entrada: 2x XLR/P10 Combo (Balanceadas). Conexão de Saída: 1x Speakon para caixa passiva (SROT). Recursos: Duplo limiter (DCL), sistema de ventilação inteligente (ICS), proteções contra curto-circuito (SCP), temperatura (ETP) e rampa automática (ARP). Construção: Gabinete em madeira MDF com pintura texturizada na cor preta, tela de proteção em aço. Aplicações: Monitoramento de palco para vocais e instrumentos, PA de pequeno porte, sonorização de eventos. Compatibilidade: Mesas de som, mixers, processadores de áudio. Requer alimentação elétrica 120/240V com chave seletora.
8c1f0f19b0564667bcf7ab310f43b6d8 | EQUIPAMENTO_SOM | monitor_de_palco | ONEAL | QTMV-1410X-BR | 1672 | Mnuto Ativo o / 01 A F 10" e 1 Driver TI, c/. 2 entradas Line om controle de volume; proteção contra curto na saída (S2P) , função Limitero (QJP). Grave seletora 120V/220V. Tela de Metal. Cor Branca. (SPL MW CONTINJO Camp Livre 105,QB / SPL MW PICO Plano Terra 124,QB).
370d3d76553f7a81c1654f9298605653 | EQUIPAMENTO_SOM | caixa_ativa | ONEAL | QTMV-1412X-BR | 1938 | Mnuto Ativo o / 01 A F 12" e 1 Driver TI, c/. 2 entradas Line om controle de volume; proteção contra curto na saída (S2P) , função Limitero (QJP). Grave seletora 120V/220V. Tela de Metal. Cor Branca. (SPL MW CONTINJO Camp Livre 105,QB / SPL MW PICO Plano Terra 124,QB).
50d9f7bd555721c6f053f531ed4e2015 | EQUIPAMENTO_SOM | caixa_ativa | ONEAL | QTMV-1812D-BR | 2665 | Mnuto Ativo Classe D, c/. 01 A F 12" e Driver TI, c/. 2 entradas Line via om controle de volume; S2P proteção contra curto, função Clip Limitero (QJP). Tensão de Rede Automática 120V/220V. Tela de Metal. Cor Branca. (SPL MW CONTINJO Camp Livre 110,QB / SPL MW PICO Plano Terra 126,QB).
5ee37dcc66ef101c8308ce2738825c83 | EQUIPAMENTO_SOM | amplificador_potencia | ONEAL | QXK-600X-CR | 4074 | Amplificador para teclado, 1 AF 15" + Driver, 200wms, 3 carais, sendo CWM. 1: Entrada p/Teclado LR PIO com controle de volume; CWM. 2: Entrada p/Teclado LR PIO com controle de volume; CWM. 3:Entrada de microfone XLR Feme, entrada de Lirira PIO com controle de volume. Equalização grave, médio e açuto; Tecla para reforço de grave(00) e açuto(nf); Controle de volume ilustre, saídas para foras, Tecla Liga/desLiga o Driver e crave Liga/desLiga reco do aparelho. Painel traseiro com tomada auxiliar, crave seletora de voltagem, para fusível, crave de alternativo, Tecla Pre/post Er; saída de Lirira e saída Speaker para caixa passiva 4oms.Disponível na cor preta. NDI 6S18.22.OO
375b56ebc67d212712ac9edff7f216f6 | EQUIPAMENTO_TECNICO | projetor | Pctop | Projetor Pctop Pc2000 Xga 2000 Lumens 1280 X720 Led Preto - Pc2000 | 499 | Projetor multimídia com tecnologia IPS-Super TFT e resolução XGA. Especificações técnicas: Resolução nativa de 1280 x 720 pixels, brilho de 2000 lúmens, contraste de 1000:1, exibição de 1,07 bilhão de cores, lâmpada LED, proporção da tela 4:3 / 16:9, tamanho da projeção de 32 ~ 150 polegadas, distância de projeção de 1,0 ~ 3,2m. Possui ajuste de foco manual. Ruído em operação: 35dB. Alto-falante integrado de 10W x2. Conectores: HDMI, USB, Saída de áudio, IR receiver x 2, VGA. Formatos de vídeo: RM, RMVB, AVI, MKV, WMV, MP4. Formatos de áudio: MP3, WMA, AAC. Formatos de imagem: JPEG, BMP, PNG, GIF. Tensão de entrada: 100~240V. Consumo: 60W. Consumo em Standby: <0.5W. Dimensões: 22 x 16 x 7 cm. Peso: 1,05Kg. Construção: IPS-Super TFT. Aplicações: Apresentações, home theater, uso em ambientes menores. Compatibilidade: Dispositivos com saída HDMI, VGA, USB, etc.
1371c11e4b048b7f4eae22834984cba5 | EQUIPAMENTO_TECNICO | projetor | Pctop | Projetor Pctop Pc4000 Wuxga 4000 Lumens 1920x1080 Led Branco - Pc4000 | 999.9 | Projetor multimídia com tecnologia LCD IPS-Super TFT e resolução WUXGA. Especificações técnicas: Resolução nativa de 1920x1080 pixels, brilho de 4000 lúmens, contraste de 10000:1, exibição de 1.07 bilhão de cores, lâmpada LED, proporção da tela 4:3 / 16:9, tamanho da projeção de 45~200 polegadas, distância de projeção de 1,7~7.0m. Possui ajuste de foco manual. Ruído em operação: 35dB. Alto-falante integrado de 10W. Conectores: HDMI x2, USB x2, VGA, Saída de áudio, Receptor IR. Formatos de vídeo: RM, RMVB, AVI, MKV, WMV, MP4. Formatos de áudio: MP3, WMA, AAC. Formatos de imagem: BMP, JPG, PNG, GIF. Tensão de entrada: 100~240V. Consumo: <150W. Consumo em Standby: <0.5W. Dimensões: 31,8 x 26 x 10 cm. Peso: 2,78Kg. Construção: LCD IPS-Super TFT. Aplicações: Apresentações, home theater, uso em salas de aula. Compatibilidade: Dispositivos com saída HDMI, VGA, USB, etc.
c6946ecfbaab12104f54be90be840140 | EQUIPAMENTO_TECNICO | fonte_energia | PCYES | Gpu Amd Radeon R7 240 4Gb Gddr5 128 Bit - Pvr2404Gbr5128 | 299 | GPU AMD RADEON R7 240 4GB GDDR5 128 BIT - PVR2404GBR5128 Especificações: GPU: R7 240 CUDA Cores: 320 Boost clock: 730~780 MHz Tipo de memória: GDDR5 Memória:4GB Clock da memória: 4000 MHz Interface de memória: 128 bit Saídas de vídeo: DVI*1 HDMI*1 VGA*1 OpenGL: 4.6 PCI Express 3.0 Padrão de barramento: PCIe x8 3.0 Fonte recomendada: 400W
8611a0c9499130cbdd69af58df08c2e2 | EQUIPAMENTO_TECNICO | ssd | PCYES | Gpu Gtx 1660 Super Gddr6 6Gb 192 Bits Full Size Dual Fan - Pa1660S6Gr6Df | 1199 | PCYES GEFORCE GTX 1660 SUPER - GRAFFITI SERIES GPU: GTX 1660 SUPER Chipset: TU116 / 1408SP CUDA Cores: 1408 Base clock: 1530 MHz Boost clock: 1800 MHz Tipo de memória: GDDR6 Memória: 6GB Interface de memória: 192 bits Cooler: Dual Fan Saídas de vídeo: DP*1, HDMI*1, DVI*1 OpenGL 4.6 DirectX 12 PCI Express 3.0 Fonte recomendada: 450W Garantia: 2 anos
d285d65b03bfc87f89abee8a437ae002 | EQUIPAMENTO_TECNICO | fonte_energia | PCYES | Gpu Nvidia Geforce Gt730 4Gb Ddr5 64 Bits Projeto Edge Low Profile Single Fan - Pvgt730Gb4Pe | 329 | GPU: GeForce GT730; CUDA Cores: 96SP; Base clock: 700MHz; Clock da memória: 1333MHz; Tipo de memória: DDR5; Tamanho da memória: 4GB; Barramento de memória: 64-bit; Saídas de vídeo: 1 VGA, 1 HDMI e 1 DVI; Fan: Single Fan; Tamanho: Low Profile; PCI Express: 2.0; DirectX Support: 11; OpenGL: 4.5.
efe674f135136f2e80afc5819c849e88 | EQUIPAMENTO_TECNICO | ssd | PCYES | Ssd Pcyes 1Tb M.2 2280 Nvme - Leitura 2289Mb Gravação 1650Mb/S - Ssdnvmegen3Py1T | 459.9 | Ssd Pcyes 1Tb M.2 2280 Nvme - Leitura 2289Mb Gravação 1650Mb/S - Ssdnvmegen3Py1T
982bcfe95d6945a458a9b36c4428e43e | EQUIPAMENTO_TECNICO | ssd | PCYES | Ssd Pcyes M.2 2280 Nvme Pcie 3.0X4 128Gb - Leitura 1175Mb Gravação 700Mb/S - Ssdnvmeg3Py128 | 89.9 | Ssd Pcyes M.2 2280 Nvme Pcie 3.0X4 128Gb - Leitura 1175Mb Gravação 700Mb/S - Ssdnvmeg3Py128
c0aecb9dc8dbf93deaad5916366123f0 | EQUIPAMENTO_TECNICO | ssd | PCYES | Ssd Pcyes M.2 2280 Nvme Pcie 3.0X4 256Gb - Leitura 2019Mb Gravação 1052Mb/S - Ssdnvmeg3Py256 | 149.9 | Ssd Pcyes M.2 2280 Nvme Pcie 3.0X4 256Gb - Leitura 2019Mb Gravação 1052Mb/S - Ssdnvmeg3Py256
e319f11262a6eafb6755aa64d0509695 | EQUIPAMENTO_TECNICO | ssd | PCYES | Ssd Pcyes M.2 2280 Nvme Pcie 3.0X4 512Gb - Leitura 2200Mb Gravação 1700Mb/S - Ssdnvmeg3Py512 | 269.9 | Ssd Pcyes M.2 2280 Nvme Pcie 3.0X4 512Gb - Leitura 2200Mb Gravação 1700Mb/S - Ssdnvmeg3Py512
59412ffd0619f4a6c6244228f48d9072 | EQUIPAMENTO_TECNICO | ssd | PCYES | Ssd Pcyes Py1024 1Tb Sata Iii 2,5" Leitura 550Mb Gravação 500Mb/S - Ssd25Py1024 | 429.9 | Ssd Pcyes Py1024 1Tb Sata Iii 2,5" Leitura 550Mb Gravação 500Mb/S - Ssd25Py1024
ecbd804e9bc412601c3c3a5a00ba2da1 | EQUIPAMENTO_TECNICO | ssd | PCYES | Ssd Pcyes Py128 128Gb Sata Iii 2,5" Leitura 550Mb/S Escrita 400Mb/S - Ssd25Py128 | 89.9 | SSD PCYES é a solução ideal para uma atualização da unidade de armazenamento do seu DESKTOP/NOTEBOOK. Ele oferece todos os recursos mais procurados por um excelente valor e foi projetado para uma substituição de HDD fácil e econômica no sistema do PC para ajudar a obter tempos de inicialização mais rápidos, lançamentos mais rápidos de aplicativos e melhor desempenho geral do sistema. Sem peças móveis, é altamente durável, menos propenso a falhar. Características: - Marca: Pcyes - Modelo: SSD25PY128 Especificações: - Capacidade: 128GB - Fator de forma: 2,5 polegadas - Altura: 7 mm - Interface: SATA-III 6Gb/s (retrocompatível com SATA-II 3Gb/s) - Velocidade de leitura sequencial máxima: 550 MB/s - Velocidade máxima de gravação sequencial: 400 MB/s - Tipo NAND: TLC 3D Formulários: - Mainstream SSD para atualização para PC - Substituição de HDD econômica para melhor desempenho geral Benefícios: - Armazenamento confiável - Baixo consumo de energia, operação fria e silenciosa
cf63f020fc8798dcba4a823c62cc1c31 | EQUIPAMENTO_TECNICO | ssd | PCYES | Ssd Pcyes Py256 256Gb Sata Iii 2,5" Leitura 550Mb/S Escrita 400Mb/S - Ssd25Py256 | 139.9 | Ssd Pcyes Py256 256Gb Sata Iii 2,5" Leitura 550Mb/S Escrita 400Mb/S - Ssd25Py256
3e2403c10755504465f3767d1b4ace96 | EQUIPAMENTO_TECNICO | ssd | PCYES | Ssd Pcyes Py512 512Gb Sata Iii 2,5" Leitura 550Mb/S Escrita 400Mb/S - Ssd25Py512 | 239.9 | Ssd Pcyes Py512 512Gb Sata Iii 2,5" Leitura 550Mb/S Escrita 400Mb/S - Ssd25Py512
2df7a5bb85d31caeb66250e00d2d342c | INSTRUMENTO_PERCUSSAO | surdo_mao | Pearl | EXX1414FN/C867 | 1253 | Surdo de chão Export 14x14 Cor 867 Brushed Bronze
dbcb541f8c21024897e435b06292b9e5 | INSTRUMENTO_PERCUSSAO | surdo_mao | Pearl | EXX1616FN/C777 | 1397.9 | Surdo de chão Export 16x16 Cor 777 Slipstream White
1525ee2c1e511658fb285865c3d4fac5 | INSTRUMENTO_PERCUSSAO | bateria_acustica | Pearl | EXX785PN/C867 | 4594.1 | Bateria Acustica Completa Pearl
9646072de54c8b83a7760161cf115751 | EQUIPAMENTO_SOM | caixa_portatil | Pearl | EXX8PN/C777 | 1183 | Caixa de Som Duração da bateria: 4-6 horas (80% do volume); Luz de Led multicor On/Off; Entradas: USB, cartão de memória e AUX (P2); Resistente à água IPX6; Bluetooth e TWS.
473bf6b630a06830dbd9dab73f625969 | ACESSORIO_MUSICAL | cabos_audio | ROXTONE | DGJJ100L5 | 57.29 | CABO 5 METROS INST P10 (mono) linha PREMIUM
2c5127c7406457bdc097d08fdf5c219a | ACESSORIO_MUSICAL | cabos_audio | ROXTONE | DMXJ210L5 | 63.05 | CABO MIC XLR F+P10M 5 METROS LINHA PREMIUM
9715907161d3c612cd7f481d2de37371 | ACESSORIO_MUSICAL | cabos_audio | ROXTONE | DMXX200L5 | 68.08 | CABO MIC XLR F+XLR M 5 METROS LINHA PREMIUM
b70b71d34a7d768728527fd43375d1cc | ACESSORIO_MUSICAL | suporte_instrumento | ROXTONE | FF-101s | 102.65 | Tripé para caixa de som - Suporte para caixas acústicas. Especificações técnicas: Altura ajustável (variável, tipicamente entre 1 e 1.8 metros), capacidade de carga (tipicamente até 50 kg), diâmetro do tubo superior (35mm padrão), pés emborrachados antiderrapantes. Construção: Aço tubular com pintura eletrostática preta, travas de segurança em plástico reforçado. Aplicações: Suporte para caixas de som em palcos, eventos, apresentações. Compatibilidade: Caixas de som com encaixe padrão de 35mm.
f757a955441d286eccfc52642b33714e | ACESSORIO_MUSICAL | cabos_audio | ROXTONE | J2NN | 9.95 | Conector P10 mono sem mola para cabos de áudio. Especificações técnicas: Diâmetro de 6.35mm (1/4 de polegada), mono (TS - Tip Sleeve), contatos niquelados ou banhados a ouro, resistência de contato <5mOhm. Construção: Corpo em metal ou plástico de alta resistência, terminais para soldagem. Aplicações: Conexão de instrumentos musicais (guitarra, baixo), pedais de efeito e amplificadores. Compatibilidade: Padrão P10 mono para áudio não balanceado.
e1ca6041e0a94384abcf009331ce107c | ACESSORIO_MUSICAL | cabos_audio | ROXTONE | LX3F | 17.95 | Conector XLR fêmea de linha para áudio profissional. Especificações técnicas: Tipo de conector XLR, gênero fêmea, número de pinos: 3, resistência de contato < 5 mOhm, tensão nominal 50V, corrente nominal 3A, força dielétrica 1.5kVdc. Construção: Contatos em bronze com revestimento em prata, carcaça em liga de zinco fundido sob pressão, acabamento niquelado. Aplicações: Conexão de microfones, mesas de som, interfaces de áudio. Compatibilidade: Cabos XLR padrão.
df7923fddcd921f94f45916fdb189dfa | ACESSORIO_MUSICAL | cabos_audio | ROXTONE | LX3M | 17.95 | Conector XLR macho de linha para áudio profissional. Especificações técnicas: Tipo de conector XLR, gênero macho, número de pinos: 3, resistência de contato < 5 mOhm, tensão nominal 50V, corrente nominal 3A, força dielétrica 1.5kVdc. Construção: Contatos em bronze com revestimento em prata, carcaça em liga de zinco fundido sob pressão, acabamento niquelado. Aplicações: Conexão de microfones, mesas de som, interfaces de áudio. Compatibilidade: Cabos XLR padrão.
8ed043e7bc2b5af060b746f72d0ef025 | ACESSORIO_MUSICAL | cabos_audio | ROXTONE | MGJJ110L5-TBU | 106.03 | CABO 5 METROS INST P10/P10 TRANSLUCIDO AZUL MASTER SERIES
9851348a9be5369a4d688464dd991628 | ACESSORIO_MUSICAL | cabos_audio | ROXTONE | MGJJ110L5-TGN | 106.03 | Cabo de instrumento - Cabo P10/P10 (TS) para conexão de instrumentos musicais. Especificações técnicas: Comprimento de 5 metros, conectores P10 (1/4") TS (mono) em ambas as extremidades, bitola do condutor de 24 AWG, blindagem em espiral de cobre, baixa capacitância. Construção: Capa externa em PVC translúcido verde, conectores niquelados, solda de alta qualidade. Aplicações: Conexão de guitarras, baixos, teclados e outros instrumentos musicais a amplificadores, pedais de efeito, interfaces de áudio. Compatibilidade: Equipamentos de áudio com entradas e saídas P10 (1/4") TS.
c7f75335f5342aaee539c78fc9cb49cb | ACESSORIO_MUSICAL | cabos_audio | ROXTONE | MGJJ110L5-TRD | 106.03 | Cabo de instrumento - Cabo P10/P10 (TS) para conexão de instrumentos musicais. Especificações técnicas: Comprimento de 5 metros, conectores P10 (1/4") TS (mono) em ambas as extremidades, bitola do condutor de 24 AWG, blindagem em espiral de cobre, baixa capacitância. Construção: Capa externa em PVC translúcido vermelho, conectores niquelados, solda de alta qualidade. Aplicações: Conexão de guitarras, baixos, teclados e outros instrumentos musicais a amplificadores, pedais de efeito, interfaces de áudio. Compatibilidade: Equipamentos de áudio com entradas e saídas P10 (1/4") TS.
c4b975d04b98635f426dda32cc2e2679 | ACESSORIO_MUSICAL | cabos_audio | ROXTONE | MGJJ310L6 | 106.03 | CABO 6 METROS INST P10/P10 MASTER VINTAGE TWEED
ff5d347e8220d8bba7afbdad142a8955 | ACESSORIO_MUSICAL | cabos_audio | ROXTONE | MGJJ370L6 | 107.92 | CABO 6 METROS INST P10/P10"L" MASTER VINTAGE TWEED
b928fc01d4ddc72a36ffaf0c409300cd | ACESSORIO_MUSICAL | cabos_audio | ROXTONE | MGJJ510L5 | 58.92 | CABO 5 METROS INST P10/P10 LINHA MASTER
794f6c0e0c467a06f168ddd5a321962f | ACESSORIO_MUSICAL | cabos_audio | ROXTONE | MJ3BG | 14.17 | Cabo de áudio - Conector P2 Estéreo para fones de ouvido e dispositivos de áudio. Especificações técnicas: Conector P2 (3.5mm) estéreo macho, blindagem contra interferência, impedância de 32 Ohms, resposta de frequência de 20Hz a 20kHz. Construção: Conectores injetados em plástico resistente, cabo emborrachado com blindagem interna. Aplicações: Conexão de fones de ouvido, microfones, e outros dispositivos de áudio a computadores, smartphones, mesas de som, etc. Compatibilidade: Dispositivos com entrada P2 (3.5mm) estéreo.
88dfdcf3d94e3335cc5444f98f344160 | ACESSORIO_MUSICAL | cabos_audio | ROXTONE | MMXX600L5 | 69.66 | CABO 5 METROS MICROFONE XLR/XLR linha MASTER
bb84f159956c193afeab123487c094ca | ACESSORIO_MUSICAL | suporte_instrumento | ROXTONE | PA120 | 158.66 | Suporte universal para tablet. Categoria: Acessório para áudio e vídeo. Características: Ajuste universal para tablets de 7 a 13 polegadas, permite fixação em pedestais de microfone ou superfícies planas. Especificações técnicas: Compatibilidade: Tablets com tela de 7" a 13" polegadas (dimensões mínimas e máximas a serem verificadas). Material: Plástico ABS resistente e metal. Ajuste: Rotação de 360 graus, inclinação ajustável. Fixação: Rosca padrão para pedestal de microfone (5/8") ou base de mesa. Construção: Garras ajustáveis com proteção emborrachada, haste de metal resistente. Aplicações: Leitura de partituras digitais, controle de softwares de áudio, visualização de letras em apresentações ao vivo. Compatibilidade: Pedestais de microfone padrão, mesas e superfícies planas.
9f7d1d67eac22094a09ff1f1696b01d0 | ACESSORIO_MUSICAL | cabos_audio | ROXTONE | PGJJ120-SG-L5 | 185.57 | Cabo de instrumento - Cabo de áudio mono com sistema de mute para guitarras, baixos e teclados. Especificações técnicas: Comprimento de 5 metros, conector P10 mono (1/4") em ambas as extremidades, bitola do condutor de 24 AWG, blindagem em espiral de cobre, sistema de mute integrado ao conector. Construção: Condutor de cobre OFC (livre de oxigênio), isolamento em PVC, revestimento externo em PVC flexível, conectores niquelados. Aplicações: Conexão de instrumentos musicais a amplificadores, mesas de som e pedais de efeito. Compatibilidade: Instrumentos musicais com saída P10, amplificadores, mesas de som, pedais de efeito.
ddf8e00cbcdde7693c66700f0c147095 | ACESSORIO_MUSICAL | cabos_audio | ROXTONE | PGJJ170-SG-L6 | 211.56 | CABO 6 METROS INST P10/P10 "L" linha PURE ( COM SISTEMA DE MUTE)
d2f3b658af9b2db8421c3c18e62fa0d7 | ACESSORIO_MUSICAL | suporte_microfone | ROXTONE | PMS100 | 106.59 | PEDESTAL PARA MICROFONE MARCA: DSTANDS
88350cdff006d0d264bdb9a8bc4687bc | ACESSORIO_MUSICAL | suporte_microfone | ROXTONE | PMS110 | 236.59 | Pedestal de microfone RETRÁTIL - Haste ajustável com base tripé. Especificações técnicas: Altura ajustável de 90cm a 160cm, comprimento da girafa de 75cm, rosca padrão de 5/8" para fixação do microfone, peso aproximado de 2kg. Construção: Tubos de aço com pintura eletrostática preta, base tripé em metal com pés de borracha antiderrapante, juntas em plástico resistente. Aplicações: Estúdios de gravação, palcos, salas de ensaio, podcasts. Compatibilidade: Microfones dinâmicos e condensadores (com cachimbo adequado), sistemas de PA.
b51feaed4afadf2b2572c7e8d0e1dff1 | ACESSORIO_MUSICAL | cabos_audio | ROXTONE | PMXX200L5 | 141.84 | CABO 5 METROS MICROFONE linha PURE
d885ca56e0e50da4081ba7c458ca73ea | ACESSORIO_MUSICAL | cabos_audio | ROXTONE | RA3J3MJF | 18.23 | Adaptador de áudio metálico. Especificações técnicas: Conector A: P2 (3.5mm) fêmea estéreo, Conector B: P10 (6.35mm) macho estéreo, Material do corpo: Metal (latão ou liga de zinco), Acabamento: Niquelado ou dourado, Resistência de contato: < 5 mOhms. Construção: Corpo metálico com conectores soldados. Aplicações: Adaptar fones de ouvido ou cabos com plug P2 para entradas P10 em mesas de som, amplificadores, etc. Compatibilidade: Equipamentos de áudio com conectores P2 e P10.
ca4abed293fb3ca0fe8e278bd783b3cc | ACESSORIO_MUSICAL | cabos_audio | ROXTONE | RA3MJ3MJF | 17.76 | Adaptador metálico P2 (3.5mm) para P10 (6.35mm). Especificações técnicas: Conector de entrada P2 estéreo (TRS), conector de saída P10 estéreo (TRS), material do corpo em metal, contatos banhados a ouro, impedância de transferência 0 ohms. Construção: Corpo em liga de cobre com revestimento niquelado, contatos banhados a ouro para melhor condutividade. Aplicações: Conexão de fones de ouvido, smartphones, tablets a equipamentos de áudio profissional. Compatibilidade: Dispositivos com saída P2 e entrada P10.
3d7218d4fccd2ba812a4b85ca8bcc173 | ACESSORIO_MUSICAL | cabos_audio | ROXTONE | RAC3FCI | 26.79 | Conector PowerCON de linha (cabo) da série PowerLink, com trava de segurança, para conexões de energia em equipamentos de áudio e iluminação. Especificações técnicas: Tensão nominal de 250V AC, corrente nominal de 20A, resistência de contato inferior a 3mΩ, rigidez dielétrica de 4kV AC, grau de proteção IP20 (sem proteção contra líquidos). Construção: Corpo em poliamida (PA6) resistente a impactos e altas temperaturas, contatos em liga de cobre banhados a prata, trava de segurança em aço. Aplicações: Conexão de energia em amplificadores, caixas acústicas ativas, mesas de mixagem, equipamentos de iluminação. Compatibilidade: Cabos de energia com bitola entre 1.5mm² e 2.5mm², plugues PowerCON fêmea.
f953b53400c0638a790b285bbdc433c1 | EQUIPAMENTO_TECNICO | fonte_energia | ROXTONE | RAC3FPO | 27.79 | Conector PowerCon de linha, fêmea, da série PowerLink. Especificações técnicas: Corrente nominal: 20A RMS, tensão nominal: 250V AC, resistência de contato: ≤ 3 mΩ, rigidez dielétrica: 4 kVdc, isolamento: > 0.1 GΩ (após ambiente úmido), vida útil: > 5000 ciclos de acoplamento, terminais de conexão: tipo parafuso. Construção: Material de alta resistência ao impacto, contatos banhados a prata. Aplicações: Conexão de energia em equipamentos de áudio profissional, iluminação e vídeo. Compatibilidade: Cabos de energia com padrão PowerCon.
3b52ff5dc6fbdf39f37a53d70d45bfb7 | EQUIPAMENTO_TECNICO | fonte_energia | ROXTONE | RAC3MPI | 16.27 | Conector PowerCon para painel - Entrada de energia da série PowerLink. Especificações técnicas: Corrente nominal de 20A (RMS), tensão nominal de 250V (AC), resistência de contato inferior a 3mΩ, rigidez dielétrica de 4kV (AC), grau de proteção IP20 (não resistente à água), terminais de conexão por solda. Construção: Invólucro em poliamida resistente a impactos, contatos em bronze com revestimento de prata. Aplicações: Conexão de entrada de energia em equipamentos de áudio profissional, iluminação e outros equipamentos eletrônicos. Compatibilidade: Compatível com cabos PowerCon e painéis com furação padrão PowerCon.
43ec8d407700f91a49bed0b24d086713 | EQUIPAMENTO_TECNICO | fonte_energia | ROXTONE | RAC3MPO | 16.27 | Conector PowerCon para painel - Saída de energia da série PowerLink. Especificações técnicas: Corrente nominal de 20A (RMS), tensão nominal de 250V (AC), resistência de contato inferior a 3mΩ, rigidez dielétrica de 4kV (AC), grau de proteção IP20 (não resistente à água), terminais de conexão por solda. Construção: Invólucro em poliamida resistente a impactos, contatos em bronze com revestimento de prata. Aplicações: Conexão de saída de energia em equipamentos de áudio profissional, iluminação e outros equipamentos eletrônicos. Compatibilidade: Compatível com cabos PowerCon e painéis com furação padrão PowerCon.
acb40cf264aa5a9dd9e06a30d4d9b78b | ACESSORIO_MUSICAL | cabos_audio | ROXTONE | RACC285L2 | 19.14 | Cabo de áudio balanceado. Especificações técnicas: Conector: 1x P2 Estéreo (TRS) macho para 1x P10 Estéreo (TRS) macho, Comprimento: 1.5 metro, Bitola do condutor: 28 AWG (aproximadamente 0.08mm²), Impedância: 75 Ohms (aproximada), Blindagem: Espiralada em cobre. Construção: Condutores em cobre estanhado, isolamento em PVC, capa externa em PVC flexível. Aplicações: Conexão de fontes de áudio estéreo com saída P2 (smartphones, tablets, notebooks) a equipamentos com entrada P10 (mixers, interfaces de áudio, amplificadores). Compatibilidade: Equipamentos de áudio com conectores P2 e P10.
a230569de8ac4404673d8b0e600787c6 | ACESSORIO_MUSICAL | cabos_audio | ROXTONE | RAYC-130L1 | 20.58 | Cabo de áudio - Cabo de áudio com um conector P2 estéreo (3,5mm TRS) e dois conectores P10 mono (6,35mm TS), com 1 metro de comprimento. Especificações técnicas: Conector A: P2 estéreo (3,5mm TRS), Conector B: 2x P10 mono (6,35mm TS), comprimento: 1 metro, material do condutor: cobre, material do isolamento: PVC, diâmetro do cabo: 4mm a 6mm. Construção: Cabo com condutores de cobre isolados em PVC, conectores soldados ou crimpados. Aplicações: Conexão de dispositivos de áudio com saída P2 estéreo para equipamentos com entrada P10 mono (ex: placa de som para mesa de som). Compatibilidade: Dispositivos com saída P2 estéreo e entrada P10 mono.
866d0ecc47b60497b97afb3ffbfdd1cb | ACESSORIO_MUSICAL | cabos_audio | ROXTONE | RAYC-150 L1 | 17.52 | Cabo adaptador de áudio com um conector P2 estéreo (3.5mm TRS) para dois conectores RCA. Especificações técnicas: Comprimento de 1 metro, um conector P2 estéreo macho, dois conectores RCA macho, impedância de 75 ohms, blindagem contra interferência. Construção: Condutores em cobre, revestimento em PVC, conectores com contatos banhados a ouro. Aplicações: Conexão de dispositivos com saída P2 para equipamentos com entrada RCA. Compatibilidade: Smartphones, tablets, notebooks para amplificadores, mixers, receivers.
3f5841c9950ce1df7f0541543e0c0302 | ACESSORIO_MUSICAL | cabos_audio | ROXTONE | RB75G-N | 29.96 | Conector BNC para cabo coaxial, de alta qualidade, com pino central banhado a ouro 24K e isolamento em PTFE (Teflon). Especificações técnicas: Impedância de 75 Ohms, frequência de operação até 3 GHz, perda de retorno -25dB @ 1 GHz, tensão máxima de operação 500V, resistência de contato do pino central <1.5 mOhms, resistência de contato da blindagem <0.5 mOhms. Construção: Corpo em latão niquelado, pino central em latão banhado a ouro 24K, isolamento em PTFE. Aplicações: Conexões de vídeo de alta definição, sinais de clock de precisão, equipamentos de teste e medição. Compatibilidade: Cabos coaxiais de 75 Ohms com diâmetro apropriado para o conector (RG59, RG6).
611541fcc8d1413f9062d5cccc301dc3 | EQUIPAMENTO_AUDIO | mesa_analogica | ROXTONE | RC6FS | 17.76 | Conector combo XLR/P10 fêmea para painel ou montagem em caixa. Especificações técnicas: Conector híbrido com entrada XLR fêmea e P10 TRS, terminais de solda, corrente nominal 5A, tensão nominal 48V, resistência de contato < 3 mOhm. Construção: Carcaça em plástico resistente (nylon ou ABS), contatos em bronze com revestimento em prata ou ouro. Aplicações: Caixas de som ativas, mesas de som, interfaces de áudio. Compatibilidade: Cabos XLR macho e P10 macho.
5e7a505a392100fe393fc4f45b6de549 | ACESSORIO_MUSICAL | cabos_audio | ROXTONE | RF2CS-NG | 29.75 | Conector RCA macho para áudio. Especificações técnicas: Conector RCA macho com corpo em metal, terminação para solda. Construção: Corpo em metal niquelado para maior durabilidade e resistência à corrosão. Aplicações: Utilizado para conectar cabos de áudio em equipamentos como CD players, mixers, interfaces de áudio e outros. Compatibilidade: Compatível com cabos RCA padrão.
07208e18a5cb9c9cab4e2818aaacf5e2 | ACESSORIO_MUSICAL | cabos_audio | ROXTONE | RJ2PP-NN | 6.89 | Conector P10 mono com mola - Conector macho para cabos de áudio. Especificações técnicas: Conector P10 (6.35mm) mono, corpo em latão niquelado, mola de proteção do cabo. Construção: Corpo metálico robusto, mola para evitar quebras no cabo. Aplicações: Conexão de instrumentos musicais, amplificadores, mesas de som. Compatibilidade: Equipamentos de áudio com entrada P10 mono.
8937094fe7a054d31af1835f0fe2471a | ACESSORIO_MUSICAL | cabos_audio | ROXTONE | RJ3FPP-NN | 16.26 | Conector P10 fêmea para painel - Conector de áudio para montagem em painel. Especificações técnicas: Conector P10 (1/4") fêmea, contato niquelado, corpo em plástico ABS, montagem em painel com porca de fixação, terminais de solda para conexão dos cabos. Construção: Corpo em plástico ABS, contato em liga de cobre niquelado. Aplicações: Conexão de áudio em painéis de equipamentos de áudio, amplificadores, mesas de som e outros equipamentos. Compatibilidade: Compatível com cabos P10 macho.
3b3fe25e05e78923f627322d37f87fc6 | ACESSORIO_MUSICAL | cabos_audio | ROXTONE | RJ3PP-NN | 7.97 | Conector P10 estéreo com mola - Conector macho para cabos de áudio. Especificações técnicas: Conector P10 (6.35mm) estéreo, corpo em latão niquelado, mola de proteção do cabo. Construção: Corpo metálico robusto, mola para evitar quebras no cabo. Aplicações: Conexão de fones de ouvido, instrumentos musicais, mesas de som. Compatibilidade: Equipamentos de áudio com entrada P10 estéreo.
bf3243e77d752a816c62f8c8d77e4489 | EQUIPAMENTO_TECNICO | switch_rede | ROXTONE | RJ45C5E-PH | 10.55 | Conector RJ45 para cabo de rede Ethernet com capa protetora. Especificações técnicas: Categoria 5E, blindado (STP) ou não blindado (UTP), contatos banhados a ouro, suporta velocidades de até 1000Mbps. Construção: Corpo em policarbonato, capa protetora em PVC ou outro material isolante. Aplicações: Conexão de equipamentos de áudio em rede (interfaces, mixers digitais) para controle remoto e transmissão de dados. Compatibilidade: Cabos de rede Ethernet Cat5E e dispositivos com porta RJ45.
c1ae4ad3eb4d6e09c378b5600ead8d23 | ACESSORIO_MUSICAL | cabos_audio | ROXTONE | RMJ3FPP-65-NN | 11.38 | Cabo de áudio com conector P2 (3.5mm) macho em ambas as extremidades para conexão de linha. Especificações técnicas: Conectores P2 (3.5mm) macho niquelados, blindagem em espiral, impedância nominal de 50 Ohms, comprimento variável (tamanhos padrões: 1m, 3m, 5m). Construção: Cabo flexível com revestimento em PVC, conectores com alívio de tensão. Aplicações: Conexão de áudio entre dispositivos portáteis (celulares, tablets, notebooks) e sistemas de som, mesas de mixagem ou amplificadores. Compatibilidade: Dispositivos com entrada e saída P2 (3.5mm) estéreo.
4ce109bae2a4981a69ff671bfe749533 | ACESSORIO_MUSICAL | cabos_audio | ROXTONE | RMJ3PX-NN | 12.89 | Conector de áudio - Conector P2 Estéreo macho. Especificações técnicas: Conector P2 (3.5mm) estéreo macho, contatos niquelados, corpo em plástico injetado. Construção: Conector em metal com revestimento em plástico. Aplicações: Conexão de fones de ouvido, microfones, e outros dispositivos de áudio. Compatibilidade: Dispositivos com entrada P2 (3.5mm) estéreo.
69b3c3fd25f74d8497c348d279870336 | ACESSORIO_MUSICAL | cabos_audio | ROXTONE | RMJ3RPX-NN | 9.93 | Conector P2 (3.5mm) estéreo em formato ''L'' para cabos de áudio. Especificações técnicas: Diâmetro de 3.5mm, estéreo (TRS - Tip Ring Sleeve), contatos niquelados ou banhados a ouro, resistência de contato <5mOhm. Construção: Corpo em metal ou plástico de alta resistência, formato em ''L'' para evitar tensões no cabo, terminais para soldagem. Aplicações: Conexão de fones de ouvido, microfones, players de áudio portáteis. Compatibilidade: Padrão P2 estéreo para áudio.
7b5c9c4469a3f37d2334f5727203e894 | ACESSORIO_MUSICAL | cabos_audio | ROXTONE | RP-017 | 5.09 | Conector Speakon fêmea de painel para montagem em caixas acústicas, amplificadores e patch panels com terminação soldável e trava de metal. Especificações técnicas: Conector de 2 ou 4 polos (especificar no pedido), corrente nominal 30A RMS contínuos, tensão nominal 250V AC, resistência de contato menor que 3 mOhms. Construção: Carcaça em poliamida reforçada com fibra de vidro, contatos em bronze com revestimento em prata, trava de metal com mecanismo de engate rápido. Aplicações: Conexão de alto-falantes em sistemas de som profissional, montagem em painéis de caixas acústicas e amplificadores. Compatibilidade: Cabos Speakon de 2 ou 4 vias (dependendo da versão do conector) com bitola de até 4mm². Padrão de furação para montagem em painel circular.
8f796350431b6145d3d93717df66ce6b | ACESSORIO_MUSICAL | cabos_audio | ROXTONE | RP031 | 8.54 | Conector Speakon de linha - Conector para cabos de alto-falante. Especificações técnicas: Conector de 4 polos (4 контактов), corrente nominal 30A RMS, tensão nominal 250V AC, resistência de contato < 3mΩ. Construção: Corpo em poliamida, contatos em bronze com revestimento em prata. Aplicações: Conexão de cabos de alto-falante em sistemas de sonorização profissional. Compatibilidade: Amplificadores e caixas acústicas com conectores Speakon.
87bcb72b3650b885ba1050ebe8f7e243 | ACESSORIO_MUSICAL | cabos_audio | ROXTONE | RPAN220 | 18.01 | Adaptador de áudio. Especificações técnicas: Conector A: P10 (6.35mm) macho estéreo, Conector B: P12 (6.35mm) fêmea, Tipo: Estéreo, Material do corpo: Plástico ABS ou metal, Acabamento: Niquelado ou dourado, Resistência de contato: < 5 mOhms. Construção: Corpo com conectores soldados. Aplicações: Adaptar cabos P10 estéreo para entradas P12 (que são funcionalmente iguais a P10). Compatibilidade: Equipamentos de áudio com conectores P10 e P12.
48ab828d10d29be5f6c23398e2464c9a | ACESSORIO_MUSICAL | cabos_audio | ROXTONE | RPAN240 | 13.32 | Adaptador de áudio - Adaptador P2 Estéreo (fêmea) para P10 (macho). Especificações técnicas: Conector P2 (3.5mm) estéreo fêmea, conector P10 (6.35mm) mono macho, impedância de 75 Ohms. Construção: Conectores em metal niquelado, corpo em plástico resistente. Aplicações: Conexão de fones de ouvido com plug P2 a equipamentos com entrada P10. Compatibilidade: Fones de ouvido com plug P2, equipamentos com entrada P10.
8be71314246cfd1b07cd97590ca6e7e4 | ACESSORIO_MUSICAL | cabos_audio | ROXTONE | RS4F-HD | 25.55 | Conector Speakon de linha (cabo) da série Premium, com ponta revestida de metal, para conexões de áudio em caixas acústicas e amplificadores. Especificações técnicas: Corrente nominal de 30A RMS contínuos, 40A de pico, resistência de contato inferior a 2mΩ, rigidez dielétrica de 4kV AC, capacidade de conexão de cabos com bitola entre 2.5mm² e 4mm². Construção: Corpo em poliamida (PA6) resistente a impactos e altas temperaturas, contatos em liga de cobre banhados a prata, ponta revestida de metal para maior durabilidade. Aplicações: Conexão de áudio em caixas acústicas passivas, amplificadores de potência. Compatibilidade: Cabos de áudio com bitola entre 2.5mm² e 4mm², plugues Speakon fêmea.
ecc24015a4c98b730700e6331e30a6a8 | EQUIPAMENTO_SOM | amplificador_potencia | ROXTONE | RS4F-N | 17.33 | Conector Speakon de linha, série premium, para áudio profissional. Especificações técnicas: Tipo de conector Speakon, número de polos: 4, corrente nominal 30A RMS contínuos, resistência de contato < 2 mOhm, tensão nominal 250V AC. Construção: Contatos em bronze com revestimento em prata, carcaça em plástico resistente (PA ou ABS) com trava de segurança. Aplicações: Conexão de caixas de som passivas, amplificadores de potência. Compatibilidade: Cabos Speakon de 4 polos.
50a1da294e259db83b746a709c1f5089 | ACESSORIO_MUSICAL | cabos_audio | ROXTONE | RS4MD-T | 5.63 | Conector Speakon fêmea de painel para montagem em caixas acústicas, amplificadores e patch panels com terminação soldável e trava de metal. Especificações técnicas: Conector de 4 polos (4 condutores), corrente nominal 30A RMS contínuos, tensão nominal 250V AC, resistência de contato menor que 3 mOhms. Construção: Carcaça em poliamida reforçada com fibra de vidro, contatos em bronze com revestimento em prata, trava de metal com mecanismo de engate rápido. Aplicações: Conexão de alto-falantes em sistemas de som profissional, montagem em painéis de caixas acústicas e amplificadores. Compatibilidade: Cabos Speakon de 4 vias com bitola de até 4mm². Padrão de furação para montagem em painel de tamanho padrão (aprox. 30mm x 30mm).
1672f4949c1970fb5d45c829116eef67 | ACESSORIO_MUSICAL | cabos_audio | ROXTONE | RX3FD-NT | 8.15 | Conector XLR fêmea de painel - Conector para montagem em painel de áudio. Especificações técnicas: Conector XLR fêmea de 3 pinos, corrente nominal 5A, tensão nominal 50V, resistência de contato < 5mΩ. Construção: Corpo em metal niquelado, contatos em bronze com revestimento em prata. Aplicações: Montagem em painéis de áudio para conexão de microfones, mesas de som, interfaces de áudio. Compatibilidade: Cabos XLR macho, painéis de áudio.
e143163e71640b314ad5534162f2241e | ACESSORIO_MUSICAL | cabos_audio | ROXTONE | RX3FDWP | 24.94 | Conector de áudio - Conector XLR fêmea de painel, 3 polos, à prova d'água (IP66). Especificações técnicas: Conector XLR fêmea, 3 pinos, montagem em painel, padrão de proteção IP66 (proteção total contra poeira e jatos de água potentes). Resistência de contato < 5 mOhms, resistência de isolamento > 1 GOhms. Tensão nominal 50V, corrente nominal 3A. Construção: Corpo em plástico de engenharia resistente aos raios UV, contatos em bronze fosforoso com revestimento em ouro, anel de vedação em borracha de silicone. Aplicações: Conexões de áudio em ambientes externos ou sujeitos a umidade e poeira. Compatibilidade: Cabos e equipamentos de áudio com conectores XLR macho.
f4d099122143e5bd20dfd103241c5a37 | ACESSORIO_MUSICAL | cabos_audio | ROXTONE | RX3FP-NT | 6.23 | Conector XLR fêmea de linha - Conector para cabos de áudio. Especificações técnicas: Conector XLR fêmea de 3 pinos, corrente nominal 5A, tensão nominal 50V, resistência de contato < 5mΩ. Construção: Corpo em metal niquelado, contatos em bronze com revestimento em prata. Aplicações: Conexão de microfones, mesas de som, interfaces de áudio. Compatibilidade: Cabos XLR macho.
a6d07d8d6648e73546aa342c3e39873b | ACESSORIO_MUSICAL | cabos_audio | ROXTONE | RX3FWP | 43.24 | Conector XLR fêmea de 3 polos, projetado para aplicações em ambientes externos, com proteção à prova d'água (IP66). Especificações técnicas: 3 polos, corrente nominal 5A, tensão nominal 50V, resistência de contato <5mΩ, resistência de isolamento >1GΩ, nível de proteção IP66. Construção: corpo em nylon resistente, contatos banhados a ouro, anel de vedação em borracha. Aplicações: conexões de áudio em instalações externas, palcos ao ar livre e equipamentos sujeitos a umidade. Compatibilidade: cabos de áudio com conector XLR macho de 3 polos.
bd03d1c3717db4b31db0b956daee3bbe | ACESSORIO_MUSICAL | cabos_audio | ROXTONE | RX3MD-NT | 7.79 | Conector XLR macho de painel - Conector para montagem em painel de áudio. Especificações técnicas: Conector XLR macho de 3 pinos, corrente nominal 5A, tensão nominal 50V, resistência de contato < 5mΩ. Construção: Corpo em metal niquelado, contatos em bronze com revestimento em prata. Aplicações: Montagem em painéis de áudio para conexão de microfones, mesas de som, interfaces de áudio. Compatibilidade: Cabos XLR fêmea, painéis de áudio.
213ab3f7888c972be3246d5699ae9b4f | EQUIPAMENTO_AUDIO | microfone_dinamico | ROXTONE | RX3MDWP | 20.62 | Conector XLR macho de painel - Conector XLR macho de 3 polos para montagem em painel, com proteção à prova d'água (IP66). Especificações técnicas: Tipo de conector: XLR macho, número de polos: 3, montagem: painel, classe de proteção: IP66 (proteção total contra poeira e jatos d'água), material do corpo: plástico ou metal, material dos contatos: bronze ou latão com banho de ouro ou prata. Construção: Corpo em plástico ou metal com vedação para proteção contra água, contatos soldados ou crimpados. Aplicações: Conexão de microfones, mesas de som e outros equipamentos de áudio em ambientes externos ou sujeitos a umidade. Compatibilidade: Cabos XLR fêmea.
5c366af718267e72aad17b75b901b375 | ACESSORIO_MUSICAL | cabos_audio | ROXTONE | RX3MP-NT | 5.76 | Conector XLR macho de linha - Conector para cabos de áudio. Especificações técnicas: Conector XLR macho de 3 pinos, corrente nominal 5A, tensão nominal 50V, resistência de contato < 5mΩ. Construção: Corpo em metal niquelado, contatos em bronze com revestimento em prata. Aplicações: Conexão de microfones, mesas de som, interfaces de áudio. Compatibilidade: Cabos XLR fêmea.
b66dbf20f3699aa3fefddf9feffa7daf | ACESSORIO_MUSICAL | cabos_audio | ROXTONE | RX3MWP | 43.24 | Conector XLR macho de 3 polos, projetado para aplicações em ambientes externos, com proteção à prova d'água (IP66). Especificações técnicas: 3 polos, corrente nominal 5A, tensão nominal 50V, resistência de contato <5mΩ, resistência de isolamento >1GΩ, nível de proteção IP66. Construção: corpo em nylon resistente, contatos banhados a ouro, anel de vedação em borracha. Aplicações: conexões de áudio em instalações externas, palcos ao ar livre e equipamentos sujeitos a umidade. Compatibilidade: cabos de áudio com conector XLR fêmea de 3 polos.
4343e238017c9d447995e428c7d74015 | ACESSORIO_MUSICAL | cabos_audio | ROXTONE | RX3RFP-NT | 13.56 | Conector XLR Fêmea - Conector de áudio profissional para microfones e equipamentos de áudio com saída em ângulo de 90 graus. Especificações técnicas: Conector XLR fêmea de 3 pinos, montagem em cabo, ângulo de 90 graus, corrente nominal de 5A, tensão nominal de 50V. Construção: Corpo em metal ou plástico resistente, contatos em bronze ou cobre. Aplicações: Conexão de microfones, mesas de som, interfaces de áudio, etc. Compatibilidade: Cabos XLR macho.
b00af8799ff7073671caac460dcbb6eb | ACESSORIO_MUSICAL | cabos_audio | ROXTONE | RX3RMP-NT | 13.27 | Conector XLR Macho - Conector de áudio profissional para microfones e equipamentos de áudio com saída em ângulo de 90 graus. Especificações técnicas: Conector XLR macho de 3 pinos, montagem em cabo, ângulo de 90 graus, corrente nominal de 5A, tensão nominal de 50V. Construção: Corpo em metal ou plástico resistente, contatos em bronze ou cobre. Aplicações: Conexão de microfones, mesas de som, interfaces de áudio, etc. Compatibilidade: Cabos XLR fêmea.
51ac9b9a3b1539d420640f35b2e229e9 | ACESSORIO_MUSICAL | cabos_audio | ROXTONE | SFBN0800 | 498 | Kit para montagem de multicabo - Kit de stage box (medusa) com 12 canais, fornecido sem o cabo multipar. Especificações técnicas: Configuração de 12 vias (tipicamente 8 ou 12 entradas fêmea XLR). Conectores de painel (no stage box) da marca Neutrik (série NC3FDLX ou similar). Conectores de linha (para a ponta do multicabo) da marca Roxtone (série Premium RX3F-NT/RX3M-NT ou similar). Não inclui o cabo multipar de 12 vias. Construção: Stage box (caixa) em chapa de aço com pintura eletrostática preta, furação para conectores XLR de painel, e alça para transporte. Prensa-cabo para alívio de tensão do multicabo. Aplicações: Montagem de um sistema de multicabo customizado para palcos, estúdios e instalações fixas, permitindo a conexão de microfones e outros sinais à mesa de som. Compatibilidade: Requer um cabo multipar de 12 vias (ou mais) e soldagem dos conectores para finalização do sistema.
da8537dd8a547d890d3d17fec3b1a42b | EQUIPAMENTO_AUDIO | mesa_analogica | ROXTONE | SFBN0800L10 | 737.32 | MEDUSA MONTADA COM CANAIS - 8 ENTRADAS COM CONECTORES NEUTRIK E CONECTORES DE LINHA ROXTONE XLR PREMIUM COM CABO DE 10 METROS
30cba4ec3e0bfaf53169f14765de751e | EQUIPAMENTO_AUDIO | mesa_analogica | ROXTONE | SFBN0804 | 677.02 | KIT MEDUSA 12 CANAIS (SEM CABOS) MEDUSA COM CONECTORES PAINEL NEUTRIK + CONECTORES ROXTONE XLR DE LINHA SERIE PREMIUM
6ff19768a17e9c5d888e0c4a87f3af15 | EQUIPAMENTO_AUDIO | mesa_analogica | ROXTONE | SFBN0804L20 | 1342.23 | MEDUSA MONTADA COM 12 CANAIS - 8 ENTRADAS E 4 SAIDAS COM CONECTORES NEUTRIK E CONECTORES DE LINHA ROXTONE XLR PREMIUM COM CABO DE 20 METROS
ca76f8dd6b2f3d828f98f6309fd31bcd | ACESSORIO_MUSICAL | cabos_audio | ROXTONE | SGJJ100L3 | 29.57 | Cabo de áudio para instrumentos, com conector P10 (1/4") macho mono em ambas as extremidades, com 3 metros de comprimento. Especificações técnicas: condutores de cobre livre de oxigênio (OFC) 24 AWG (0.22mm²), blindagem espiralada de cobre, diâmetro externo do cabo de 6.0mm, resistência de isolamento >500MΩ, tensão de ruptura 1kV DC. Construção: conectores niquelados, capa externa em PVC flexível resistente ao desgaste. Aplicações: conexão de guitarras, baixos, teclados e outros instrumentos musicais a amplificadores, pedais de efeito e mesas de som. Compatibilidade: instrumentos e equipamentos de áudio com entrada P10 mono.
32ff2126ba9dacbfbfd03b709859c20a | ACESSORIO_MUSICAL | cabos_audio | ROXTONE | SGJJ100L5 | 36.56 | Cabo de áudio para instrumentos, com conector P10 (1/4") macho mono em ambas as extremidades, com 5 metros de comprimento. Especificações técnicas: condutores de cobre livre de oxigênio (OFC) 24 AWG (0.22mm²), blindagem espiralada de cobre, diâmetro externo do cabo de 6.0mm, resistência de isolamento >500MΩ, tensão de ruptura 1kV DC. Construção: conectores niquelados, capa externa em PVC flexível resistente ao desgaste. Aplicações: conexão de guitarras, baixos, teclados e outros instrumentos musicais a amplificadores, pedais de efeito e mesas de som. Compatibilidade: instrumentos e equipamentos de áudio com entrada P10 mono.
0995e02ed896547e89e0cdc1a342c396 | ACESSORIO_MUSICAL | cabos_audio | ROXTONE | SGJJ100L7 | 45.95 | Cabo de áudio para instrumentos, com conector P10 (1/4") macho mono em ambas as extremidades, com 7 metros de comprimento. Especificações técnicas: condutores de cobre livre de oxigênio (OFC) 24 AWG (0.22mm²), blindagem espiralada de cobre, diâmetro externo do cabo de 6.0mm, resistência de isolamento >500MΩ, tensão de ruptura 1kV DC. Construção: conectores niquelados, capa externa em PVC flexível resistente ao desgaste. Aplicações: conexão de guitarras, baixos, teclados e outros instrumentos musicais a amplificadores, pedais de efeito e mesas de som. Compatibilidade: instrumentos e equipamentos de áudio com entrada P10 mono.
da5c5e6682bbaf7a82f608b0321442a7 | ACESSORIO_MUSICAL | estante_partitura | ROXTONE | SMS100 | 380.48 | ESTANTE DE PARTITURA PROFISSIONAL
24e1ef7bf3120ca145867677bb8a8b94 | ACESSORIO_MUSICAL | cabos_audio | ROXTONE | SMXJ210L3 | 35.16 | Cabo de áudio balanceado para microfone, com conector XLR fêmea em uma extremidade e conector P10 (1/4") macho mono na outra, com 3 metros de comprimento. Especificações técnicas: condutores de cobre livre de oxigênio (OFC) 24 AWG (0.22mm²), blindagem espiralada de cobre para proteção contra ruídos, diâmetro externo do cabo de 6.0mm, resistência de isolamento >500MΩ, tensão de ruptura 1kV DC. Construção: conectores niquelados com contatos banhados a ouro, capa externa em PVC flexível resistente ao desgaste. Aplicações: conexão de microfones a mesas de som, interfaces de áudio e sistemas de PA. Compatibilidade: microfones com saída XLR, mesas de som e interfaces de áudio com entrada P10 mono.
81d7fce5c80c4aac2c7596b9422de2ff | ACESSORIO_MUSICAL | cabos_audio | ROXTONE | SMXJ210L5 | 43.79 | Cabo de áudio balanceado para microfone, com conector XLR fêmea em uma extremidade e conector P10 (1/4") macho mono na outra, com 5 metros de comprimento. Especificações técnicas: condutores de cobre livre de oxigênio (OFC) 24 AWG (0.22mm²), blindagem espiralada de cobre para proteção contra ruídos, diâmetro externo do cabo de 6.0mm, resistência de isolamento >500MΩ, tensão de ruptura 1kV DC. Construção: conectores niquelados com contatos banhados a ouro, capa externa em PVC flexível resistente ao desgaste. Aplicações: conexão de microfones a mesas de som, interfaces de áudio e sistemas de PA. Compatibilidade: microfones com saída XLR, mesas de som e interfaces de áudio com entrada P10 mono.
a65c430e5858df4e4ef037851e8b948a | ACESSORIO_MUSICAL | cabos_audio | ROXTONE | SMXJ210L7 | 52.79 | Cabo de áudio balanceado para microfone, com conector XLR fêmea em uma extremidade e conector P10 (1/4") macho mono na outra, com 7 metros de comprimento. Especificações técnicas: condutores de cobre livre de oxigênio (OFC) 24 AWG (0.22mm²), blindagem espiralada de cobre para proteção contra ruídos, diâmetro externo do cabo de 6.0mm, resistência de isolamento >500MΩ, tensão de ruptura 1kV DC. Construção: conectores niquelados com contatos banhados a ouro, capa externa em PVC flexível resistente ao desgaste. Aplicações: conexão de microfones a mesas de som, interfaces de áudio e sistemas de PA. Compatibilidade: microfones com saída XLR, mesas de som e interfaces de áudio com entrada P10 mono.
aa567d9f8b70ec0eaa669788f62a6095 | ACESSORIO_MUSICAL | cabos_audio | ROXTONE | SMXX200L1 | 28.32 | Cabo de microfone balanceado com conectores XLR fêmea e XLR macho, comprimento de 1 metro. Especificações técnicas: Comprimento de 1 metro, condutores de cobre estanhado 24 AWG, blindagem espiralada, conectores XLR com contatos banhados a ouro. Construção: Capa externa em PVC flexível, conectores em metal. Aplicações: Conexão de microfones a mesas de mixagem, interfaces de áudio e outros equipamentos de áudio. Compatibilidade: Equipamentos com conectores XLR.
c5778e5ba95a9f6399b6e614e8438bd4 | ACESSORIO_MUSICAL | cabos_audio | ROXTONE | SMXX200L10 | 64.57 | CABO MIC XLR F+XLR M 10 METROS
21fa76df658ff215b7591b552ea952d0 | ACESSORIO_MUSICAL | cabos_audio | ROXTONE | SMXX200L3 | 35.7 | Cabo de áudio balanceado para microfone, com conector XLR fêmea em uma extremidade e conector XLR macho na outra, com 3 metros de comprimento. Especificações técnicas: condutores de cobre livre de oxigênio (OFC) 24 AWG (0.22mm²), blindagem espiralada de cobre para proteção contra ruídos, diâmetro externo do cabo de 6.0mm, resistência de isolamento >500MΩ, tensão de ruptura 1kV DC. Construção: conectores niquelados com contatos banhados a ouro, capa externa em PVC flexível resistente ao desgaste. Aplicações: conexão de microfones a mesas de som, interfaces de áudio e sistemas de PA. Compatibilidade: microfones e equipamentos de áudio com conectores XLR.
3964ed9895439a69d7bd2d58dac7a2cd | ACESSORIO_MUSICAL | cabos_audio | ROXTONE | SMXX200L5 | 42.01 | Cabo de áudio balanceado para microfone, com conector XLR fêmea em uma extremidade e conector XLR macho na outra, com 5 metros de comprimento. Especificações técnicas: condutores de cobre livre de oxigênio (OFC) 24 AWG (0.22mm²), blindagem espiralada de cobre para proteção contra ruídos, diâmetro externo do cabo de 6.0mm, resistência de isolamento >500MΩ, tensão de ruptura 1kV DC. Construção: conectores niquelados com contatos banhados a ouro, capa externa em PVC flexível resistente ao desgaste. Aplicações: conexão de microfones a mesas de som, interfaces de áudio e sistemas de PA. Compatibilidade: microfones e equipamentos de áudio com conectores XLR.
9e6a4345cfed4c36dfe90f767812711f | ACESSORIO_MUSICAL | cabos_audio | ROXTONE | SMXX200L7 | 53.33 | CABO MIC XLR F+XLR M 7METROS
b192c01013b67e1cb0bfbec4d791682d | EQUIPAMENTO_AUDIO | mesa_analogica | ROXTONE | STBN1604 | 1074.63 | KIT MEDUSA 20 CANAIS(SEM CABOS) MEDUSA COM CONECTORES PAINEL NEUTRIK + CONECTORES ROXTONE XLR DE LINHA DA SERIE PREMIUM
9bf9f13bcfabecb2d6aa653c2b955bdd | ACESSORIO_MUSICAL | cabos_audio | ROXTONE | XP3FM | 11.32 | Conjunto de um conector XLR macho e um conector XLR fêmea para áudio. Especificações técnicas: Conectores XLR de 3 pinos, contatos banhados a níquel ou ouro, resistência de contato <5mOhm, tensão de isolamento >1.5kV. Construção: Corpo em metal ou plástico de alta resistência, terminais para soldagem. Aplicações: Conexão de microfones, mesas de mixagem, amplificadores e outros equipamentos de áudio profissional. Compatibilidade: Padrão XLR para áudio balanceado.
eb3a587f6abfa6a21b4b45a9ff3ebe72 | EQUIPAMENTO_AUDIO | mesa_analogica | SANTO ANGELO | Caixa Medusa 36 Vias e 1 Saída BSMED36 Preto SANTO ANGELO | 351.94 | Caixa de conexões (Medusa) para áudio profissional, com 36 vias de entrada (XLR fêmea) e 1 via de saída (multipolar). Especificações técnicas: Construída com cabos balanceados blindados individualmente por par, bitola dos condutores de 24 AWG, conectores XLR com contatos banhados a ouro. Construção: Caixa em metal com pintura epóxi preta, prensa cabos em plástico, conectores de alta qualidade. Aplicações: Distribuição de sinais de áudio em palcos, estúdios de gravação e sistemas de som profissionais. Compatibilidade: Equipamentos de áudio com conexão XLR balanceada.
aa627b6a84e503cca7a985baa91f383d | EQUIPAMENTO_AUDIO | fone_monitor | SENNHEISER | Fone de Ouvido Sennheiser HD200 Pro Preto | 691.91 | Fone de ouvido para áudio profissional - Fone de ouvido circumaural (around-ear) fechado para monitoramento. Especificações técnicas: Acoplamento: Circumaural (Around-Ear), fechado. Drivers: Dinâmicos. Resposta de Frequência: 20Hz – 20,000Hz. Impedância: 32 ohms. Nível de Pressão Sonora (SPL): 108 dB. Distorção Harmônica Total (THD): < 0.1%. Potência máxima de entrada: 500 mW. Cabo: 2 metros, unilateral, reto. Conector: P2 (3.5mm) com adaptador P10 (6.3mm) rosqueável. Peso: 184g (sem cabo). Construção: Estrutura em polímero leve e resistente, arco ajustável, almofadas macias em couro sintético substituíveis. Aplicações: Monitoramento em estúdios de gravação, produção musical, prática de instrumentos eletrônicos e audição crítica. Compatibilidade: Compatível com interfaces de áudio, mixers, teclados, amplificadores de fone de ouvido e dispositivos móveis.
99cbbe37823a8765dbfdef3b351a1032 | EQUIPAMENTO_AUDIO | microfone_lapela | SENNHEISER | Microfone de Lapela Sennheiser ME 2 Preto | 891.52 | Microfone de lapela - Microfone condensador de eletreto em miniatura com padrão polar omnidirecional. Especificações técnicas: Padrão polar: Omnidirecional, capta o som uniformemente de todas as direções. Resposta de frequência: 50Hz - 18.000Hz (faixa otimizada para voz). Sensibilidade: 20 mV/Pa. Nível de ruído equivalente: 36 dB. Nível máximo de pressão sonora (SPL): 130 dB. Conector: Mini-jack P2 (3.5mm) com trava, para conexão com transmissores de cinto Sennheiser. Comprimento do cabo: 1.6 metros. Tensão de operação: 7.5 V (fornecida pelo transmissor). Construção: Cápsula e corpo em plástico preto, clip de fixação metálico. Aplicações: Ideal para aplicações de fala e vocal onde o microfone precisa ser discreto, como em palestras, apresentações, produções de vídeo, teatro e entrevistas. Projetado para alta inteligibilidade da fala. Compatibilidade: Totalmente compatível com transmissores de cinto (bodypack) das séries Sennheiser evolution wireless (G1, G2, G3, G4), XSW e AVX. A conexão P2 com trava garante uma conexão segura.
9f10f102c5569a4e36743f3928e1abab | EQUIPAMENTO_AUDIO | microfone_dinamico | SENNHEISER | Microfone Sennheiser E825-S Dinâmico Cardióide | 733.42 | Microfone dinâmico cardióide para vocais e instrumentos, com corpo robusto em metal e boa rejeição a feedback. Especificações técnicas: Resposta de frequência de 80 Hz a 15 kHz, sensibilidade de 1,5 mV/Pa, impedância de 350 ohms, conector XLR-3. Construção: Corpo em metal resistente, cápsula dinâmica com suspensão interna. Aplicações: Vocais em palcos, apresentações ao vivo, karaokê e microfonação de instrumentos. Compatibilidade: Interfaces de áudio, mesas de mixagem e pré-amplificadores com entrada XLR e alimentação phantom power (não necessária para este modelo dinâmico).
2f692417a91e6f51950921722ddff755 | EQUIPAMENTO_AUDIO | microfone_condensador | SENNHEISER | Microfone Sennheiser E901 Condensador | 1868.38 | MICROFONE DE SUPERFÍCIE - Microfone condensador de zona de pressão (boundary) com padrão polar semi-cardioide, otimizado para captação de bumbo e outras fontes de baixa frequência. Especificações técnicas: Princípio do transdutor: condensador pré-polarizado. Padrão polar: semi-cardioide. Resposta de frequência: 20Hz - 20kHz. Sensibilidade (campo livre, sem carga a 1kHz): 0,5 mV/Pa. Nível máximo de pressão sonora (SPL): 154 dB. Impedância nominal: < 100 Ohms. Impedância mínima de terminação: 1000 Ohms. Alimentação: Phantom Power 48V / 1,1 mA. Conector: XLR-3. Construção: Corpo em metal robusto com base de borracha antiderrapante. Dimensões: 126,5 x 105 x 26,5 mm. Peso: 550 g. Aplicações: Bumbo de bateria, pianos de cauda, mesas de conferência, captação de palco (teatro). Compatibilidade: Mesas de som, interfaces de áudio e pré-amplificadores com entrada XLR e alimentação Phantom Power de 48V.
ffefe646f6ced88ea70d6729dcb8f06d | EQUIPAMENTO_AUDIO | microfone_instrumento | SENNHEISER | Microfone Sennheiser E906 Dinâmico Supercardióide | 1165.47 | Microfone dinâmico supercardióide para amplificadores de guitarra, com filtro de presença selecionável (3 posições). Especificações técnicas: Resposta de frequência de 40 Hz a 18 kHz, impedância de 350 ohms, conector XLR-3. Construção: Corpo em metal resistente, design plano para fácil posicionamento em frente ao amplificador. Aplicações: Microfonação de amplificadores de guitarra em palcos e estúdios. Compatibilidade: Interfaces de áudio, mesas de mixagem e pré-amplificadores com entrada XLR e alimentação phantom power (não necessária para este modelo dinâmico).
757614173b91a9ee5a13163079bf4f3d | EQUIPAMENTO_AUDIO | microfone_dinamico | SENNHEISER | Microfone Sennheiser E935 Dinâmico Cardióide | 1937.58 | Microfone dinâmico cardióide para vocais, com resposta de frequência balanceada e alta rejeição a feedback. Especificações técnicas: Resposta de frequência de 40 Hz a 18 kHz, sensibilidade de 2,8 mV/Pa, impedância de 350 ohms, conector XLR-3. Construção: Corpo em metal resistente, cápsula dinâmica com suspensão interna. Aplicações: Vocais em palcos, estúdios de gravação e ensaios. Compatibilidade: Interfaces de áudio, mesas de mixagem e pré-amplificadores com entrada XLR e alimentação phantom power (não necessária para este modelo dinâmico).
55b217015f7a6b747905a78233d42e81 | EQUIPAMENTO_AUDIO | microfone_dinamico | SENNHEISER | Microfone Sennheiser E945 Dinâmico Supercardióide | 1456.84 | Microfone dinâmico supercardióide para vocais, com alta rejeição a feedback e ênfase na presença vocal. Especificações técnicas: Resposta de frequência de 40 Hz a 18 kHz, sensibilidade de 2,0 mV/Pa, impedância de 350 ohms, conector XLR-3. Construção: Corpo em metal resistente, cápsula dinâmica com suspensão interna. Aplicações: Vocais em palcos com alto volume, shows ao vivo e gravações. Compatibilidade: Interfaces de áudio, mesas de mixagem e pré-amplificadores com entrada XLR e alimentação phantom power (não necessária para este modelo dinâmico).
fc5d62aa313f88c29733d10d833d475d | EQUIPAMENTO_AUDIO | microfone_dinamico | SENNHEISER | Microfone Sennheiser XS 1 Dinâmico Cardióide | 359.72 | Microfone dinâmico cardióide para vocais, projetado para iniciantes, com alta rejeição a feedback e chave mute. Especificações técnicas: Resposta de frequência de 55 Hz a 16 kHz, sensibilidade de 1,8 mV/Pa, impedância de 300 ohms (a 1 kHz), conector XLR-3. Construção: Corpo em metal resistente, cápsula dinâmica com suspensão interna. Aplicações: Vocais em palcos, apresentações ao vivo, palestras e karaokê. Compatibilidade: Interfaces de áudio, mesas de mixagem e pré-amplificadores com entrada XLR e alimentação phantom power (não necessária para este modelo dinâmico).
02fd95e22912d6842105a89d0e6efa70 | ACESSORIO_MUSICAL | cordas | SG | Encordamento SG Violao Nylon Bronze 65-35 Prata | 21.23 | Encordoamento para violão de nylon, tensão média, com bordões revestidos em bronze 65/35 e agudos em nylon cristal. Especificações técnicas: Primas (E1, B2, G3) em nylon cristal com diâmetros de 0.028", 0.032", 0.040". Bordões (D4, A5, E6) com núcleo de nylon multifilamento e revestimento em bronze 65/35, com diâmetros de 0.030", 0.036", 0.044". Tensão total: 78.3 lbs. Construção: Náilon cristal para as cordas agudas, núcleo de náilon multifilamento revestido em bronze 65/35 para os bordões. Aplicações: Violão clássico, violão popular, MPB, bossa nova e samba. Compatibilidade: Violões com escala de comprimento padrão de 650mm.
dab1d1da26cf49aa882f43365d5fb448 | ACESSORIO_MUSICAL | cordas | SG | ENCORDOAMENTO 012 ACO BRONZE 85 15 P/VIOLAO 0.012 - 0.054 SG | 26.86 | Jogo de encordoamento para violão de aço, calibre .012-.054, com composição 85/15 Bronze. Especificações técnicas: encordoamento com calibre .012, .016, .024, .032, .042 e .054. Material: 85% cobre, 15% zinco com revestimento de bronze fosforoso. Construção: encordoamento com alma de aço e revestimento de bronze. Aplicações: violões de aço com escala padrão. Compatibilidade: violões de aço.
985061176bb67df95c16375f1d3269eb | EQUIPAMENTO_AUDIO | microfone_dinamico | Shure | 55SH SERIES II | 1454.0155 | MICROFONE VOCAL DINÂMICO VINTAGE - Microfone dinâmico com design clássico dos anos 50 e 60, otimizado para captação de voz. Especificações técnicas: Tipo de Transdutor: Dinâmico. Padrão Polar: Cardioide. Resposta de Frequência: 50Hz a 15,000Hz. Impedância de Saída: 150 Ohms (EIA). Sensibilidade: -58.0 dBV/Pa (1.3 mV). Cápsula: Montagem anti-choque (shock-mount) interna para redução de ruído de manuseio. Conector: XLR macho de 3 pinos. Construção: Corpo em metal fundido (die-cast) com acabamento cromado acetinado. Grade de proteção robusta com espuma interna azul. Suporte articulado integrado com rosca padrão de 5/8". Peso: 624g. Aplicações: Vocais ao vivo, broadcasting, podcasts e gravações em estúdio que buscam um apelo visual clássico aliado a uma sonoridade clara e presente. Compatibilidade: Conecta-se a qualquer entrada de microfone padrão em mixers, interfaces de áudio e pré-amplificadores.
07dd16645dcfe41e3769ef60904df8bc | ACESSORIO_MUSICAL | suporte_microfone | Shure | A400SM | 225.0823 | A400SM - Suporte shock mount fixo para microfone gooseneck, compatível com Centraverse e Microflex. Permite a instalação em mesas de reuniões, púlpitos, balcões, palanques e tribunas.
da07b2f8641ed0fa0b477d8945c20107 | ACESSORIO_MUSICAL | suporte_microfone | Shure | A400SM | 225.08 | Suporte shock mount fixo para microfone gooseneck, compatível com Centraverse e Microflex. Permite a instalação em mesas de reuniões, púlpitos, balcões, palanques e tribunas.
b90cd7cbd6bfd92bb6484c0d0b794ce3 | EQUIPAMENTO_AUDIO | microfone_sem_fio | Shure | AD1BR=-G55 | 7465.7569 | Transmissor de corpo sem fio digital (Bodypack) - Componente do sistema sem fio Shure Axient Digital. Especificações técnicas: Banda de frequência G55 (470-616 MHz). Modulação digital proprietária Shure. Potência de RF selecionável: 2, 10, 20 mW (dependente da região). Conector de entrada: TQG (TA4M) para microfones de lapela, headset e cabos de instrumento. Faixa de ganho de entrada: -12 a 21 dB. Resposta de frequência de áudio: 20 Hz a 20 kHz. Criptografia AES de 256 bits. Contatos externos para carregamento em docas. Alimentação: Bateria recarregável de íon de lítio Shure SB900B (até 8 horas de uso) ou 2 pilhas AA. Construção: Chassi de magnésio fundido, leve e resistente. Display LCD de alto contraste para visualização de status. Antena flexível de ¼ de onda. Dimensões (A x L x P): 86 x 66 x 23 mm (sem antena). Peso: 142 g (sem baterias). Aplicações: Teatro, broadcast, turnês musicais, apresentações corporativas de alto nível que exigem máxima confiabilidade e qualidade de áudio. Compatibilidade: Receptores Shure Axient Digital (séries AD4D, AD4Q). Microfones com conector TQG (ex: Shure WL185, MX153, WL93). Cabos de instrumento (ex: Shure WA302). Carregadores Shure série SBC.
b4920310a7d2b604ea93dd6786e3c7a5 | EQUIPAMENTO_AUDIO | microfone_sem_fio | Shure | AD3BR=-G55 | 9348.8395 | TRANSMISSOR PLUG-ON SEM FIO - Transmissor digital que converte qualquer microfone com conector XLR em um dispositivo sem fio do sistema Axient Digital. Especificações técnicas: Tipo: Transmissor Plug-On. Sistema: Shure Axient Digital. Banda de Frequência: G55 (470-616 MHz). Conector de Entrada: XLR fêmea com anel de travamento. Phantom Power: Selecionável (+12V / +48V). Potência de RF: Selecionável (2 / 10 / 35 mW). Criptografia: AES 256-bit. Display: OLED de alto contraste para visualização de menus e status. Alimentação: Bateria recarregável Shure SB900A ou 2 pilhas AA. Construção: Chassi em metal fundido, leve e extremamente durável, projetado para uso profissional intensivo. Aplicações: Jornalismo eletrônico (ENG), produção de cinema e TV, entrevistas, uso com microfones shotgun em varas de boom, medições acústicas sem fio. Compatibilidade: Receptores da série Shure Axient Digital (AD4D, AD4Q, ADX5D). Qualquer microfone profissional dinâmico ou condensador com saída XLR.
a2f6541deea8e085d44f63cbf89a9fe9 | EQUIPAMENTO_AUDIO | microfone_sem_fio | Shure | AD4DBR=-A | 28046.5186 | RECEPTOR DE MICROFONE SEM FIO - Receptor Digital Dual-Channel com Rede de Áudio Digital. Características Principais: Faixa de sintonia de até 184 MHz, modo de Alta Densidade (HD), baixa latência e saídas de áudio digital incluindo Dante e AES67. Especificações técnicas: Canais: 2. Faixa de Frequência de RF: Banda A (470-636 MHz). Latência do Sistema: 2.0 ms (Modo Padrão), 2.9 ms (Modo HD). Resposta de Frequência de Áudio: 20 Hz – 20 kHz. Faixa Dinâmica: >130 dB (com áudio digital Dante/AES3). Saídas de Áudio: 2x XLR (Analógico), 2x 1/4" TRS (Analógico), AES3, Dante, AES67. Rede: 2x portas Ethernet (Controle e Áudio Dante). Criptografia: AES 256-bit. Alimentação: 100-240V AC, 50-60 Hz. Dimensões: 44 x 483 x 333 mm (1U Rack). Construção: Chassis em aço, painel frontal em alumínio extrudado, display OLED de alta resolução. Aplicações: Turnês profissionais, broadcast, sonorização de teatros, eventos corporativos críticos e instalações fixas. Compatibilidade: Transmissores Shure Axient Digital (séries AD e ADX), software Shure Wireless Workbench, sistemas de controle de terceiros (AMX, Crestron), distribuidores de antena Shure UA845UWB.
f91762ced2998afb5255ae84305a7896 | EQUIPAMENTO_AUDIO | microfone_sem_fio | Shure | AD4QBR=-A | 56099.3776 | RECEPTOR DE MICROFONE SEM FIO - Receptor Digital Quad-Channel com Rede de Áudio Digital. Características Principais: Faixa de sintonia de até 184 MHz, modo de Alta Densidade (HD) para maximizar a contagem de canais, baixa latência e múltiplas saídas de áudio digital, incluindo Dante e AES67. Especificações técnicas: Canais: 4. Faixa de Frequência de RF: Banda A (470-636 MHz). Latência do Sistema: 2.0 ms (Modo Padrão), 2.9 ms (Modo HD). Resposta de Frequência de Áudio: 20 Hz – 20 kHz. Faixa Dinâmica: >130 dB (com áudio digital Dante/AES3). Saídas de Áudio: 4x XLR (Analógico), 4x 1/4" TRS (Analógico), AES3, Dante, AES67. Rede: 2x portas Ethernet (Controle e Áudio Dante). Criptografia: AES 256-bit. Alimentação: 100-240V AC, 50-60 Hz. Dimensões: 44 x 483 x 333 mm (1U Rack). Construção: Chassis em aço, painel frontal em alumínio extrudado, display OLED de alta resolução. Aplicações: Turnês profissionais de grande escala, broadcast, sonorização de teatros, eventos corporativos críticos e instalações fixas. Compatibilidade: Transmissores Shure Axient Digital (séries AD e ADX), software Shure Wireless Workbench, sistemas de controle de terceiros (AMX, Crestron), distribuidores de antena Shure UA845UWB.
235c4d97b5ca6c862e990110fb15d078 | EQUIPAMENTO_TECNICO | switch_rede | Shure | AD610BR | 4986.6818 | Ponto de acesso para controle remoto de sistemas sem fio - Ponto de acesso que habilita o controle remoto em tempo real de transmissores sem fio através da tecnologia ShowLink. Especificações técnicas: Faixa de frequência de controle: 2.4 GHz. Cobertura: Até 150 metros (dependendo do ambiente). Conectividade: Porta Ethernet (PoE - Power over Ethernet) para conexão à rede de controle e alimentação. Número de transmissores controláveis: Até 24 transmissores por ponto de acesso (ex: ADX1, ADX1M, ADX2). Funcionalidade: Controle remoto de ganho, frequência, mudo e potência de RF dos transmissores. Opera em modo Diversity para uma conexão robusta. Construção: Gabinete compacto e discreto, projetado para montagem em paredes, tetos ou pedestais de microfone. LEDs indicadores de status de rede e ShowLink. Aplicações: Essencial para produções de grande escala como teatros, broadcast, turnês e eventos corporativos, permitindo que o engenheiro de áudio faça ajustes nos transmissores remotamente sem interromper o artista. Compatibilidade: Exclusivamente para a série de sistemas sem fio Shure Axient Digital. Requer um receptor Axient Digital (ex: AD4D, AD4Q) conectado à mesma rede Ethernet.
3f1a4400edb742e25e142cb374d58a63 | EQUIPAMENTO_AUDIO | microfone_sem_fio | Shure | ADX1BR=-G55 | 13010.3891 | TRANSMISSOR SEM FIO - Transmissor Bodypack Digital de Alto Desempenho. Características Principais: Ampla faixa de sintonia de até 184 MHz, controle remoto ShowLink para ajustes de parâmetros em tempo real e construção robusta em metal. Especificações técnicas: Faixa de Frequência de RF: Banda G55 (470-616 MHz). Potência de Saída RF: 2/10/50 mW (selecionável). Conector de Entrada: TA4M. Duração da Bateria: Até 8 horas com bateria recarregável Shure SB910. Resposta de Frequência de Áudio: 20 Hz - 20 kHz. Faixa Dinâmica: >120 dB. Dimensões: 86 x 66 x 23 mm. Peso: 147 g (com bateria). Construção: Corpo em metal fundido, acabamento em preto, display LCD de alta visibilidade, botões de controle com trava. Aplicações: Performances musicais, teatro, broadcast, apresentações corporativas e qualquer situação que exija um bodypack sem fio confiável e de alta qualidade. Compatibilidade: Receptores Shure Axient Digital (AD4D, AD4Q, ADX5D), microfones de lapela, headset e cabos de instrumento com conector TA4F.
794d14c3a7fb2b1e5e1bd90d0e21e472 | EQUIPAMENTO_AUDIO | microfone_sem_fio | Shure | ADX1MBR=-G55 | 21693.4924 | TRANSMISSOR SEM FIO - Micro Transmissor Bodypack Digital. Características Principais: Design ultracompacto e leve com antena interna, controle remoto ShowLink para ajustes em tempo real e construção resistente à umidade e suor. Especificações técnicas: Faixa de Frequência de RF: Banda G55 (470-616 MHz). Largura de Banda de Sintonia: Até 146 MHz. Potência de Saída RF: 2/10/20 mW (selecionável). Conector de Entrada: LEMO 3-pin. Duração da Bateria: Até 7 horas com bateria recarregável SB910M. Dimensões: 68 x 60 x 18 mm. Peso: 112g (com bateria). Faixa Dinâmica: >120 dB. Construção: Corpo em liga de magnésio, acabamento em preto, design ergonômico e ocultável. Aplicações: Teatro, broadcast, apresentações onde a discrição do transmissor é crucial, como musicais e filmagens. Compatibilidade: Receptores Shure Axient Digital (AD4D, AD4Q, ADX5D), microfones de lapela e headset com conector LEMO 3-pin.
21edb389021b4dd83696f68929adf8b8 | EQUIPAMENTO_AUDIO | microfone_sem_fio | Shure | ADX2BR/B58=-G55 | 15013.9383 | MICROFONE SEM FIO DE MÃO - Transmissor de Mão Digital com Cápsula Beta 58A. Características Principais: Construção em metal, cápsula supercardioide dinâmica Beta 58A, controle remoto ShowLink e criptografia AES-256. Especificações técnicas: Tipo de Cápsula: Dinâmica, Beta 58A. Padrão Polar: Supercardioide. Faixa de Frequência de RF: Banda G55 (470-616 MHz). Largura de Banda de Sintonia: Até 184 MHz. Potência de Saída RF: 2/10/50 mW (selecionável). Duração da Bateria: Até 9 horas com bateria recarregável Shure SB920. Resposta de Frequência de Áudio: 50 Hz - 16 kHz (cápsula). Dimensões: 254 mm x 51 mm (diâmetro). Peso: 348 g (com bateria). Construção: Corpo em metal com acabamento preto, grade de aço endurecido, display LCD retroiluminado. Aplicações: Performance vocal principal em palcos de grande porte, turnês profissionais, broadcast e eventos onde a clareza e a rejeição a ruído fora do eixo são críticas. Compatibilidade: Receptores Shure Axient Digital (AD4D, AD4Q, ADX5D).
ec93168068d64ac289a34a816bf4b301 | EQUIPAMENTO_AUDIO | microfone_sem_fio | Shure | ADX2BR/SM58=-G55 | 13882.1866 | MICROFONE SEM FIO DE MÃO - Transmissor de Mão Digital com Cápsula SM58. Características Principais: Construção robusta em metal, cápsula cardioide dinâmica SM58, controle remoto ShowLink e criptografia AES-256 para transmissão segura. Especificações técnicas: Tipo de Cápsula: Dinâmica, SM58. Padrão Polar: Cardioide. Faixa de Frequência de RF: Banda G55 (470-616 MHz). Largura de Banda de Sintonia: Até 184 MHz. Potência de Saída RF: 2/10/50 mW (selecionável). Duração da Bateria: Até 9 horas com bateria recarregável Shure SB920. Resposta de Frequência de Áudio: 50 Hz - 15 kHz (cápsula). Dimensões: 254 mm x 51 mm (diâmetro). Peso: 348 g (com bateria). Construção: Corpo em metal com acabamento preto, grade de aço esférica resistente a amassados, display LCD retroiluminado. Aplicações: Performance vocal principal e de backing vocals em palcos de todos os tamanhos, apresentações e eventos corporativos, onde a durabilidade e o padrão da indústria são necessários. Compatibilidade: Receptores Shure Axient Digital (AD4D, AD4Q, ADX5D).
fd23339c58726eaf5f38c496a8811f7e | EQUIPAMENTO_AUDIO | sistema_iem | Shure | ADX5BP-DB15 | 1569.2355 | Placa traseira para receptor sem fio Axient Digital ADX5D, conectando-o a dispositivos de encaixe com conectores de 15 pinos (DB15). Especificações técnicas: Conector DB15 para integração com câmeras e multi-acopladores, conector de 3,5 mm para saída de áudio (Canal 1, Canal 2, Canal 1+2 estéreo, Canal 1+2 mono). Tensão de operação: 6-18V DC. Construção: Carcaça metálica robusta com parafusos de cabeça phillips cativos para instalação segura. Aplicações: Integração do receptor ADX5D em fluxos de trabalho de produção de vídeo profissional. Compatibilidade: Receptor sem fio Axient Digital ADX5D, dispositivos com conector DB15, câmeras com entrada de áudio de 3,5mm.
b3214332f971d0f09f14e1eb69177ecb | EQUIPAMENTO_AUDIO | sistema_iem | Shure | ADX5BP-DB25 | 1569.2355 | Placa traseira para receptor sem fio Axient Digital ADX5D, conectando-o a dispositivos de encaixe com conectores de 25 pinos (DB25). Especificações técnicas: Conector DB25 para integração com câmeras e multi-acopladores, conector de 3,5 mm para saída de áudio (Canal 1, Canal 2, Canal 1+2 estéreo, Canal 1+2 mono). Tensão de operação: 6-18V DC. Construção: Carcaça metálica robusta com parafusos de cabeça phillips cativos para instalação segura. Aplicações: Integração do receptor ADX5D em fluxos de trabalho de produção de vídeo profissional. Compatibilidade: Receptor sem fio Axient Digital ADX5D, dispositivos com conector DB25, câmeras com entrada de áudio de 3,5mm.
2710231966a5dd1e8a663e5466e82b58 | EQUIPAMENTO_AUDIO | sistema_iem | Shure | ADX5BP-TA3 | 1784.8073 | Placa traseira para receptor sem fio Axient Digital ADX5D, oferecendo conectividade para câmeras profissionais, multi-acopladores e sistemas de distribuição de bateria (BDS). Especificações técnicas: Dois conectores de saída de áudio TA3 (mini-XLR de 3 pinos) analógicos, conector de entrada de alimentação Hirose de 4 pinos com trava, conector de 4 pinos para base de baterias Shure. Saída 1 configurável para saída AES3 digital (desativa Saída 2 analógica). Alimentação: 6-18V DC. Construção: Carcaça metálica robusta com parafusos de cabeça phillips cativos para instalação segura. Aplicações: Integração do receptor ADX5D em fluxos de trabalho de produção de vídeo profissional. Compatibilidade: Receptor sem fio Axient Digital ADX5D, sistemas de distribuição de bateria (BDS), bases de bateria Shure, câmeras profissionais com conectores TA3 ou AES3.
441ccc39a55bdd78b22ede6b8ba5879f | EQUIPAMENTO_AUDIO | microfone_sem_fio | Shure | ADX5BS-AA | 1569.2355 | MÓDULO DE BATERIA AA PARA RECEPTOR - Backplate (placa traseira) de alimentação para o receptor portátil Shure ADX5D, permitindo o uso de baterias AA. Especificações técnicas: Função: Adaptador de alimentação. Tipo de Bateria Suportada: 2x Pilhas AA (Alcalina, Lítio, NiMH recarregável). Compatibilidade Principal: Receptor Portátil Shure ADX5D Dual-Channel. Conexão: Encaixe direto na parte traseira do receptor ADX5D. Construção: Corpo em plástico moldado de alta resistência com contatos de bateria metálicos. Aplicações: Utilizado em filmagens externas, jornalismo eletrônico (ENG) e produções de campo onde a alimentação via baterias padrão AA é preferível ou necessária como backup para baterias recarregáveis proprietárias. Compatibilidade: Exclusivamente projetado para o receptor Shure ADX5D. Não funciona com outros modelos ou marcas.
a494de303556f8abffa138eb40e33824 | EQUIPAMENTO_AUDIO | sistema_iem | Shure | ADX5BS-L | 1569.2355 | Trenó de bateria tipo L para receptor sem fio Axient Digital ADX5D, permitindo o uso de uma ou duas baterias tipo L para alimentação. Especificações técnicas: Compatível com baterias tipo L (NP-F), permite o uso de uma ou duas baterias, suporte hot-swap para troca de bateria sem interrupção da operação. Requer a placa traseira ADX5BP-TA3 para conexão e alimentação. Tensão de operação: 6-8.4V DC. Construção: Estrutura em plástico resistente. Aplicações: Alimentação do receptor ADX5D em aplicações portáteis e de campo. Compatibilidade: Receptor sem fio Axient Digital ADX5D, baterias tipo L (NP-F), placa traseira ADX5BP-TA3.
16e04a37111d31ed2d88e800e38e6a64 | EQUIPAMENTO_AUDIO | microfone_sem_fio | Shure | ADX5D-A | 22289.4849 | RECEPTOR DE MICROFONE SEM FIO - Receptor Portátil Digital Dual-Channel tipo Slot-in. Características Principais: Formato compacto para montagem em câmeras e gravadores de campo, tecnologia ShowLink para controle remoto de transmissores e diversidade de RF True Diversity. Especificações técnicas: Canais: 2. Faixa de Frequência de RF: Banda A (470-636 MHz). Largura de Banda de Sintonia: 146 MHz. Resposta de Frequência de Áudio: 20 Hz – 20 kHz. Saídas de Áudio: Mini-conector TA5M, AES3 digital. Alimentação: Via conector DB-25 do dispositivo host ou adaptador de bateria externo (opcional). Consumo: 6W. Dimensões: 29 x 88 x 108 mm (sem conectores). Peso: 420g. Construção: Chassis em alumínio usinado, leve e durável, projetado para as exigências do trabalho em campo. Aplicações: Produção de filmes, ENG (Electronic News Gathering), broadcast de campo e qualquer aplicação que exija áudio sem fio de alta qualidade em um formato portátil. Compatibilidade: Transmissores Shure Axient Digital (ADX1, ADX1M, ADX2), câmeras e mixers com slots de receptor compatíveis (e.g., Sound Devices, Zaxcom), software Shure Wireless Workbench.
cb7c6f402e443172e6f08404c5f708b1 | ACESSORIO_MUSICAL | suporte_microfone | Shure | ADX5-MOUNT | 890.8186 | Adaptador cold shoe para receptor sem fio Axient Digital ADX5D. Especificações técnicas: Conexão cold shoe padrão, fixação por 4 parafusos. Construção: Alumínio anodizado. Aplicações: Montagem do receptor ADX5D em câmeras, boom poles, e outros equipamentos com montagem cold shoe. Compatibilidade: Receptor sem fio Shure Axient Digital ADX5D.
c2d7f782f2bf185159245a93264b9e14 | EQUIPAMENTO_AUDIO | interface_audio | Shure | ANIUSB-MATRIX | 6181.8369 | Interface de rede de áudio - Interface de Áudio em Rede Dante para USB com mixer de matriz integrado, projetada para conectar sistemas de microfones em rede a codecs de software em salas de conferência. Especificações técnicas: Conectividade de Rede: 1x porta RJ45 para áudio Dante (até 4 canais de entrada, 4 de saída). Conectividade ao Computador: 1x porta USB-B (1 entrada/1 saída para o computador). Saída Analógica: 1x conector de bloco de 3 pinos (nível de linha). Processamento de Sinal: Mixer de matriz 4x2 interno para roteamento flexível de entradas (Dante) para saídas (USB, Analógica). Alimentação: Power over Ethernet (PoE, Classe 0). Resposta de Frequência: 20 Hz a 20 kHz. Faixa Dinâmica: >100 dB. Construção: Chassi de metal compacto e robusto, projetado para instalação discreta sob mesas ou em racks. Aplicações: Salas de conferência, salas de reunião, educação a distância, onde áudio de microfones Dante (como Shure MXA) precisa ser conectado a um computador para videoconferência via software (Zoom, Teams, etc.). Compatibilidade: Qualquer microfone ou fonte de áudio em rede Dante. Software Dante Controller para roteamento. Compatível com Windows e macOS como dispositivo de áudio USB padrão.
5598f637fcfffde9308caadeae39f7af | EQUIPAMENTO_AUDIO | processador_dsp | Shure | AXT600BR | 47479.6778 | GERENCIADOR DE ESPECTRO RF - Analisador e Coordenador de Frequências em Tempo Real. Características Principais: Varredura de espectro de RF ultrarrápida (banda completa de 470-952 MHz em menos de um minuto), monitoramento contínuo do espectro, coordenação e alocação de frequências compatíveis em tempo real para sistemas Axient. Especificações técnicas: Faixa de Frequência de RF: 470–952 MHz. Resolução de Varredura: 25 kHz. Conectores de RF: 2x BNC (Entrada de Antena A/B), 2x BNC (Saída em cascata A/B). Rede: 2x portas Ethernet para controle via software. Alimentação: 100-240V AC, 50-60 Hz. Dimensões: 44 x 483 x 366 mm (1U Rack). Peso: 4.4 kg. Construção: Chassis em aço projetado para uso em rack de turnê, painel frontal com tela colorida de alta resolução. Aplicações: Coordenação de RF em eventos de grande escala com alta densidade de canais, como festivais, transmissões de TV e grandes turnês musicais. Compatibilidade: Totalmente integrado com o ecossistema Shure Axient e Axient Digital, controlado pelo software Shure Wireless Workbench.
2ef32b0672d68518291ec3d49a8972ae | EQUIPAMENTO_AUDIO | microfone_instrumento | Shure | BETA 52A | 1618.5646 | Microfone dinâmico para instrumentos graves - Microfone dinâmico com padrão polar supercardioide, otimizado para captar baixas frequências com alta pressão sonora. Especificações técnicas: Tipo de Transdutor: Dinâmico (bobina móvel). Padrão Polar: Supercardioide. Resposta de Frequência: 20 Hz a 10,000 Hz (com curva de resposta otimizada para bumbo e baixo). Impedância de Saída: 150 Ω. Sensibilidade: -64 dBV/Pa (0.6 mV). Conector: XLR macho de 3 pinos. Máximo SPL: 174 dB a 1000 Hz. Construção: Corpo e grade em metal fundido com acabamento esmaltado azul metálico. Sistema de shock mount pneumático interno para reduzir ruídos de manuseio. Adaptador de pedestal integrado com trava dinâmica. Aplicações: Microfonação de bumbos de bateria, surdos, amplificadores de baixo, tubas e outros instrumentos de baixa frequência, tanto em palco quanto em estúdio. Compatibilidade: Conecta-se a qualquer interface de áudio ou mixer com entrada XLR. Não necessita de phantom power.
7a33ad4b87f0eb77d7f2b4018a4064fb | EQUIPAMENTO_AUDIO | microfone_instrumento | Shure | BETA 52A | 1618.5646 | Microfone dinâmico supercardioide para instrumentos graves, projetado para capturar bumbo, surdo e amplificadores de baixo com alta clareza e impacto. Especificações técnicas: Resposta de frequência de 20 Hz a 10 kHz, padrão polar supercardioide, sensibilidade de -64 dBV/Pa (0.63 mV), impedância de 150 Ohms (290 Ohms real), SPL máximo de 174 dB. Construção: Corpo em metal resistente, grade de proteção reforçada, sistema de montagem integrado com ajuste de posição. Aplicações: Bumbo, surdo, amplificadores de baixo, instrumentos de percussão. Compatibilidade: Entradas de microfone XLR padrão.
18e5c28830dc7033ffcd3f2ce8937b19 | EQUIPAMENTO_AUDIO | microfone_dinamico | Shure | BETA 57A | 1187.7452 | Microfone dinâmico supercardioide de alto ganho para instrumentos e vocais, versátil para diversas aplicações. Especificações técnicas: Resposta de frequência de 50 Hz a 16 kHz, padrão polar supercardioide, sensibilidade de -51 dBV/Pa (2.8 mV), impedância de 150 Ohms (290 Ohms real), SPL máximo de 146 dB. Construção: Corpo em metal resistente, grade de proteção reforçada. Aplicações: Vocais, instrumentos de percussão, amplificadores de guitarra, metais. Compatibilidade: Entradas de microfone XLR padrão.
6beff3fbea0adc3de17638a3200771ce | EQUIPAMENTO_AUDIO | microfone_dinamico | Shure | BETA 57A | 1187.7452 | Microfone dinâmico para instrumento - Categoria técnica de microfone dinâmico profissional de alto ganho antes do feedback. Especificações técnicas: Padrão Polar: Supercardioide, para máximo isolamento da fonte sonora e rejeição de sons fora do eixo. Resposta de Frequência: 50Hz a 16.000Hz, com contorno para clareza em instrumentos e vocais. Impedância de Saída: 150 Ohms. Sensibilidade (a 1kHz): -51 dBV/Pa (2.8 mV). Conector de Saída: XLR macho de 3 pinos. Construção: Corpo em metal fundido com acabamento em esmalte azul metálico fosco. Grade de aço endurecido resistente a amassados. Sistema de suspensão pneumática avançado que minimiza a transmissão de ruído de manuseio. Ímã de neodímio para alta relação sinal/ruído. Aplicações: Padrão da indústria para microfonar caixa de bateria, amplificadores de guitarra, metais, saxofones, percussão e vocais. Excelente para palco e estúdio. Compatibilidade: Conecta-se a qualquer pré-amplificador, mesa de som ou interface com entrada de microfone XLR. Acompanha cachimbo (adaptador de pedestal) e bag de transporte.
df7cccdb7c7d27d89cbf7f0d88e4626c | EQUIPAMENTO_AUDIO | microfone_dinamico | Shure | BETA 58A | 1442.0483 | Microfone dinâmico para voz - Microfone dinâmico de bobina móvel com padrão polar supercardioide, projetado para vocais em performances ao vivo. Especificações técnicas: Resposta de frequência: 50Hz a 16kHz. Padrão polar: Supercardioide. Impedância de saída: 150 Ohms (290 Ohms real). Sensibilidade (a 1kHz, tensão de circuito aberto): -51.5 dBV/Pa (2.6 mV). Conector de saída: XLR macho de 3 pinos. Ímã: Neodímio para maior sensibilidade e saída. Construção: Corpo em metal fundido com acabamento em esmalte azul metálico, grade esférica em malha de aço endurecido resistente a amassados, sistema interno de shock-mount pneumático para redução de ruído de manuseio. Aplicações: Vocais principais e de apoio em palco, estúdios de gravação profissionais e home studios, broadcast. Compatibilidade: Qualquer mixer, interface de áudio ou pré-amplificador com entrada de microfone XLR. Não requer alimentação Phantom Power.
e413cd106bb745b599a4ead490c6a2e9 | EQUIPAMENTO_AUDIO | microfone_dinamico | Shure | BETA 58A | 1442.0483 | Microfone dinâmico supercardioide de alto ganho para vocais, com alta rejeição de ruído e resposta de frequência otimizada para vocais. Especificações técnicas: Resposta de frequência de 50 Hz a 16 kHz, padrão polar supercardioide, sensibilidade de -51.5 dBV/Pa (2.6 mV), impedância de 150 Ohms (290 Ohms real), SPL máximo de 144 dB. Construção: Corpo em metal resistente, grade de proteção reforçada, sistema anti-choque pneumático interno. Aplicações: Vocais principais, backing vocals, performances ao vivo, estúdio de gravação. Compatibilidade: Entradas de microfone XLR padrão.
68d9591a19be0012625206d209679a9c | EQUIPAMENTO_AUDIO | microfone_condensador | Shure | BETA 91A | 2282.7445 | Microfone de superfície (Boundary) - Microfone condensador de perfil baixo com padrão polar meio-cardioide, otimizado para captação de baixas frequências. Especificações técnicas: Tipo: Condensador (eletreto). Padrão Polar: Meio-cardioide (cardioide quando posicionado em uma superfície). Resposta de Frequência: 20Hz - 20kHz. Impedância de saída: 150 Ohms. SPL Máximo: 160 dB SPL (com pad de -15dB ativado). Recursos: Chave de contorno de frequência de duas posições para resposta plana ou com atenuação de médios-graves (-7dB em 400Hz). Pré-amplificador integrado com conector XLR. Requer Phantom Power: 11-52 V DC. Construção: Chassi de metal fundido (die-cast) de alta durabilidade, projetado para ser colocado dentro de bumbos de bateria ou sobre superfícies planas. Grade de aço reforçada. Aplicações: Microfonação interna de bumbos de bateria, pianos de cauda (com a tampa fechada), captação de som ambiente em salas, teleconferências. Compatibilidade: Interfaces de áudio, mesas de som e pré-amplificadores com entrada XLR e phantom power.
a85f8b37d26d26b5f2336cfecb2d58cb | EQUIPAMENTO_AUDIO | microfone_condensador | Shure | BETA 91A | 2282.7445 | Microfone condensador tipo boundary half-cardióide para bumbo, piano e outras aplicações de baixas frequências. Especificações técnicas: Resposta de frequência de 20 Hz a 20 kHz, padrão polar half-cardióide, sensibilidade de -52 dBV/Pa, impedância de saída de 100 ohms, SPL máximo de 150 dB, chave para filtro médio-grave (400 Hz, -10 dB). Conexão XLR. Construção: Corpo em metal resistente. Aplicações: Microfonação de bumbo, piano, palcos e outras fontes de áudio com frequências baixas. Compatibilidade: Interfaces de áudio, mesas de mixagem e pré-amplificadores com entrada XLR e alimentação phantom power (11-52 VDC).
876294de41632bf350d31b382309fe5c | EQUIPAMENTO_AUDIO | microfone_condensador | Shure | BETA87A | 2222.9084 | Microfone vocal de mão - Microfone condensador com padrão polar supercardioide, projetado para vocais em performances ao vivo, oferecendo clareza de estúdio. Especificações técnicas: Tipo: Condensador (eletreto). Padrão Polar: Supercardioide. Resposta de Frequência: 50Hz - 20kHz, com resposta ajustada para vocais. Sensibilidade: -51.5 dBV/Pa (2.66 mV). SPL Máximo: 140.5 dB. Filtro Low-Cut: Filtro passa-altas eletrônico integrado que reduz ruído de manuseio e efeito de proximidade. Sistema Anti-choque: Cápsula montada em sistema pneumático avançado para minimizar ruídos mecânicos. Construção: Corpo em metal fundido com acabamento esmaltado azul, grade de aço endurecido resistente a amassados. Filtro anti-pop de três estágios integrado. Aplicações: Vocal principal e de apoio em palco, performances de broadcast, gravações ao vivo. Compatibilidade: Requer Phantom Power (11-52V DC) para operação. Conecta-se a qualquer mixer ou pré-amplificador com entrada XLR. Acompanha cachimbo (adaptador de pedestal) e bag de transporte.
b1392d532c77d493d50224915f851abe | EQUIPAMENTO_AUDIO | microfone_condensador | Shure | BETA87A | 2222.9084 | Microfone condensador supercardióide para vocais. Especificações técnicas: Resposta de frequência de 50 Hz a 20 kHz, sensibilidade de -52 dBV/Pa, impedância de saída de 100 ohms, SPL máximo de 140.5 dB, relação sinal-ruído de 70.5 dB. Requer phantom power de 11 a 52 VDC. Construção: Corpo em metal resistente. Aplicações: Vocais em palcos, gravações em estúdio. Compatibilidade: Sistemas de áudio com entrada XLR e alimentação phantom power.
0a7352e73b11ca30e65df8d36e206250 | EQUIPAMENTO_AUDIO | microfone_sem_fio | Shure | BLX14BR/CVL-J10 | 2727.1734 | SISTEMA DE MICROFONE SEM FIO - Sistema UHF analógico de lapela com receptor de canal único e transmissor bodypack. Especificações técnicas: Faixa de Frequência: J10 (584-608 MHz). Alcance operacional: 91 m (linha de visada). Resposta de áudio: 50Hz-15kHz. THD: <0.5%. Faixa dinâmica: 100dB (A-ponderada). Receptor BLX4: Saídas 1x XLR (nível mic) e 1x P10 (nível instrumento), impedância de 200Ω (XLR) e 50Ω (P10). Transmissor Bodypack BLX1: Potência de RF 10mW, conector de entrada TA4F (TQG), autonomia de até 14 horas com 2 pilhas AA. Microfone CVL: Condensador de eletreto, padrão polar cardioide, resposta de frequência 50Hz-20kHz, SPL máximo de 139dB. Construção: Receptor e transmissor em chassi de polímero ABS moldado. Microfone miniatura com clip de metal e windscreen de espuma. Aplicações: Apresentações, palestras, cultos religiosos, teatro e eventos corporativos. Compatibilidade: Conecta-se a mixers, interfaces de áudio e amplificadores com entradas XLR ou P10 (1/4").
8093e6202dc8a1edf1fbe4394fdcce46 | EQUIPAMENTO_AUDIO | microfone_sem_fio | Shure | BLX14BR/CVL-J10 | 2727.17 | Sistema sem fio de lapela com microfone condensador cardióide CVL, transmissor bodypack BLX1 e receptor BLX4. Especificações técnicas: Faixa de frequência J10 (584-608 MHz), potência de saída RF de 10mW, resposta de frequência de áudio de 50 Hz a 15 kHz (dependendo do microfone), THD <0.5%, alcance típico de 91 metros (linha de visão). Receptor BLX4: Saída XLR e P10 (1/4"), impedância de saída XLR: 200 ohms, P10: 50 ohms. Transmissor BLX1: Alimentação com 2 pilhas AA (até 14 horas de uso). Microfone CVL: Sensibilidade -43.5 dBV/Pa. Construção: Receptor em plástico ABS, transmissor em plástico ABS. Aplicações: Apresentações, palestras, cultos religiosos e teatro. Compatibilidade: Sistemas de som com entrada XLR ou P10.
a893d89fbfcf5411f0c8bb4f9fa16d36 | EQUIPAMENTO_AUDIO | microfone_sem_fio | Shure | BLX14BR/CVL-M15 | 2727.1734 | SISTEMA DE MICROFONE SEM FIO - Sistema UHF analógico de lapela com receptor de canal único e transmissor bodypack. Especificações técnicas: Faixa de Frequência: M15 (662-686 MHz). Alcance operacional: 91 m (linha de visada). Resposta de áudio: 50Hz-15kHz. THD: <0.5%. Faixa dinâmica: 100dB (A-ponderada). Receptor BLX4: Saídas 1x XLR (nível mic) e 1x P10 (nível instrumento), impedância de 200Ω (XLR) e 50Ω (P10). Transmissor Bodypack BLX1: Potência de RF 10mW, conector de entrada TA4F (TQG), autonomia de até 14 horas com 2 pilhas AA. Microfone CVL: Condensador de eletreto, padrão polar cardioide, resposta de frequência 50Hz-20kHz, SPL máximo de 139dB. Construção: Receptor e transmissor em chassi de polímero ABS moldado. Microfone miniatura com clip de metal e windscreen de espuma. Aplicações: Apresentações, palestras, cultos religiosos, teatro e eventos corporativos. Compatibilidade: Conecta-se a mixers, interfaces de áudio e amplificadores com entradas XLR ou P10 (1/4").
a53dd0a07ffd43d6c8c46f5ddf788016 | EQUIPAMENTO_AUDIO | microfone_sem_fio | Shure | BLX14BR/P31-J10 | 2727.1734 | Transmissão de áudio sem fio para voz e apresentações - SISTEMA DE MICROFONE HEADSET SEM FIO com microfone condensador cardioide PGA31, operando na banda de frequência J10. Especificações técnicas: Sistema: Banda de Frequência J10 (584-608 MHz). Alcance de Operação: Até 91 metros (em linha de visada). Resposta de Frequência de Áudio: 60 Hz - 20 kHz. Componentes: Microfone headset PGA31 (condensador, cardioide, haste flexível), transmissor bodypack BLX1 (conector TQG/TA4F, até 14h com 2 pilhas AA) e receptor de mesa BLX4 (saídas XLR e P10, função QuickScan). Construção: Microfone com armação de arame leve e confortável para uso prolongado. Transmissor e receptor em chassi de plástico ABS moldado. Aplicações: Ideal para músicos multi-instrumentistas (bateristas, tecladistas), palestrantes e apresentadores que precisam manter as mãos livres. Compatibilidade: Requer Phantom Power fornecido pelo transmissor BLX1. Conecta-se a mesas de som, amplificadores e interfaces com entradas XLR ou P10.
c2dea02fa6715cbe88e4f15a3c2869be | EQUIPAMENTO_AUDIO | microfone_sem_fio | Shure | BLX14BR/P31-M15 | 2727.1734 | Transmissão de áudio sem fio para voz e apresentações - SISTEMA DE MICROFONE HEADSET SEM FIO com microfone condensador cardioide PGA31, operando na banda de frequência M15. Especificações técnicas: Sistema: Banda de Frequência M15 (662-686 MHz). Alcance de Operação: Até 91 metros (em linha de visada). Resposta de Frequência de Áudio: 60 Hz - 20 kHz. Componentes: Microfone headset PGA31 (condensador, cardioide, haste flexível), transmissor bodypack BLX1 (conector TQG/TA4F, até 14h com 2 pilhas AA) e receptor de mesa BLX4 (saídas XLR e P10, função QuickScan). Construção: Microfone com armação de arame leve e confortável para uso prolongado. Transmissor e receptor em chassi de plástico ABS moldado. Aplicações: Ideal para músicos multi-instrumentistas (bateristas, tecladistas), palestrantes e apresentadores que precisam manter as mãos livres. Compatibilidade: Requer Phantom Power fornecido pelo transmissor BLX1. Conecta-se a mesas de som, amplificadores e interfaces com entradas XLR ou P10.
50564d81c220a89b902d34cef0196255 | EQUIPAMENTO_AUDIO | microfone_sem_fio | Shure | BLX14BR/SM31-J10 | 2847.9784 | Transmissão de áudio sem fio para voz em atividades físicas - SISTEMA DE MICROFONE HEADSET SEM FIO com microfone SM31FH resistente à umidade, operando na banda de frequência J10. Especificações técnicas: Sistema: Banda de Frequência J10 (584-608 MHz). Alcance de Operação: Até 91 metros (em linha de visada). Resposta de Frequência de Áudio: 50 Hz - 15 kHz. Componentes: Microfone headset SM31FH (condensador, cardioide, construção hidrofóbica), transmissor bodypack BLX1 (conector TQG/TA4F, até 14h com 2 pilhas AA) e receptor de mesa BLX4 (saídas XLR e P10, função QuickScan). Construção: Microfone com haste de arame flexível e armação plástica. Transmissor e receptor em chassi de plástico ABS moldado. Aplicações: Ideal para instrutores de ginástica, aeróbica, dança e palestrantes que necessitam de liberdade de movimento e alta resistência à corrosão por suor. Compatibilidade: Mesas de som, amplificadores e interfaces de áudio com entradas de nível de microfone/linha (XLR ou P10).
c59145a3bcb9694ab5094ebe63ddd075 | EQUIPAMENTO_AUDIO | microfone_sem_fio | Shure | BLX14BR/SM31-M15 | 2847.9784 | Transmissão de áudio sem fio para voz em atividades físicas - SISTEMA DE MICROFONE HEADSET SEM FIO com microfone SM31FH resistente à umidade, operando na banda de frequência M15. Especificações técnicas: Sistema: Banda de Frequência M15 (662-686 MHz). Alcance de Operação: Até 91 metros (em linha de visada). Resposta de Frequência de Áudio: 50 Hz - 15 kHz. Componentes: Microfone headset SM31FH (condensador, cardioide, construção hidrofóbica), transmissor bodypack BLX1 (conector TQG/TA4F, até 14h com 2 pilhas AA) e receptor de mesa BLX4 (saídas XLR e P10, função QuickScan). Construção: Microfone com haste de arame flexível e armação plástica. Transmissor e receptor em chassi de plástico ABS moldado. Aplicações: Ideal para instrutores de ginástica, aeróbica, dança e palestrantes que necessitam de liberdade de movimento e alta resistência à corrosão por suor. Compatibilidade: Mesas de som, amplificadores e interfaces de áudio com entradas de nível de microfone/linha (XLR ou P10).
5805efe47d4e6b3d31d6a362cacebb6c | EQUIPAMENTO_AUDIO | microfone_sem_fio | Shure | BLX14BR-J10 | 2727.1734 | SISTEMA SEM FIO PARA INSTRUMENTOS - Sistema UHF analógico para instrumentos com receptor de canal único e transmissor bodypack. Especificações técnicas: Faixa de Frequência: J10 (584-608 MHz). Alcance operacional: 91 m (linha de visada). Resposta de áudio: 50Hz-15kHz. THD: <0.5%. Faixa dinâmica: 100dB (A-ponderada). Receptor BLX4: Saídas 1x XLR e 1x P10 (1/4"), impedância de 200Ω (XLR) e 50Ω (P10). Transmissor Bodypack BLX1: Potência de RF 10mW, conector de entrada TA4F (TQG), autonomia de até 14 horas com 2 pilhas AA. Acompanha cabo WA302 (TA4F para P10). Construção: Receptor e transmissor em chassi de polímero ABS moldado. Cabo com blindagem e conectores robustos. Aplicações: Guitarra, baixo, violão elétrico e outros instrumentos com saída P10 em palcos, estúdios e ensaios. Compatibilidade: Instrumentos com saída P10 (1/4"). Conecta-se a mixers, amplificadores e pedaleiras com entradas XLR ou P10.
2082bcd1246f8d83f139dc5e92b603fc | EQUIPAMENTO_AUDIO | microfone_sem_fio | Shure | BLX14BR-M15 | 2727.1734 | SISTEMA SEM FIO PARA INSTRUMENTOS - Sistema UHF analógico para instrumentos com receptor de canal único e transmissor bodypack. Especificações técnicas: Faixa de Frequência: M15 (662-686 MHz). Alcance operacional: 91 m (linha de visada). Resposta de áudio: 50Hz-15kHz. THD: <0.5%. Faixa dinâmica: 100dB (A-ponderada). Receptor BLX4: Saídas 1x XLR e 1x P10 (1/4"), impedância de 200Ω (XLR) e 50Ω (P10). Transmissor Bodypack BLX1: Potência de RF 10mW, conector de entrada TA4F (TQG), autonomia de até 14 horas com 2 pilhas AA. Cabo WA302: Comprimento de 0.75m, conectores TA4F para P10 (1/4"). Construção: Receptor e transmissor em chassi de polímero ABS moldado. Cabo com blindagem e conectores robustos. Aplicações: Guitarra, baixo, violão elétrico e outros instrumentos com saída P10 em palcos, estúdios e ensaios. Compatibilidade: Instrumentos com saída P10 (1/4"). Conecta-se a mixers, amplificadores e pedaleiras com entradas XLR ou P10.
85c2007331eb4a131b5ce873bfbf26db | EQUIPAMENTO_AUDIO | microfone_sem_fio | Shure | BLX14RBR/MX53-J10 | 5067.7707 | Sistema sem fio para microfone de cabeça - Sistema sem fio analógico com receptor de rack, transmissor bodypack e microfone headset omnidirecional. Especificações técnicas: Faixa de frequência de operação (Banda J10): 584–608 MHz. Seleção de frequência QuickScan para localizar rapidamente canais abertos. Microfone MX153: Condensador de eletreto, padrão polar omnidirecional, cor da pele (Bege/Tan). Transmissor bodypack BLX1. Receptor BLX4R com antenas destacáveis de ¼ de onda, nível de saída ajustável e display LCD. Alcance: até 91m (linha de visada). Resposta de frequência de áudio: 50Hz a 15kHz. Autonomia: até 14 horas com 2 pilhas AA. Construção: Receptor com chassi de metal robusto e kit para montagem em rack incluso. Transmissor bodypack com corpo em ABS leve. Aplicações: Ideal para teatro, broadcast, palestras e apresentações corporativas onde um microfone discreto e de alta qualidade é necessário. Compatibilidade: O receptor BLX4R é compatível com sistemas de distribuição de antena. O transmissor BLX1 utiliza conector TQG (TA4M), compatível com outros microfones Shure.
f05d5de0414b3adf32a31793fcb86e44 | EQUIPAMENTO_AUDIO | microfone_sem_fio | Shure | BLX14RBR/W85-M15 | 3865.7607 | Sistema de microfone sem fio - Sistema completo de lapela sem fio, montável em rack. Especificações técnicas: Sistema: BLX14R/W85. Faixa de Frequência: M15 (662-686 MHz). Componentes: Receptor BLX4R, Transmissor bodypack BLX1, Microfone de lapela WL185. Receptor BLX4R: Antenas de ¼ de onda destacáveis, display LCD com medição de áudio e RF, nível de saída ajustável, saídas XLR e P10. Transmissor BLX1: Potência de saída RF 10mW, alcance de até 91m, alimentação por 2 pilhas AA (até 14h de uso). Microfone WL185: Condensador de eletreto, padrão polar cardioide, resposta de frequência 50Hz-17kHz, conector TQG (TA4F). Construção: Receptor com chassi de metal para montagem em rack (1/2 rack, 1U). Transmissor bodypack em ABS moldado. Acessórios inclusos: Fonte de alimentação, kit de montagem em rack (short/long brackets, link plate), 2 antenas, 2 cabos BNC para montagem frontal das antenas, bag de transporte, presilha e windscreen para o microfone. Aplicações: Palestras, apresentações, teatro, templos religiosos e broadcast, onde a captação discreta e a rejeição de ruído ambiente são necessárias. Compatibilidade: O receptor BLX4R pode ser usado com qualquer transmissor Shure da série BLX na mesma banda de frequência (M15).
21ad708f098f66fad1f2ea5eb565d6a8 | EQUIPAMENTO_AUDIO | microfone_lapela | Shure | BLX14RBR/W93-M15 | 3623.8127 | Sistema de microfone sem fio de lapela - Kit analógico para apresentações e palestras com microfone de lapela omnidirecional. Especificações técnicas: Faixa de frequência de operação: M15 (662 - 686 MHz). Microfone: WL93, condensador de lapela subminiatura com padrão polar omnidirecional para captação consistente. Transmissor: BLX1 bodypack com conector TA4F (mini-XLR 4 pinos). Alimentação do transmissor: 2 pilhas AA (duração de até 14 horas). Receptor: BLX4R de meio rack com antenas destacáveis de 1/4 de onda. Saídas de áudio: 1x XLR balanceada, 1x P10 (TS 1/4") não balanceada. Construção: Receptor em chassi de metal, bodypack em plástico ABS durável. Kit de montagem em rack incluso. Aplicações: Palestras, apresentações, produções de vídeo, teatro e cultos religiosos onde o microfone precisa ser discreto. Compatibilidade: Mesas de som, câmeras de vídeo (com adaptadores), gravadores de áudio e sistemas de PA com entradas XLR ou P10.
bf5277a1700285cdf89efa9783507b7c | EQUIPAMENTO_AUDIO | microfone_sem_fio | Shure | BLX14RBR-J10 | 3057.5919 | Sistema sem fio para instrumento - SISTEMA SEM FIO analógico para instrumentos com receptor de meio rack. Especificações técnicas: Componentes: Receptor de rack BLX4R, Transmissor bodypack BLX1, Cabo de instrumento WA302 (P10 para TA4F). Faixa de Frequência: J10 (584-608 MHz). Alcance: Até 91 metros (em linha de visada). Resposta de Frequência de Áudio: 50 Hz a 15 kHz. Saídas do Receptor: 1x XLR (balanceada), 1x P10 (não balanceada). Alimentação do Transmissor: 2x pilhas AA (até 14 horas de uso). Construção: Receptor com chassi de metal robusto, antenas destacáveis no painel frontal ou traseiro. Transmissor bodypack em ABS moldado. Inclui kit de montagem para rack padrão 19". Aplicações: Guitarra, baixo, violão e outros instrumentos com saída P10 em palcos, shows e apresentações. Compatibilidade: Instrumentos elétricos ou eletroacústicos. O transmissor BLX1 também é compatível com microfones de lapela e headset da Shure com conector TQG.
9efd19f10181ac8ac71ae40568aefd4c | EQUIPAMENTO_AUDIO | microfone_sem_fio | Shure | BLX14RBR-M15 | 3057.5919 | Sistema sem fio para instrumento - SISTEMA SEM FIO analógico para instrumentos com receptor de meio rack. Especificações técnicas: Componentes: Receptor de rack BLX4R, Transmissor bodypack BLX1, Cabo de instrumento WA302 (P10 para TA4F). Faixa de Frequência: M15 (662-686 MHz). Alcance: Até 91 metros (em linha de visada). Resposta de Frequência de Áudio: 50 Hz a 15 kHz. Saídas do Receptor: 1x XLR (balanceada), 1x P10 (não balanceada). Alimentação do Transmissor: 2x pilhas AA (até 14 horas de uso). Construção: Receptor com chassi de metal robusto, antenas destacáveis no painel frontal ou traseiro. Transmissor bodypack em ABS moldado. Inclui kit de montagem para rack padrão 19". Aplicações: Guitarra, baixo, violão e outros instrumentos com saída P10 em palcos, shows e apresentações. Compatibilidade: Instrumentos elétricos ou eletroacústicos. O transmissor BLX1 também é compatível com microfones de lapela e headset da Shure com conector TQG.
0962388aa79e441a7171d6dca77789e0 | EQUIPAMENTO_AUDIO | microfone_sem_fio | Shure | BLX1-J10 | 1262.5402 | TRANSMISSÃO DE ÁUDIO SEM FIO - TRANSMISSOR DE CORPO (BODYPACK) para sistema sem fio. Especificações técnicas: Banda de Frequência de Operação: J10 (584-608 MHz). Potência de Saída de RF: 10 mW. Conector de Entrada: TA4M (mini XLR de 4 pinos). Alcance Máximo de Operação: 91 metros (300 pés) em linha de visada. Alimentação: 2 pilhas AA. Duração da Bateria: Até 14 horas com pilhas alcalinas. Controles: Chave On/Off, seletor de Grupo/Canal, ajuste de ganho de áudio de 3 posições. Construção: Corpo em plástico ABS moldado, leve e resistente, com antena flexível. Aplicações: Performances vocais com microfone de cabeça, apresentações com microfone de lapela, uso com instrumentos (guitarra, baixo) através de cabo específico. Compatibilidade: Exclusivamente compatível com receptores da série Shure BLX na mesma banda de frequência (J10). Compatível com microfones e cabos Shure com conector TA4F (ex: CVL, PGA31, WA302).
94dbd9681dbeac46a3532b95839fc3cf | EQUIPAMENTO_AUDIO | microfone_sem_fio | Shure | BLX1-M15 | 1262.5402 | TRANSMISSÃO DE ÁUDIO SEM FIO - TRANSMISSOR DE CORPO (BODYPACK) para sistema sem fio. Especificações técnicas: Banda de Frequência de Operação: M15 (662-686 MHz). Potência de Saída de RF: 10 mW. Conector de Entrada: TA4M (mini XLR de 4 pinos). Alcance Máximo de Operação: 91 metros (300 pés) em linha de visada. Alimentação: 2 pilhas AA. Duração da Bateria: Até 14 horas com pilhas alcalinas. Controles: Chave On/Off, seletor de Grupo/Canal, ajuste de ganho de áudio de 3 posições. Construção: Corpo em plástico ABS moldado, leve e resistente, com antena flexível. Aplicações: Performances vocais com microfone de cabeça, apresentações com microfone de lapela, uso com instrumentos (guitarra, baixo) através de cabo específico. Compatibilidade: Exclusivamente compatível com receptores da série Shure BLX na mesma banda de frequência (M15). Compatível com microfones e cabos Shure com conector TA4F (ex: CVL, PGA31, WA302).
2e073777708daa4ee0242f28fefd6c56 | EQUIPAMENTO_AUDIO | microfone_sem_fio | Shure | BLX2/B58-M15 | 2057.7629 | Transmissor de mão sem fio - Transmissor de mão modelo BLX2 com cápsula de microfone dinâmico supercardioide Beta 58A. Especificações técnicas: Transmissor BLX2: Potência de saída de RF: 10 mW. Alcance de operação: até 91 metros (em linha de visada). Alimentação: 2 pilhas AA, com duração de até 14 horas. Sincronização de frequência com o receptor via infravermelho. Cápsula Beta 58A: Padrão polar supercardioide, para alta rejeição a feedback. Resposta de frequência: 50Hz a 16kHz, otimizada para vocais. Ímã de neodímio para alta relação sinal-ruído. Sistema de shock-mount pneumático avançado. Frequência de operação: Banda M15 (662-686 MHz). Construção: Corpo do transmissor em plástico ABS moldado, grade da cápsula em aço endurecido. Aplicações: Vocal principal e de apoio em shows, palestras, eventos corporativos e igrejas. Compatibilidade: Compatível com todos os receptores da série Shure BLX na mesma banda de frequência (M15).
862e0ddbc14fbd5f6c54dda7faae8a3c | EQUIPAMENTO_AUDIO | microfone_sem_fio | Shure | BLX2/SM58-J10 | 1501.8843 | TRANSMISSOR DE MÃO SEM FIO - Transmissor de mão (bastão) para sistemas sem fio Shure BLX, equipado com a cápsula do microfone SM58. Especificações técnicas: Cápsula: SM58 (Dinâmica, Cardioide). Frequência de Operação: Banda J10 (584-608 MHz). Potência de RF: 10 mW. Alcance: Até 91 metros (em linha de visada). Resposta de Frequência de Áudio: 50Hz - 15kHz (limitado pelo transmissor). Alimentação: 2x Pilhas AA. Autonomia da Bateria: Até 14 horas. Controles: Botão On/Off, seletor de grupo/canal. Indicador: LED de status de energia e bateria. Construção: Corpo em plástico moldado resistente, grade esférica de aço com filtro anti-pop integrado. Aplicações: Vocais principais e de apoio em shows ao vivo, apresentações, eventos corporativos e casas de culto. Compatibilidade: Requer um receptor Shure BLX (BLX4, BLX4R, BLX88) que opere na mesma banda de frequência J10.
a10372998bcb9e91d5f10f0479dec0e6 | EQUIPAMENTO_AUDIO | microfone_sem_fio | Shure | BLX2/SM58-M15 | 1421.2141 | Transmissor de mão sem fio - Transmissor de mão (bastão) com cápsula de microfone SM58 integrada para sistemas sem fio Shure BLX. Especificações técnicas: Cápsula: Dinâmica Shure SM58. Padrão polar: Cardioide. Resposta de frequência da cápsula: 50Hz a 15kHz. Faixa de frequência de RF: M15 (662-686 MHz). Potência de saída de RF: 10 mW. Alcance operacional: Até 91 metros (em linha de visada). Alimentação: 2 pilhas AA. Duração da bateria: Até 14 horas (alcalinas). Display: LED para status de energia e bateria. Construção: Corpo em plástico ABS moldado, grade esférica em malha de aço. Aplicações: Vocal principal e de apoio em sistemas de som ao vivo, palestras, eventos corporativos. Compatibilidade: Exclusivamente com receptores Shure da série BLX que operam na mesma banda de frequência (M15).
3dc577d00bc8ff43c66376600f17ba79 | EQUIPAMENTO_AUDIO | microfone_sem_fio | Shure | BLX24BR/B58-J10 | 3238.7827 | Sistema de microfone sem fio - SISTEMA SEM FIO analógico com transmissor de mão (bastão) e cápsula Beta 58A. Especificações técnicas: Componentes: Receptor BLX4, Transmissor de mão BLX2/B58. Faixa de Frequência: J10 (584-608 MHz). Alcance: Até 91 metros (em linha de visada). Resposta de Frequência de Áudio: 50 Hz a 16 kHz. Padrão Polar (Cápsula): Supercardioide. Saídas do Receptor: 1x XLR (balanceada), 1x P10 (não balanceada). Alimentação do Transmissor: 2x pilhas AA (até 14 horas de uso). Construção: Receptor com chassi em ABS moldado e antenas internas. Transmissor com corpo em ABS moldado e grade de aço. Aplicações: Vocal principal e de apoio em shows ao vivo, apresentações, palestras, eventos religiosos. Compatibilidade: Sistemas de PA, mesas de som. A cápsula Beta 58A é otimizada para vocais, com alta rejeição a feedback.
90cb83a6d23eb85c46a0e42b7398b24f | EQUIPAMENTO_AUDIO | microfone_sem_fio | Shure | BLX24BR/B58-M15 | 3238.7827 | Sistema de microfone sem fio - SISTEMA SEM FIO analógico com transmissor de mão (bastão) e cápsula Beta 58A. Especificações técnicas: Componentes: Receptor BLX4, Transmissor de mão BLX2/B58. Faixa de Frequência: M15 (662-686 MHz). Alcance: Até 91 metros (em linha de visada). Resposta de Frequência de Áudio: 50 Hz a 16 kHz. Padrão Polar (Cápsula): Supercardioide. Saídas do Receptor: 1x XLR (balanceada), 1x P10 (não balanceada). Alimentação do Transmissor: 2x pilhas AA (até 14 horas de uso). Construção: Receptor com chassi em ABS moldado e antenas internas. Transmissor com corpo em ABS moldado e grade de aço. Aplicações: Vocal principal e de apoio em shows ao vivo, apresentações, palestras, eventos religiosos. Compatibilidade: Sistemas de PA, mesas de som. A cápsula Beta 58A é otimizada para vocais, com alta rejeição a feedback.
64e3e0a71dcb708ad081a0a0e9086ed0 | EQUIPAMENTO_AUDIO | microfone_sem_fio | Shure | BLX24BR/PG58-J10 | 2556.4867 | SISTEMA SEM FIO PARA VOCAL - Conjunto de microfone sem fio UHF analógico com transmissor de mão (bastão) e receptor de base. Especificações técnicas: Faixa de Frequência de Operação: J10 (584-608 MHz). Cápsula do Microfone: PG58, dinâmica, padrão polar cardioide. Resposta de Frequência (cápsula): 60Hz - 15kHz. Receptor: BLX4 com sistema de diversidade de antenas internas e seleção de frequência QuickScan. Saídas de Áudio do Receptor: 1x XLR (nível de microfone), 1x P10 (nível de instrumento). Alcance de Operação: Até 91 metros (em linha de visada). Transmissor: BLX2 com alimentação por 2 pilhas AA. Duração da bateria: Até 14 horas. Construção: Receptor em ABS moldado, transmissor em ABS moldado com grade de aço. Aplicações: Vocais principais e de apoio em shows, palestras, eventos religiosos, karaokê. Compatibilidade: Sistemas operando na banda J10 da Shure. Fonte de alimentação PS24 inclusa. Acompanha cachimbo para pedestal e bolsa de transporte.
024ec29eee59400ab365cd27b3c0f027 | EQUIPAMENTO_AUDIO | microfone_sem_fio | Shure | BLX24BR/PG58-M15 | 2556.4867 | SISTEMA SEM FIO PARA VOCAL - Conjunto de microfone sem fio UHF analógico com transmissor de mão (bastão) e receptor de base. Especificações técnicas: Faixa de Frequência de Operação: M15 (662-686 MHz). Cápsula do Microfone: PG58, dinâmica, padrão polar cardioide. Resposta de Frequência (cápsula): 60Hz - 15kHz. Receptor: BLX4 com sistema de diversidade de antenas internas e seleção de frequência QuickScan. Saídas de Áudio do Receptor: 1x XLR (nível de microfone), 1x P10 (nível de instrumento). Alcance de Operação: Até 91 metros (em linha de visada). Transmissor: BLX2 com alimentação por 2 pilhas AA. Duração da bateria: Até 14 horas. Construção: Receptor em ABS moldado, transmissor em ABS moldado com grade de aço. Aplicações: Vocais principais e de apoio em shows, palestras, eventos religiosos, karaokê. Compatibilidade: Sistemas operando na banda M15 da Shure. Fonte de alimentação PS24 inclusa. Acompanha cachimbo para pedestal e bolsa de transporte.
e708f85a9bdcd3a3e86e69b856e3a5de | EQUIPAMENTO_AUDIO | microfone_sem_fio | Shure | BLX24BR/PG58-M15 | 2556.4867 | Sistema sem fio de mão com microfone dinâmico cardióide PGA58, transmissor de mão BLX2 e receptor BLX4. Especificações técnicas: Faixa de frequência M15 (662-686 MHz), potência de saída RF de 10mW, resposta de frequência de áudio de 50 Hz a 15 kHz (dependendo do microfone), THD <0.5%, alcance típico de 91 metros (linha de visão). Receptor BLX4: Saída XLR e P10 (1/4"), impedância de saída XLR: 200 ohms, P10: 50 ohms. Transmissor BLX2: Alimentação com 2 pilhas AA (até 14 horas de uso). Microfone PGA58: Sensibilidade -53.5 dBV/Pa. Construção: Receptor em plástico ABS, transmissor em plástico ABS. Aplicações: Vocais em palcos, apresentações e karaokê. Compatibilidade: Sistemas de som com entrada XLR ou P10.
dfbda977531a7cb6c5f2aeb5fdbd2311 | EQUIPAMENTO_AUDIO | microfone_sem_fio | Shure | BLX24BR/SM58-J10 | 2782.975 | Transmissão de áudio sem fio para vocal principal - SISTEMA DE MICROFONE DE MÃO SEM FIO com a cápsula dinâmica cardioide SM58, operando na banda de frequência J10. Especificações técnicas: Sistema: Banda de Frequência J10 (584-608 MHz). Alcance de Operação: Até 91 metros (em linha de visada). Resposta de Frequência de Áudio: 50 Hz - 15 kHz. Componentes: Transmissor de mão BLX2/SM58 (cápsula SM58 integrada, até 14h com 2 pilhas AA) e receptor de mesa BLX4 (saídas XLR e P10, função QuickScan para seleção de frequência). Acompanha cachimbo e bag. Construção: Transmissor com corpo em plástico ABS moldado e grade de aço esférica. Receptor em chassi de plástico ABS. Aplicações: Padrão da indústria para vocalistas em shows ao vivo, palestrantes, apresentadores e eventos religiosos. Compatibilidade: Mesas de som, caixas ativas e interfaces de áudio com entradas de nível de microfone/linha (XLR ou P10).
b35784e941b302a18e39e722d4704900 | EQUIPAMENTO_AUDIO | microfone_sem_fio | Shure | BLX24BR/SM58-M15 | 2782.975 | Transmissão de áudio sem fio para vocal principal - SISTEMA DE MICROFONE DE MÃO SEM FIO com a cápsula dinâmica cardioide SM58, operando na banda de frequência M15. Especificações técnicas: Sistema: Banda de Frequência M15 (662-686 MHz). Alcance de Operação: Até 91 metros (em linha de visada). Resposta de Frequência de Áudio: 50 Hz - 15 kHz. Componentes: Transmissor de mão BLX2/SM58 (cápsula SM58 integrada, até 14h com 2 pilhas AA) e receptor de mesa BLX4 (saídas XLR e P10, função QuickScan para seleção de frequência). Acompanha cachimbo e bag. Construção: Transmissor com corpo em plástico ABS moldado e grade de aço esférica. Receptor em chassi de plástico ABS. Aplicações: Padrão da indústria para vocalistas em shows ao vivo, palestrantes, apresentadores e eventos religiosos. Compatibilidade: Mesas de som, caixas ativas e interfaces de áudio com entradas de nível de microfone/linha (XLR ou P10).
ab567035d60a85c4098f45dfdafb50a8 | EQUIPAMENTO_AUDIO | microfone_sem_fio | Shure | BLX24RBR/B58-J10 | 3623.8128 | Sistema de microfone sem fio - Kit analógico com microfone de mão (bastão) com cápsula Beta 58A, ideal para vocais. Especificações técnicas: Faixa de frequência de operação: J10 (584 - 608 MHz). Transmissor: BLX2 de mão com cápsula dinâmica supercardioide Beta 58A. Alcance: Até 91 metros (em linha de visada). Resposta de frequência de áudio: 50Hz - 16kHz (Beta 58A). Alimentação do transmissor: 2 pilhas AA (duração de até 14 horas). Receptor: BLX4R de meio rack com antenas destacáveis de 1/4 de onda. Saídas de áudio: 1x XLR balanceada, 1x P10 (TS 1/4") não balanceada. Nível de saída ajustável. Construção: Receptor com chassi de metal, painel frontal com LCD detalhado. Kit de montagem em rack incluso. Aplicações: Vocais principais e de apoio em performances ao vivo, apresentações e eventos onde a clareza vocal e a rejeição a ruídos laterais são essenciais. Compatibilidade: Mesas de som, sistemas de PA, interfaces de áudio com entradas XLR ou P10.
7d90035c001e31ff83928e8d2f67ce99 | EQUIPAMENTO_AUDIO | microfone_sem_fio | Shure | BLX24RBR/B58-M15 | 3623.8128 | Sistema de microfone sem fio - Kit analógico com microfone de mão (bastão) com cápsula Beta 58A, ideal para vocais. Especificações técnicas: Faixa de frequência de operação: M15 (662 - 686 MHz). Transmissor: BLX2 de mão com cápsula dinâmica supercardioide Beta 58A. Alcance: Até 91 metros (em linha de visada). Resposta de frequência de áudio: 50Hz - 16kHz (Beta 58A). Alimentação do transmissor: 2 pilhas AA (duração de até 14 horas). Receptor: BLX4R de meio rack com antenas destacáveis de 1/4 de onda. Saídas de áudio: 1x XLR balanceada, 1x P10 (TS 1/4") não balanceada. Nível de saída ajustável. Construção: Receptor com chassi de metal, painel frontal com LCD detalhado. Kit de montagem em rack incluso. Aplicações: Vocais principais e de apoio em performances ao vivo, apresentações e eventos onde a clareza vocal e a rejeição a ruídos laterais são essenciais. Compatibilidade: Mesas de som, sistemas de PA, interfaces de áudio com entradas XLR ou P10.
a38eebdd5cbda978ef7283ed1c3c241b | EQUIPAMENTO_AUDIO | microfone_sem_fio | Shure | BLX24RBR/SM58-M15 | 3286.1837 | Sistema de microfone sem fio - Sistema completo analógico com microfone de mão dinâmico cardioide SM58 e receptor para montagem em rack. Especificações técnicas: Componentes: 1x Transmissor de mão BLX2/SM58, 1x Receptor de rack BLX4R. Faixa de Frequência de Operação: M15 (662–686 MHz). Cápsula: SM58 (Dinâmica, Cardioide, Resposta de 50Hz-15kHz). Tecnologia: Diversidade de antena interna controlada por microprocessador. Alcance: Até 91 metros (linha de visada). Saídas de Áudio do Receptor: 1x XLR e 1x P10 (1/4") com nível de saída ajustável. Recursos do Receptor: Display LCD com medição de áudio e RF, antenas removíveis para uso com distribuidores de antena. Alimentação: Transmissor com 2 pilhas AA (até 14 horas), Receptor com fonte externa. Construção: Receptor com chassi de metal robusto. Acessórios inclusos: Fonte de alimentação, kit de montagem em rack simples e duplo, 2 antenas de 1/4 de onda, 2 cabos BNC de 55cm, 2 adaptadores de antepara BNC. Aplicações: Vocais ao vivo em palcos de pequeno e médio porte, igrejas, auditórios. Compatibilidade: Compatível com outros sistemas Shure BLX na mesma banda de frequência.
b40edf282dc109ae54cbb6bc49cfa3c5 | EQUIPAMENTO_AUDIO | microfone_sem_fio | Shure | BLX288BR/PG58-J10 | 5010.0352 | Sistema sem fio duplo para microfone de mão - Sistema sem fio analógico duplo com dois transmissores de mão equipados com cápsulas dinâmicas PGA58. Especificações técnicas: Faixa de frequência de operação (Banda J10): 584–608 MHz. Sistema: Duplo, com dois canais independentes em um único receptor. Cápsula PGA58: Dinâmica, padrão polar cardioide, otimizada para vocais. Transmissores: 2x BLX2/PG58. Receptor: BLX88 de canal duplo com antenas internas. Saídas de áudio: 2x XLR (uma por canal) e 1x P10 (sinal mixado). Alcance: até 91m (linha de visada). Autonomia: até 14 horas com 2 pilhas AA por transmissor. Construção: Transmissores com corpo em plástico ABS moldado. Receptor de mesa com chassi em plástico ABS durável. Aplicações: Ideal para situações que requerem dois microfones vocais simultâneos, como duetos, backing vocals, palestras com dois apresentadores e karaokê. Compatibilidade: As saídas XLR individuais permitem o processamento separado de cada vocal em uma mesa de som.
fe68fa69c32537aaea18a88177711cd5 | EQUIPAMENTO_AUDIO | microfone_sem_fio | Shure | BLX288BR/PG58-M15 | 5010.0352 | Sistema sem fio duplo para microfone de mão - Sistema sem fio analógico duplo com dois transmissores de mão equipados com cápsulas dinâmicas PGA58. Especificações técnicas: Faixa de frequência de operação (Banda M15): 662–686 MHz. Sistema: Duplo, com dois canais independentes em um único receptor. Cápsula PGA58: Dinâmica, padrão polar cardioide, otimizada para vocais. Transmissores: 2x BLX2/PG58. Receptor: BLX88 de canal duplo com antenas internas. Saídas de áudio: 2x XLR (uma por canal) e 1x P10 (sinal mixado). Alcance: até 91m (linha de visada). Autonomia: até 14 horas com 2 pilhas AA por transmissor. Construção: Transmissores com corpo em plástico ABS moldado. Receptor de mesa com chassi em plástico ABS durável. Aplicações: Ideal para situações que requerem dois microfones vocais simultâneos, como duetos, backing vocals, palestras com dois apresentadores e karaokê. Compatibilidade: As saídas XLR individuais permitem o processamento separado de cada vocal em uma mesa de som.
b096f6ae0086977393dfbd835e4e7399 | EQUIPAMENTO_AUDIO | microfone_condensador | Shure | CVB-B/0 | 873.4613 | Captação de áudio de superfície - Microfone Condensador de Superfície (Boundary) com padrão polar omnidirecional e cabo XLR integrado. Especificações técnicas: Tipo de Transdutor: Condensador de Eletreto. Padrão Polar: Omnidirecional (em hemisfério acima da superfície de montagem). Resposta de Frequência: 70 Hz a 16 kHz. Sensibilidade (a 1 kHz): -28 dBV/Pa (40 mV). SPL Máximo: 120 dB SPL. Impedância de Saída: 150 Ohms. Construção: Corpo metálico de baixo perfil na cor preta (B). Grade em aço. Cabo integrado de 3.6 metros (12 ft) terminado em conector XLR macho. Aplicações: Salas de conferência, mesas de reunião, teleconferência, captação de ambiente em teatros, templos religiosos e gravação de instrumentos de percussão de solo como o cajón. Compatibilidade: Requer Phantom Power de 11 a 52 V DC. Conecta-se a qualquer pré-amplificador ou mixer com entrada de microfone XLR e phantom power.
1219e7feb5136057567f95d3ffbf7310 | ACESSORIO_MUSICAL | suporte_microfone | Shure | CVD-B | 525.3201 | Acessório para microfone - Base de mesa pesada para microfones gooseneck. Especificações técnicas: Modelo: Shure Centraverse CVD-B. Conector de entrada (superior): XLR Fêmea de 3 pinos. Conector de saída (traseiro): XLR Macho de 3 pinos. Dimensões (L x P x A): 109 x 168 x 43 mm. Peso: 0.87 kg. Construção: Estrutura em metal fundido (die-cast) com acabamento preto ('B') fosco e anti-reflexo. Base inferior equipada com material de borracha antiderrapante para absorção de vibrações e estabilidade. Aplicações: Fornece uma base estável e uma conexão de áudio para microfones gooseneck em pódios, mesas de conferência, púlpitos e balcões de recepção. Compatibilidade: Projetada para uso com microfones gooseneck da série Shure Centraverse (CVG12, CVG18) e outros microfones gooseneck com conector XLR macho padrão.
7e8a65456469ff754d29d9b1ee212a95 | EQUIPAMENTO_AUDIO | microfone_condensador | Shure | CVG12-B/C | 873.4613 | Microfone de voz para pódios e montagem em superfícies - Microfone Gooseneck Condensador com haste de 12 polegadas, padrão cardioide e pré-amplificador inline. Especificações técnicas: Tipo de Transdutor: Condensador de Eletreto. Padrão Polar: Cardioide. Resposta de Frequência: 70 Hz a 16 kHz. Sensibilidade: -33 dBV/Pa (22 mV). SPL Máximo: 120 dB SPL. Impedância de Saída: 180 Ohms. Comprimento da Haste: 30.4 cm (12"). Tecnologia CommShield® para imunidade a RF. Construção: Haste flexível de seção única em metal preto. Pré-amplificador inline com conector XLR macho integrado. Acompanha flange de montagem e windscreen de espuma. Aplicações: Púlpitos, balcões, palanques, tribunas para palestras, avisos e oratórias. Compatibilidade: Requer Phantom Power de 11 a 52 V DC. A montagem requer perfuração da superfície ou uso de base de mesa com conector XLR fêmea (vendida separadamente).
4e13dd25ed3f6647fcdef15b3bf16bf0 | EQUIPAMENTO_AUDIO | microfone_condensador | Shure | CVG18-B/C | 840.6962 | Microfone de voz para pódios e montagem em superfícies - Microfone Gooseneck Condensador com haste de 18 polegadas, padrão cardioide e pré-amplificador inline. Especificações técnicas: Tipo de Transdutor: Condensador de Eletreto. Padrão Polar: Cardioide. Resposta de Frequência: 70 Hz a 16 kHz. Sensibilidade: -33 dBV/Pa (22 mV). SPL Máximo: 120 dB SPL. Impedância de Saída: 180 Ohms. Comprimento da Haste: 45.7 cm (18"). Tecnologia CommShield® para imunidade a RF. Construção: Haste flexível de seção dupla em metal preto, permitindo maior alcance e ajuste de posição. Pré-amplificador inline com conector XLR macho integrado. Acompanha flange de montagem e windscreen de espuma. Aplicações: Púlpitos, altares, balcões, palanques e tribunas que necessitam de um maior alcance e posicionamento flexível do microfone. Compatibilidade: Requer Phantom Power de 11 a 52 V DC. A montagem requer perfuração da superfície ou uso de base de mesa com conector XLR fêmea (vendida separadamente, ex: A400SM).
5266627f08155e60c0b9f39b532adf2c | EQUIPAMENTO_AUDIO | microfone_condensador | Shure | CVG18-B/CDRS | 873.4613 | Microfone de voz para pódios e mesas - Microfone Gooseneck Condensador com Base de Mesa Integrada com haste de 18 polegadas, padrão cardioide, chave mute e indicador LED. Especificações técnicas: Tipo de Transdutor: Condensador de Eletreto. Padrão Polar: Cardioide. Resposta de Frequência: 70 Hz a 16 kHz. Sensibilidade: -33 dBV/Pa. SPL Máximo: 120 dB SPL. Impedância de Saída: 180 Ohms. Comprimento da Haste: 45.7 cm (18"). Tecnologia CommShield® para imunidade a interferências de RF. Construção: Haste flexível (gooseneck) de seção dupla em metal preto. Base de mesa robusta com chave mute programável (push-on/off, push-to-mute, push-to-talk) e indicador LED de status. Cabo de 3.6m (12 ft) com conector XLR macho. Aplicações: Púlpitos, salas de conferência, sistemas de discussão, balcões de atendimento, centros de despacho. Compatibilidade: Requer Phantom Power de 11 a 52 V DC.
70d6663c4ccbbbce92bb30b0cc393359 | EQUIPAMENTO_AUDIO | microfone_condensador | Shure | CVG18D-B/C | 1343.3188 | Microfone de mesa Gooseneck - Microfone condensador com haste flexível (gooseneck) e base integrada para instalações fixas. Especificações técnicas: Tipo de cápsula: Condensador (eletreto). Padrão polar: Cardioide. Resposta de frequência: 70Hz a 16kHz. Impedância de saída: 180 Ohms. Sensibilidade: -33 dBV/Pa. SPL máximo: 120 dB. Comprimento do gooseneck: 18 polegadas (45.7 cm). Base: Integrada, com botão de Mute programável (push-to-talk, push-to-mute, etc) e indicador LED. Conexão: Cabo fixo com conector XLR macho de 3 pinos na extremidade. Construção: Haste e base em metal com acabamento preto (B) fosco. Aplicações: Púlpitos de igrejas, mesas de conferência, balcões de recepção, tribunais, salas de aula e sistemas de aviso (paging). Compatibilidade: Requer uma entrada de microfone com Phantom Power (11-52V DC) em uma mesa de som ou amplificador.
86c3189f62f39dff1430563396a8aff0 | EQUIPAMENTO_AUDIO | microfone_condensador | Shure | CVG18DRS-B/C | 1597.622 | Microfone gooseneck de mesa completo - Microfone condensador cardioide com haste flexível de 18 polegadas (45,7 cm), montado em uma base de mesa com botão de mute e anel de LED. Especificações técnicas: Tipo: Condensador (eletreto). Padrão Polar: Cardioide (indicado pelo /C). Comprimento da Haste: 18 polegadas (45,7 cm). Resposta de Frequência: 70 Hz a 16,000 Hz. Base: Base de mesa integrada com botão de mute (liga/desliga) e anel de LED indicador de status. Cabo: Cabo fixo de 3 metros terminado em conector XLR. Tecnologia RF Filtering para redução de interferências. Construção: Haste e base em metal e plástico com acabamento preto fosco (indicado pelo B). Base pesada para maior estabilidade. Aplicações: Solução 'plug-and-play' para salas de reunião, púlpitos, balcões de recepção, tribunais e sistemas de teleconferência. Compatibilidade: Requer Phantom Power (11-52V DC) fornecido pela mesa de som ou interface de áudio.
9526e322a6131a6b633f5878402f1c9f | EQUIPAMENTO_AUDIO | microfone_lapela | Shure | CVL-B/C-TQG | 382.9506 | Microfone de Lapela - Condensador Cardioide com conector TQG para sistemas sem fio. Especificações técnicas: Tipo de cápsula: Condensador de Eletreto, Resposta de Frequência: 50 Hz a 20.000 Hz, Padrão Polar: Cardioide, Sensibilidade (a 1 kHz): -43.5 dBV/Pa, Máxima Pressão Sonora (SPL): 139 dB, Relação Sinal-Ruído: 72 dB, Impedância de Saída: 600 Ω. Construção: Corpo da cápsula em polímero durável, cabo integrado com 1.3 metros de comprimento, acompanha presilha de gravata em metal e protetor de espuma (anti-puff). Aplicações: Ideal para apresentações vocais, palestras, broadcast, e produções de vídeo que exigem um microfone discreto e de alta inteligibilidade. Compatibilidade: Conector TA4F (TQG) para uso exclusivo com transmissores bodypack da Shure (séries BLX, PGXD, GLXD, SLX, QLXD, ULXD, etc.). Requer alimentação de +5 V DC via transmissor.
c662f713fc9891081a564a7a985217b2 | EQUIPAMENTO_AUDIO | microfone_lapela | Shure | CVL-B/C-TQG | 382.95 | Microfone de lapela (lavalier) condensador para voz, com padrão polar cardioide e conector TQG. Especificações técnicas: Resposta de frequência de 50Hz a 17kHz, impedância de 1800 Ohms, sensibilidade de -43.5 dBV/Pa (6.6 mV), SPL máximo de 124dB. Construção: Miniatura, cabo fino e flexível, clip para roupa. Aplicações: Apresentações, transmissões, discursos. Compatibilidade: Sistemas sem fio Shure com conector TQG (4-Pin Mini Connector - TA4F).
ae46261d79517727f03933dc07e97433 | EQUIPAMENTO_AUDIO | microfone_condensador | Shure | CVO-B/C | 786.426 | Microfone condensador - Microfone de teto ou superfície com padrão polar cardioide, otimizado para voz. Especificações técnicas: Tipo: Condensador (eletreto). Padrão Polar: Cardioide. Resposta de Frequência: 70Hz - 16kHz. Impedância de Saída: 180 Ohms. Sensibilidade: -33 dBV/Pa (22.4 mV). Máximo SPL: 120 dB SPL. Relação Sinal/Ruído: 67 dB. Faixa Dinâmica: 93 dB. Conector: XLR macho de 3 pinos. Requisitos de Alimentação: Phantom Power 11-52V DC, 2.0 mA. Construção: Corpo em plástico ABS na cor preta (CVO-B/C) ou branca (CVO-W/C) com grade de aço integrada. Cabo integrado de 7.6 metros (25 pés) terminado em um pré-amplificador em linha com conector XLR. Aplicações: Instalações fixas como salas de conferência, teatros, templos religiosos e salas de aula, para captação de corais, grupos vocais ou oradores de forma discreta. Compatibilidade: Conecta-se a qualquer entrada de microfone com Phantom Power disponível em mesas de som, interfaces de áudio ou sistemas de conferência.
f505d5971e3d80e2caf780af183f9e96 | EQUIPAMENTO_AUDIO | microfone_condensador | Shure | DH5B/O-LM3 | 3422.3519 | Microfone de cabeça (Headset) - Microfone Condensador Omnidirecional subminiatura com certificação IP57 de resistência à água e poeira. Ideal para uso em ambientes desafiadores. Especificações técnicas: Cápsula: Condensador de eletreto MEMS de 5mm. Padrão Polar: Omnidirecional. Resposta de Frequência: 20 Hz a 20 kHz. Sensibilidade: -42.5 dBV (7.5 mV) a 1 kHz. Máximo SPL: 132 dB SPL, 1% THD. Relação Sinal-Ruído: 63 dB. Conector: LEMO de 3 pinos. Classificação de Proteção: IP57 (à prova de poeira e imersão em água até 1m por 30 min). Construção: Haste e suporte em metal leve e flexível, cabo Shure Plex de 1.6mm de diâmetro, ultra-durável e com efeito memória zero. Cor: Preto (Black). Aplicações: Teatro, broadcast, apresentações corporativas, fitness, eventos ao ar livre. Compatibilidade: Sistemas sem fio Shure com conectores LEMO de 3 pinos (séries Axient Digital, ULX-D, QLX-D com adaptador).
d9f0bb562c7b6c60820b0ac8d4dedb85 | EQUIPAMENTO_AUDIO | microfone_condensador | Shure | DH5B/O-MTQG | 3260.715 | Microfone de cabeça (headset) - MICROFONE CONDENSADOR de eletreto subminiatura omnidirecional com certificação IP57. Especificações técnicas: Padrão Polar: Omnidirecional. Resposta de Frequência: 20 Hz a 20 kHz. Sensibilidade: -42.5 dBV (7.5 mV) a 1 kHz. Ruído Próprio: 31 dB SPL-A. Relação Sinal-Ruído: 63 dB. Máximo SPL: 132.0 dB SPL. Faixa Dinâmica: 101 dB. Conector: MTQG (TA4F). Comprimento do cabo: 1.67 m. Construção: Haste de metal leve e ajustável na cor Preta ('B'), cápsula de 5mm, cabo Shure Plex de 1.6 mm com dupla blindagem e alta durabilidade. Classificação IP57 à prova de poeira e água/suor. Aplicações: Teatro, broadcast, apresentações corporativas, eventos ao vivo, locais de culto, fitness. Compatibilidade: Sistemas de transmissão sem fio bodypack da Shure com conector TQG (TA4F), incluindo as séries BLX, GLX-D, PGX-D, SLX, QLX-D, ULX-D e Axient Digital.
3839548cbbef8ccea29a9cf119b29401 | EQUIPAMENTO_AUDIO | microfone_condensador | Shure | DH5C/O-LM3 | 3422.3519 | Microfone de cabeça (Headset) - Microfone Condensador Omnidirecional subminiatura com certificação IP57 de resistência à água e poeira. Ideal para uso em ambientes desafiadores. Especificações técnicas: Cápsula: Condensador de eletreto MEMS de 5mm. Padrão Polar: Omnidirecional. Resposta de Frequência: 20 Hz a 20 kHz. Sensibilidade: -42.5 dBV (7.5 mV) a 1 kHz. Máximo SPL: 132 dB SPL, 1% THD. Relação Sinal-Ruído: 63 dB. Conector: LEMO de 3 pinos. Classificação de Proteção: IP57 (à prova de poeira e imersão em água até 1m por 30 min). Construção: Haste e suporte em metal leve e flexível, cabo Shure Plex de 1.6mm de diâmetro, ultra-durável e com efeito memória zero. Cor: Cacau (Cocoa). Aplicações: Teatro, broadcast, apresentações corporativas, fitness, eventos ao ar livre. Compatibilidade: Sistemas sem fio Shure com conectores LEMO de 3 pinos (séries Axient Digital, ULX-D, QLX-D com adaptador).
9242f2b64043873b28b93e6afe86e7e1 | EQUIPAMENTO_AUDIO | microfone_condensador | Shure | DH5C/O-MTQG | 3260.715 | Microfone de cabeça (headset) - MICROFONE CONDENSADOR de eletreto subminiatura omnidirecional com certificação IP57. Especificações técnicas: Padrão Polar: Omnidirecional. Resposta de Frequência: 20 Hz a 20 kHz. Sensibilidade: -42.5 dBV (7.5 mV) a 1 kHz. Ruído Próprio: 31 dB SPL-A. Relação Sinal-Ruído: 63 dB. Máximo SPL: 132.0 dB SPL. Faixa Dinâmica: 101 dB. Conector: MTQG (TA4F). Comprimento do cabo: 1.67 m. Construção: Haste de metal leve e ajustável na cor Cocoa ('C'), cápsula de 5mm, cabo Shure Plex de 1.6 mm com dupla blindagem e alta durabilidade. Classificação IP57 à prova de poeira e água/suor. Aplicações: Teatro, broadcast, apresentações corporativas, eventos ao vivo, locais de culto, fitness. Compatibilidade: Sistemas de transmissão sem fio bodypack da Shure com conector TQG (TA4F), incluindo as séries BLX, GLX-D, PGX-D, SLX, QLX-D, ULX-D e Axient Digital.
2be8ccca13fa3badea4c9290058edfa3 | ACESSORIO_MUSICAL | cabos_audio | Shure | EAC64CL | 329.4907 | Cabo de áudio de reposição para fones de ouvido Shure da linha SE (clear/transparente). Especificações técnicas: Conector MMCX para conexão ao fone, conector P2 (3.5mm) estéreo para conexão à fonte de áudio. Comprimento: 64 polegadas (162 cm). Construção: Cabo transparente com condutores internos em cobre. Aplicações: Reposição de cabos danificados ou desgastados dos fones Shure SE. Compatibilidade: Fones de ouvido Shure da linha SE (SE215, SE315, SE425, SE535, SE846).
860b7cd835408c8b41dc34d43e0797c8 | EQUIPAMENTO_AUDIO | microfone_sem_fio | Shure | GLXD1+=-Z3 | 2598.0267 | TRANSMISSOR BODYPACK - Transmissor digital sem fio para instrumentos e microfones de lapela/headset com operação em banda dupla (2.4 GHz e 5.8 GHz) para seleção automática de frequência livre de interferências. Especificações técnicas: Faixa de frequência RF: 2.400-2.483,5 MHz e 5.725-5.850 MHz. Alcance de operação: até 30m em ambiente interno, até 20m em ambiente externo (típico). Conector de entrada: TA4M (mini XLR de 4 pinos). Potência de saída RF: 10 mW EIRP. Bateria: íon de lítio recarregável Shure SB903. Duração da bateria: até 12 horas. Carregamento: via porta USB-C. Impedância de entrada: 1 MΩ. Construção: Corpo em plástico ABS moldado de alta resistência, clipe de cinto em metal reversível. Aplicações: Performances ao vivo com guitarra/baixo, apresentações, palestras, teatro musical. Compatibilidade: Receptores digitais sem fio Shure GLX-D+ (modelos GLXD4+, GLXD4R+), microfones de lapela/headset com conector TA4F (e.g., Shure WL185, SM35).
ac6c060aab8e4873bd5b3c71536f2dc0 | EQUIPAMENTO_AUDIO | sistema_iem | Shure | GLXD14+BR | 4702.121 | Sistema sem fio digital para instrumento - Sistema sem fio digital de bodypack da série GLX-D+ Dual Band. Especificações técnicas: Componentes: Receptor de mesa GLXD4+ e transmissor de corpo GLXD1+. Tecnologia Dual Band: opera automaticamente nas bandas de 2.4 GHz e 5.8 GHz para evitar interferências. Qualidade de áudio: 24-bit, resposta de frequência de 20Hz a 20kHz. Alcance de operação: até 30 metros (ambiente interno típico). Bateria: Íon de lítio recarregável SB904, com até 12 horas de uso. O receptor possui porta de carga integrada para a bateria do transmissor. Saídas do receptor: XLR e P10 (TRS 1/4"). Inclui cabo de instrumento WA302 (P10 para conector TA4F). Construção: Receptor com chassi de plástico de alta resistência. Transmissor com corpo de metal. Aplicações: Para guitarristas, baixistas e outros instrumentistas que necessitam de mobilidade no palco. Compatibilidade: Compatível com instrumentos de saída P10. O transmissor GLXD1+ é compatível com outros microfones Shure com conector TA4F (lapela, headset).
2362aa59a052096bec352ab12599e3c7 | EQUIPAMENTO_AUDIO | microfone_sem_fio | Shure | GLXD14+BR/MX53 | 7110.9969 | Sistema de microfone sem fio digital headset - Sistema de banda dupla com microfone headset subminiatura omnidirecional. Especificações técnicas: Operação em duas bandas de frequência: 2.4 GHz e 5.8 GHz. Seleção automática de frequência para evitar interferências. Qualidade de áudio digital de 24 bits. Resposta de frequência de áudio de 20 Hz a 20 kHz. Alcance de operação de até 60 metros (linha de visada). Receptor GLXD4+: saídas XLR e P10. Transmissor bodypack GLXD1+: conector TQG (TA4M). Microfone Headset MX153: cápsula condensadora subminiatura omnidirecional, design discreto sobre a orelha. Alimentação do transmissor: Bateria recarregável de íon de lítio Shure SB904 (até 12 horas de uso), com porta de carregamento USB-C integrada. Construção: Receptor de mesa em plástico de alta resistência. Transmissor bodypack de metal. Headset leve com haste flexível. Aplicações: Apresentações, palestras, conferências, aulas, templos religiosos onde a liberdade de movimento e a clareza da fala são essenciais. Compatibilidade: Carregadores e baterias da série Shure GLX-D+. Mixers e interfaces de áudio com entradas XLR ou P10.
47b37f61989a70f286f49c7094c89e37 | EQUIPAMENTO_AUDIO | microfone_sem_fio | Shure | GLXD14+BR/PGA31 | 5254.6369 | Sistema sem fio para microfone de cabeça - Sistema sem fio digital de dupla banda com transmissor bodypack e microfone de cabeça PGA31. Especificações técnicas: Faixas de operação: 2.4 GHz e 5.8 GHz com seleção automática de canal. Resposta de frequência de áudio: 20Hz a 20kHz. Áudio digital de 24 bits. Faixa dinâmica: 120 dB. Alcance de operação: até 30m (típico). Latência: < 4ms. Microfone PGA31: condensador de eletreto, padrão polar cardioide, resposta de frequência 60-20,000 Hz, SPL máximo de 145 dB. Transmissor bodypack GLXD1+ com conector TQG (TA4M). Autonomia da bateria: até 12 horas com bateria de íon de lítio Shure SB904. Construção: Microfone headset com haste flexível e armação de arame confortável. Transmissor bodypack com corpo em metal e clipe de cinto reversível. Receptor GLXD4+ com chassi de plástico e porta de recarga de bateria integrada. Aplicações: Apresentações vocais e de fala com as mãos livres, ideal para instrutores de fitness, palestrantes, músicos multi-instrumentistas e atores. Compatibilidade: Compatível com outros microfones de lapela e de instrumento Shure com conector TQG. Bateria SB904 recarregável via porta USB-C no receptor.
e4d0f6e0f47866821853cbb013608950 | EQUIPAMENTO_AUDIO | microfone_sem_fio | Shure | GLXD14+BR/SM31 | 5429.5254 | Sistema de microfone sem fio headset - Sistema digital dual-band com microfone headset condensador SM31FH, otimizado para ambientes úmidos. Características principais: Operação nas bandas de 2.4 GHz e 5.8 GHz, gerenciamento automático de frequência e construção do microfone resistente à umidade. Especificações técnicas: Frequência de Operação: Dual-Band (2.4 GHz e 5.8 GHz). Componentes: 1x Receptor GLXD4+, 1x Transmissor bodypack GLXD1+, 1x Microfone headset SM31FH. Cápsula (SM31FH): Condensador, Padrão Polar Cardioide, construção hidrofóbica. Resposta de frequência (SM31FH): 45 Hz a 20 kHz. Bateria: Íon de lítio recarregável SB904 (até 12 horas de uso). Alcance: Até 30 metros (típico). Qualidade de áudio: Digital, 24-bit. Saídas do Receptor: 1x XLR, 1x P10 (1/4"). Construção: Receptor em plástico durável, headset SM31FH com haste de arame e cápsula protegida contra corrosão. Aplicações: Ideal para instrutores de fitness, academias, parques aquáticos e qualquer aplicação onde o suor e a umidade são um fator crítico. Compatibilidade: Mixers de áudio e sistemas de PA com entradas XLR ou P10. Bateria recarregável via USB-C no transmissor.
87f789c6dde1dcf45734c11335ed70fa | EQUIPAMENTO_AUDIO | microfone_sem_fio | Shure | GLXD14+BR/SM35 | 5645.3229 | Sistema de microfone sem fio headset - Sistema digital dual-band com microfone headset condensador SM35. Características principais: Operação nas bandas de 2.4 GHz e 5.8 GHz, gerenciamento automático de frequência, bateria de íon-lítio recarregável e microfone SM35 otimizado para performance. Especificações técnicas: Frequência de Operação: Dual-Band (2.4 GHz e 5.8 GHz). Componentes: 1x Receptor GLXD4+, 1x Transmissor bodypack GLXD1+, 1x Microfone headset SM35. Cápsula (SM35): Condensador, Padrão Polar Cardioide. Resposta de frequência (SM35): 40 Hz a 20 kHz. Bateria: Íon de lítio recarregável SB904 (até 12 horas de uso). Alcance: Até 30 metros (típico). Qualidade de áudio: Digital, 24-bit. Saídas do Receptor: 1x XLR, 1x P10 (1/4"). Construção: Receptor em plástico durável, transmissor bodypack compacto e leve, headset SM35 com estrutura flexível e conector TA4F. Aplicações: Ideal para músicos multi-instrumentistas, vocalistas que necessitam de mãos livres, instrutores de fitness e apresentadores ativos. Compatibilidade: Mixers de áudio e sistemas de PA com entradas XLR ou P10. Bateria recarregável via USB-C no transmissor.
976d9dd8b50055d17114214359f8c83a | EQUIPAMENTO_AUDIO | sistema_iem | Shure | GLXD16+BR | 4702.121 | Sistema sem fio digital para guitarra - Sistema sem fio digital para pedalboard de guitarra/baixo da série GLX-D+ Dual Band. Especificações técnicas: Componentes: Receptor em formato de pedal GLXD6+ e transmissor de corpo GLXD1+. Tecnologia Dual Band: opera automaticamente nas bandas de 2.4 GHz e 5.8 GHz para evitar interferências. Qualidade de áudio: 24-bit, resposta de frequência de 20Hz a 20kHz. Receptor: Formato de pedal de efeito, com afinador cromático integrado (modos Strobe e Needle). Saída P10 (TS 1/4") para conectar ao próximo pedal ou amplificador. Bateria: Íon de lítio recarregável SB904, com até 12 horas de uso. Inclui cabo de instrumento WA302. Construção: Receptor e transmissor com chassi de metal robusto, ideal para uso em pedalboards. Aplicações: Ideal para guitarristas e baixistas que utilizam pedalboards e desejam um sistema sem fio integrado, durável e com afinador. Compatibilidade: Encaixa-se perfeitamente em pedalboards padrão. Alimentação do receptor via fonte padrão 9V DC (centro negativo), mesma de pedais de efeito.
886765d94ecb2a422071e3f659fc5d00 | EQUIPAMENTO_AUDIO | microfone_sem_fio | Shure | GLXD2+/B58=-Z3 | 3368.3841 | Transmissor de microfone sem fio - Transmissor de Mão Digital de Banda Dupla para sistema sem fio Shure GLX-D+, equipado com a cápsula de microfone dinâmico Beta 58A. Especificações técnicas: Cápsula: Beta 58A. Tipo de Cápsula: Dinâmico. Padrão Polar: Supercardioide. Resposta de Frequência (cápsula): 50 Hz a 16 kHz. Bandas de Frequência de Operação (RF): 2.4 GHz e 5.8 GHz (seleção automática). Qualidade de Áudio: 24-bit. Alcance: Até 30 metros (ambientes típicos), 60 metros (condições ideais). Alimentação: Bateria recarregável de íon de lítio Shure SB904 (inclusa). Duração da bateria: até 12 horas. Construção: Corpo em metal e polímero de alta resistência. Conexão USB-C para carregamento. Aplicações: Vocais principais e de fundo em palcos, igrejas, casas de show, eventos corporativos. Compatibilidade: Exclusivamente com receptores Shure da série GLX-D+ (modelos GLXD4+, GLXD4R+, GLXD6+). A banda Z3 é a designação global para a operação em 2.4/5.8 GHz.
4c2c3164e4fe4780b9807a489fe2741f | EQUIPAMENTO_AUDIO | microfone_dinamico | Shure | GLXD2+/SM58=-Z3 | 2932.3974 | Transmissor de mão para sistema sem fio - TRANSMISSOR DE MÃO digital de banda dupla com cápsula dinâmica SM58. Especificações técnicas: Modelo do Transmissor: GLXD2+. Cápsula: SM58 (Dinâmica, Cardioide). Faixa de Operação: Banda dupla de 2.4 GHz e 5.8 GHz, com varredura automática de frequência para evitar interferências. Resposta de Frequência de Áudio: 20 Hz a 20 kHz. Qualidade de Áudio: Digital, 24-bit. Alimentação: Bateria recarregável de íon de lítio Shure SB904 (até 12 horas de uso em 5.8 GHz). Carregamento: Via porta USB-C no transmissor. Construção: Corpo em metal e plástico de alta resistência, grade de aço esférica com filtro pop integrado. Aplicações: Vocal principal e de apoio em shows, apresentações, palestras e eventos onde a qualidade de áudio digital e a confiabilidade da transmissão são cruciais. Compatibilidade: Exclusivamente com os receptores da série Shure GLX-D+ (modelos GLXD4+ e GLXD4R+).
890581ee76427f147e8f8b73737a679f | EQUIPAMENTO_AUDIO | microfone_sem_fio | Shure | GLXD24+BR/B58 | 5416.7277 | Sistema de microfone sem fio de mão - Sistema digital dual-band com microfone vocal dinâmico supercardioide Beta 58A. Características principais: Operação nas bandas de 2.4 GHz e 5.8 GHz, gerenciamento automático de frequência e a clareza da cápsula Beta 58A. Especificações técnicas: Frequência de Operação: Dual-Band (2.4 GHz e 5.8 GHz). Componentes: 1x Receptor GLXD4+, 1x Transmissor de mão GLXD2+ com cápsula Beta 58A. Cápsula (Beta 58A): Dinâmica, Padrão Polar Supercardioide. Bateria: Íon de lítio recarregável SB904 (até 12 horas de uso). Alcance: Até 30 metros (ambiente típico) / 60 metros (linha de vista). Qualidade de áudio: Digital, 24-bit. Resposta de frequência do sistema: 20 Hz a 20 kHz. Saídas do Receptor: 1x XLR, 1x P10 (1/4"). Construção: Receptor de mesa em plástico durável, transmissor de mão com corpo robusto e grade de aço. Aplicações: Vocais principais e de apoio para apresentações ao vivo, palestras e eventos que exigem alta rejeição a ruídos fora do eixo e clareza vocal. Compatibilidade: Mixers de áudio e sistemas de PA com entradas XLR ou P10. Bateria recarregável via USB-C no transmissor.
68cee160f282625eca7c6a761938de96 | EQUIPAMENTO_AUDIO | microfone_sem_fio | Shure | GLXD24+BR/SM58 | 5292.3166 | Sistema sem fio para microfone de mão - Sistema sem fio digital de dupla banda com transmissor de mão (bastão) e cápsula dinâmica SM58. Especificações técnicas: Faixas de operação: 2.4 GHz e 5.8 GHz, com varredura automática para seleção do melhor canal. Resposta de frequência de áudio: 20Hz a 20kHz. Áudio digital de 24 bits. Faixa dinâmica: 120 dB. Alcance de operação: até 30m (típico), 60m (em condições ideais). Latência: < 4ms. Transmissor GLXD2+ com cápsula intercambiável SM58 (padrão polar cardioide). Autonomia da bateria: até 12 horas com bateria de íon de lítio Shure SB904 (recarregável via USB-C no receptor). Receptor GLXD4+ com display LCD de alta resolução e porta de recarga de bateria integrada. Construção: Transmissor com corpo em plástico de alta resistência. Receptor de mesa com chassi de plástico durável e antenas integradas. Aplicações: Vocais principais e de apoio em shows, palestras, eventos corporativos, casas de culto e karaokê. Compatibilidade: Compatível com outras cápsulas de microfone Shure. A bateria SB904 é recarregável através da porta USB-C no receptor ou externamente.
28c20038123844c3ecbec386ef288708 | EQUIPAMENTO_AUDIO | microfone_sem_fio | Shure | GLXD24BR/B58-Z2 | 5191.2788 | Sistema sem fio para microfone de mão - Sistema sem fio digital com transmissor de mão (bastão), cápsula dinâmica Beta58 e gerenciamento automático de frequência. Especificações técnicas: Faixa de operação: 2.4 GHz (ISM Band). Gerenciamento de frequência: LINKFREQ, identifica e alterna para canais limpos automaticamente. Resposta de frequência de áudio: 20Hz a 20kHz. Áudio digital de 24 bits. Faixa dinâmica: >120 dB. Alcance de operação: até 30m (interno), até 60m (externo). Transmissor GLXD2 com cápsula Supercardioide Beta58A. Autonomia da bateria: até 16 horas com bateria de íon de lítio Shure SB902. Receptor GLXD4 com display LCD e porta de recarga de bateria integrada. Construção: Transmissor com corpo em plástico de alta resistência. Receptor de mesa com chassi de plástico durável. Acompanha bolsa de transporte. Aplicações: Vocais principais em ambientes com alta interferência de RF, onde a clareza e a rejeição de ruído fora do eixo da cápsula Beta58A são vantajosas. Compatibilidade: Bateria SB902 recarregável via porta micro-USB no receptor, carregador de parede ou carregador de carro (opcionais).
4f805dcad8697b8db7ecd68f9791f896 | EQUIPAMENTO_AUDIO | microfone_sem_fio | Shure | GLXD24BR/SM58-Z2 | 4499.1083 | Sistema de microfone sem fio digital - Sistema sem fio digital para vocais com transmissor de mão e cápsula SM58. Especificações técnicas: Banda de Frequência: Z2 (2.4 GHz ISM Band). Tecnologia: Gerenciamento automático de frequências LINKFREQ. Resposta de áudio: 20Hz - 20kHz. Alcance operacional: Até 30m em ambiente interno, até 60m em ambiente externo (linha de visada). Latência: < 4ms. Faixa dinâmica: 120 dB, A-weighted. Transmissor (GLXD2/SM58): Cápsula dinâmica cardioide SM58, potência de saída RF 10 mW E.I.R.P. máx. Receptor (GLXD4): Saídas de áudio 1x XLR (balanceado), 1x P10/TS (não balanceado), display LCD de alta resolução. Bateria: Íon de Lítio recarregável Shure SB902, até 16 horas de uso contínuo, recarregável via porta USB no transmissor ou no receptor. Construção: Transmissor com corpo em plástico moldado, receptor com chassi de plástico rígido. Aplicações: Vocais ao vivo, apresentações, palestras, eventos corporativos, locais de culto. Compatibilidade: Mixers, interfaces de áudio e sistemas de PA com entradas de microfone/linha XLR ou P10.
c1095d43548b0d2fe99ad20129d36da6 | EQUIPAMENTO_AUDIO | microfone_sem_fio | Shure | GLXD24R+BR/B58 | 6804.4885 | Sistema de microfone sem fio digital - Sistema Sem Fio Digital de Dupla Banda com Transmissor de Mão com operação nas bandas de 2.4 GHz e 5.8 GHz, cápsula dinâmica supercardioide Beta 58A e gerenciamento automático de frequência. Especificações técnicas: Sistema: Bandas de Frequência: 2.4 GHz e 5.8 GHz (com varredura automática). Alcance de Operação: Até 30m em ambientes internos, 60m em linha de visada. Resposta de Frequência de Áudio: 20 Hz a 20 kHz. Faixa Dinâmica: 120 dB (ponderação A). Latência: 4 ms (modo normal). Receptor GLXD4R+: Saídas: 1x XLR, 1x P10 (1/4"). Antenas: 2x dipolo removíveis. Carregador de bateria integrado no painel frontal. Transmissor GLXD2+/B58: Tipo de cápsula: Dinâmica. Padrão Polar: Supercardioide. Alimentação: Bateria de íon-lítio Shure SB904. Duração da bateria: até 12 horas. Construção: Receptor: Chassi de metal robusto, formato meio-rack 1U. Transmissor: Corpo em metal com grade de aço. Aplicações: Vocal principal e de apoio em palcos de médio porte, apresentações, eventos corporativos. Compatibilidade: Mixers de áudio, sistemas de distribuição de antena Shure (requer modelo compatível com banda dupla).
98cc64d5ca28304e994cdb5ce9f045c4 | EQUIPAMENTO_AUDIO | microfone_sem_fio | Shure | GLXD24R+BR/SM58 | 6254.6339 | Sistema de microfone sem fio digital - Sistema Sem Fio Digital de Dupla Banda com Transmissor de Mão com operação nas bandas de 2.4 GHz e 5.8 GHz, cápsula dinâmica cardioide SM58 e gerenciamento automático de frequência. Especificações técnicas: Sistema: Bandas de Frequência: 2.4 GHz e 5.8 GHz (com varredura automática). Alcance: Até 30m em ambientes internos, 60m em linha de visada. Resposta de Frequência de Áudio: 20 Hz a 20 kHz. Faixa Dinâmica: 120 dB (ponderação A). Receptor GLXD4R+: Saídas: 1x XLR, 1x P10 (1/4"). Antenas: Removíveis. Carregador de bateria integrado. Transmissor GLXD2+/SM58: Tipo de cápsula: Dinâmica. Padrão Polar: Cardioide. Resposta de Frequência da Cápsula: 50 Hz a 15 kHz. Alimentação: Bateria de íon-lítio Shure SB904. Duração da bateria: até 12 horas. Construção: Receptor: Chassi de metal robusto, formato meio-rack 1U. Transmissor: Corpo em metal com a icônica grade esférica de aço do SM58. Aplicações: Vocal principal e de apoio, palestras e apresentações em palcos de todos os portes. Compatibilidade: Mixers de áudio, sistemas de distribuição de antena Shure (requer modelo compatível com banda dupla).
72a12890c22df803df3a709a1d278edf | EQUIPAMENTO_AUDIO | microfone_sem_fio | Shure | GLXD4+BR=-Z3 | 2474.3478 | Receptor digital sem fio de mesa de banda dupla (2.4 GHz e 5.8 GHz) para sistemas sem fio GLX-D+. Especificações técnicas: Opera nas frequências de 2.4 GHz e 5.8 GHz, diversidade de frequência automática, latência de 4 ms, alcance de até 30 metros (típico), até 8 canais compatíveis em condições ideais, saídas XLR e P10 (1/4"), display LCD de alta resolução, gerenciamento de bateria inteligente com carregamento integrado para baterias Shure SB903. Construção: Chassis em metal resistente. Aplicações: Sistemas de microfones sem fio para vocais, instrumentos e apresentações. Compatibilidade: Transmissores da linha GLX-D+ e microfones Shure.
4300b443444311caea88c7fac738f6d0 | EQUIPAMENTO_AUDIO | microfone_sem_fio | Shure | GLXD4R+BR | 3436.6712 | Receptor de sistema sem fio - Receptor Digital de Banda Dupla para rack com gerenciamento automático de frequência. Opera simultaneamente nas bandas de 2.4 GHz e 5.8 GHz, escaneando e selecionando continuamente as frequências mais limpas para evitar interferências. Especificações técnicas: Bandas de Frequência: 2.4 GHz e 5.8 GHz. Qualidade de Áudio: 24-bit / 48 kHz. Latência: 4 ms (típica). Alcance: Até 30 metros em ambientes típicos, 60 metros em condições ideais. Saídas de Áudio: 1x XLR balanceada (nível de microfone/linha), 1x P10 (1/4") não balanceada. Antenas: 2x dipolo de ½ onda, removíveis. Display: LCD de alta resolução para status do canal, nível de bateria do transmissor e ganho. Construção: Chassi de metal robusto, formato de meio rack (1U). Dimensões: 45 x 197 x 151 mm. Peso: 946 g. Aplicações: Instalações fixas, igrejas, auditórios, palcos de pequeno e médio porte. Compatibilidade: Exclusivamente com transmissores da série Shure GLX-D+ (GLXD1+, GLXD2+). Alimentação via fonte externa PS43.
925da68be4b3603890a48f149ee453a5 | EQUIPAMENTO_AUDIO | microfone_sem_fio | Shure | GLXD6+BR | 2474.3478 | Receptor digital sem fio de banda dupla (2.4 GHz e 5.8 GHz) em formato de pedal de guitarra para sistemas sem fio GLX-D+. Especificações técnicas: Opera nas frequências de 2.4 GHz e 5.8 GHz, diversidade de frequência automática, latência de 4 ms, alcance de até 30 metros (típico), até 6 canais compatíveis em condições ideais, saídas P10 (1/4") para áudio e afinador, display LCD de alta resolução, gerenciamento de bateria inteligente com carregamento integrado para baterias Shure SB903. Construção: Chassis em metal resistente, formato compacto para pedaleiras. Aplicações: Sistemas sem fio para guitarra e baixo. Compatibilidade: Transmissores da linha GLX-D+ e instrumentos musicais.
0033a74affb8606aeba8e9a5eea305ed | EQUIPAMENTO_AUDIO | microfone_condensador | Shure | MV51-DIG | 1801.584 | MICROFONE CONDENSADOR USB/iOS - Microfone condensador digital de diafragma grande com múltiplos padrões polares e conectividade digital direta. Especificações técnicas: Cápsula: Condensador de diafragma grande (1 polegada / 25mm). Padrões Polares: 5 modos DSP (Fala, Canto, Flat, Instrumento Acústico, Loud). Conversor A/D: Até 24-bit / 48kHz. Resposta de Frequência: 20Hz - 20kHz. SPL Máximo: 130 dB SPL. Saída de Fone de Ouvido: 3.5mm (P2) para monitoramento de latência zero. Controles: Mudo, volume do fone, ganho, seleção de modo DSP via painel touch. Construção: Corpo inteiramente metálico com design vintage. Suporte de mesa integrado que também pode ser rosqueado em um pedestal de microfone padrão (5/8"). Aplicações: Gravação em home studio, podcasting, streaming, vocais, instrumentos acústicos, videoconferência. Compatibilidade: Plug-and-play com dispositivos iOS (via cabo Lightning), Android (via cabo USB-C), e computadores Mac/Windows (via cabo USB). Cabos Micro-B para USB-C, Micro-B para USB-A e Micro-B para Lightning inclusos.
ca4a678853daf87c93dd4ec2689ee772 | EQUIPAMENTO_AUDIO | microfone_condensador | Shure | MV51-DIG | 1801.584 | Microfone condensador digital para gravação de áudio em dispositivos iOS, Android e computadores, com modos de gravação predefinidos e saída para fones de ouvido. Especificações técnicas: Cápsula condensador de 16mm, resposta de frequência de 20Hz a 20kHz, SPL máximo de 130dB, taxa de amostragem de até 24-bit/48kHz, modos de gravação predefinidos (Vocal, Instrumento, Flat, etc.), saída P2 (3.5mm) para fones de ouvido com controle de volume. Construção: Corpo em metal resistente com suporte integrado, conexões Micro-USB e Lightning. Aplicações: Gravação de vocais, instrumentos, podcasts, videoconferências. Compatibilidade: Dispositivos iOS (iPhone, iPad), dispositivos Android e computadores (Windows, macOS) através de conexões USB ou Lightning.
840c1f8f87a649b9e892f196448ce8cf | EQUIPAMENTO_AUDIO | microfone_condensador | Shure | MV5C-USB | 960.6292 | MICROFONE CONDENSADOR USB - HOME OFFICE com PROCESSAMENTO DE VOZ INTEGRADO. Microfone plug-and-play otimizado para clareza vocal em videoconferências e trabalho remoto. Especificações técnicas: Tipo de cápsula: Condensador de eletreto. Padrão polar: Cardioide. Conversão A/D: 16-bit/48kHz. Resposta de frequência: 20Hz a 20kHz. Modos DSP: Modo de Otimização de Fala (Speech Enhancement Mode) que aumenta a clareza e rejeita ruído ambiente. Saída de áudio: Conexão USB e saída de fone de ouvido P2 (3.5mm) para monitoramento direto. Controles: Botão de mute. Construção: Design compacto e vintage com suporte de mesa integrado em alumínio. Conexão Micro-B USB. Aplicações: Videoconferências (Zoom, Microsoft Teams, Google Meet), aulas online, gravação de podcasts, trabalho remoto. Compatibilidade: Plug-and-play com computadores Mac e Windows via cabos USB-A e USB-C inclusos. Não requer instalação de drivers.
a0acc568bd5d5a0c31f11cf66a801463 | EQUIPAMENTO_AUDIO | microfone_condensador | Shure | MV5-DIG | 950.9258 | Microfone condensador digital para podcasting e gravação, com padrões polares selecionáveis (cardioide, bidirecional, omnidirecional). Especificações técnicas: Resposta de frequência de 20Hz a 20kHz, SPL máximo de 130dB, profundidade de bits de 16/24-bit, taxas de amostragem de 44.1/48kHz. Construção: Corpo em metal, suporte de mesa integrado. Aplicações: Podcasting, gravação de vocais e instrumentos, videoconferências. Compatibilidade: Dispositivos iOS (Lightning), Android (USB-C), computadores (USB), saída P2 estéreo para fones de ouvido.
3eb5e730191ec7dcf3232ae6cb7406ce | EQUIPAMENTO_AUDIO | microfone_dinamico | Shure | MV7+-K | 2522.8644 | MICROFONE HÍBRIDO PARA PODCAST - Microfone dinâmico híbrido (USB/XLR) projetado para podcasting, streaming e gravação de voz, com painel de LED customizável. Especificações técnicas: Tipo de Cápsula: Dinâmica. Padrão Polar: Unidirecional (Cardioide). Conectividade Dupla: Saída XLR e saída USB-C. Resolução de áudio (USB): Até 24-bit/48kHz. Resposta de Frequência: 50Hz - 20kHz. Saída de Fone de Ouvido: P2 (3.5mm) para monitoramento com latência zero. DSP Integrado: Modo de Nível Automático, Digital Popper Stopper™, Denoiser em tempo real, 3 tipos de reverb. Painel de Toque LED: Mudo sensível ao toque e customizável com mais de 16 milhões de cores via app ShurePlus MOTIV. Construção: Corpo inteiramente metálico, yoke ajustável integrado com rosca padrão para pedestais. Cor: Preto (K). Aplicações: Podcasting, streaming, gravação de vocais e locuções, videoconferências. Compatibilidade: Conexão plug-and-play com Windows e macOS via USB-C. Saída XLR compatível com todas as interfaces de áudio e mixers. Controle avançado via aplicativo de desktop ShurePlus MOTIV.
cb5d0c742a7b843c7a723a373a7d4b9d | EQUIPAMENTO_AUDIO | microfone_dinamico | Shure | MV7I | 2900.7081 | Captura de áudio vocal para gravação e streaming - MICROFONE HÍBRIDO DINÂMICO com conectividade dupla USB e XLR, tecnologia de isolamento de voz e monitoramento de fone de ouvido integrado com latência zero. Especificações técnicas: Tipo de Transdutor: Dinâmico. Padrão Polar: Cardioide. Resposta de Frequência: 50 Hz a 16.000 Hz. Conectividade: Saída Micro-USB e Saída XLR. Resolução Digital (via USB): Até 24-bit / 48 kHz. SPL Máximo (via XLR): 132 dB SPL. Saída de Fone: P2 (3.5mm) para monitoramento direto. DSP (via USB): Modo de Nível Automático, presets de EQ, Limiter e Compressor via software ShurePlus MOTIV. Controle por painel de toque para ganho e volume do fone. Construção: Corpo e yoke integrados totalmente metálicos, garantindo máxima durabilidade. Montagem em rosca padrão 5/8"-27. Aplicações: Podcasting, streaming, gravação de vocais e locuções em home studio ou ambientes profissionais. Compatibilidade: Conexão USB plug-and-play com PC/Mac. Conexão XLR requer interface de áudio ou mixer com pré-amplificador de microfone.
8eff84b83b06bda28fd0444496ccd867 | EQUIPAMENTO_AUDIO | microfone_dinamico | Shure | MV7-K | 2270.578 | Microfone híbrido USB/XLR - Microfone dinâmico com padrão polar cardioide, projetado para podcasting e gravação, oferecendo saídas USB e XLR simultâneas. Cor Preta (Black). Especificações técnicas: Tipo: Dinâmico. Padrão Polar: Cardioide. Resposta de Frequência: 50Hz - 16kHz. Conectividade: Saída USB Micro-B e Saída XLR. Resolução A/D (USB): Até 24-bit / 48kHz. Saída de fone de ouvido: P2 (1/8") para monitoramento com latência zero. Controles integrados: Painel de toque para ganho do microfone, volume do fone, e mute. DSP (via app ShurePlus MOTIV): Modo de Nível Automático, presets de tonalidade (Dark, Natural, Bright), limitador, compressor. Construção: Corpo inteiramente metálico, similar ao SM7B, com yoke (garfo) integrado para montagem em pedestais. Acabamento na cor preta. Aplicações: Podcasting, streaming, gravação de vocais e instrumentos, locuções, home studio. Compatibilidade: Plug-and-play com computadores (Windows/Mac) via USB. Conecta-se a interfaces de áudio e mixers via XLR. Compatível com o app ShurePlus MOTIV para controle avançado.
c93c4b6be15606285f4741cc96515456 | EQUIPAMENTO_AUDIO | microfone_dinamico | Shure | MV7-S | 2270.578 | Microfone híbrido USB/XLR - Microfone dinâmico com padrão polar cardioide, projetado para podcasting e gravação, oferecendo saídas USB e XLR simultâneas. Cor Prata (Silver). Especificações técnicas: Tipo: Dinâmico. Padrão Polar: Cardioide. Resposta de Frequência: 50Hz - 16kHz. Conectividade: Saída USB Micro-B e Saída XLR. Resolução A/D (USB): Até 24-bit / 48kHz. Saída de fone de ouvido: P2 (1/8") para monitoramento com latência zero. Controles integrados: Painel de toque para ganho do microfone, volume do fone, e mute. DSP (via app ShurePlus MOTIV): Modo de Nível Automático, presets de tonalidade (Dark, Natural, Bright), limitador, compressor. Construção: Corpo inteiramente metálico, similar ao SM7B, com yoke (garfo) integrado para montagem em pedestais. Acabamento na cor prata. Aplicações: Podcasting, streaming, gravação de vocais e instrumentos, locuções, home studio. Compatibilidade: Plug-and-play com computadores (Windows/Mac) via USB. Conecta-se a interfaces de áudio e mixers via XLR. Compatível com o app ShurePlus MOTIV para controle avançado.
723ac72c701ce8e64ad4e1e23e6d5daa | EQUIPAMENTO_AUDIO | microfone_dinamico | Shure | MV7X | 1623.6897 | Microfone dinâmico para broadcast - Microfone dinâmico de alta qualidade com padrão polar cardioide, otimizado para captação de voz em curta distância. Versão exclusiva com saída XLR. Especificações técnicas: Tipo de Transdutor: Dinâmico (bobina móvel). Padrão Polar: Unidirecional (Cardioide). Resposta de Frequência: 50 Hz a 16,000 Hz. Impedância de Saída: 252 Ω. Sensibilidade: -55 dBV/Pa (1.78 mV) a 1 kHz. Conector: XLR macho de 3 pinos. Tecnologia de Isolamento de Voz para foco na fonte sonora. Construção: Corpo totalmente metálico para máxima durabilidade, yoke integrado com rosca de 5/8"-27 para fácil montagem em pedestais de mesa ou de chão. Aplicações: Podcasting, broadcast, streaming, locuções, gravação de vocais e instrumentos em home studio. Compatibilidade: Requer interface de áudio ou mixer com pré-amplificador de microfone e entrada XLR. Não necessita de phantom power.
be060a8b9cddc5dc87155852919b8b7d | EQUIPAMENTO_AUDIO | microfone_condensador | Shure | MV88+DIG+VIDKIT | 2270.578 | Microfone condensador estéreo digital premium para gravação móvel de vídeo e áudio de alta fidelidade. Especificações técnicas: Padrão polar ajustável (estéreo, cardioide, bidirecional), resposta de frequência de 20 Hz a 20 kHz, taxa de amostragem de até 24-bit/48 kHz, controle de ganho ajustável, saída para fone de ouvido (P2 estéreo) para monitoramento. Conexão Lightning e USB-C. Construção: Corpo em metal resistente. Aplicações: Gravação de vídeos, podcasts, entrevistas e música em dispositivos móveis. Compatibilidade: Dispositivos iOS (iPhone, iPad) e Android com conexão Lightning ou USB-C.
093bbb91dc5f3beabe08d6c0b4140ca1 | EQUIPAMENTO_AUDIO | microfone_lapela | Shure | MX150B/C-TQG | 2001.8117 | Microfone de lapela (lavalier) condensador cardioide subminiatura preto para sistemas sem fio Shure. Especificações técnicas: Resposta de frequência de 20 Hz a 20 kHz, padrão polar cardioide, sensibilidade de -43.5 dBV/Pa (6.6 mV), SPL máximo de 126 dB, impedância de saída de 1.8 kOhms, conector TA4F (TQG). Construção: Corpo compacto e discreto em preto, cabo fino e flexível, acompanha clip para fixação na roupa e espuma anti-puff. Aplicações: Transmissão, apresentações, palestras, teleconferências. Compatibilidade: Transmissores bodypack sem fio Shure com conector TA4F (TQG).
864451d5bbd922bf9ee4b44ba03653d2 | EQUIPAMENTO_AUDIO | microfone_lapela | Shure | MX150B/C-TQG | 2001.8117 | MICROFONE DE LAPELA CONDENSADOR - Microfone de lapela (lavalier) subminiatura com padrão polar cardioide para isolamento da fonte sonora principal. Especificações técnicas: Tipo de Transdutor: Condensador de eletreto. Padrão Polar: Cardioide. Resposta de Frequência: 45Hz a 20kHz. Sensibilidade: -46.0 dBV/Pa (5.0 mV). Relação Sinal-Ruído: 57.5 dB. Máximo SPL: 139.0 dB SPL. Conector: TQG (TA4F), de 4 pinos. Cápsula: 5.8 mm de diâmetro. Cor: Preto. Tecnologia CommShield® para proteção contra interferência de RF. Construção: Corpo miniatura, cabo reforçado com Kevlar® de 1.2 metros, acompanha clip de fixação e espuma anti-puff. Aplicações: Situações de áudio ao vivo onde o ruído ambiente ou o feedback são um problema, como palestras em palcos ruidosos, teatro e apresentações. Compatibilidade: Sistemas de transmissão sem fio bodypack da Shure com conector TQG/TA4F (linhas BLX, GLX-D, SLX, QLX-D, ULX-D, Axient Digital).
73751574f5a39d1db84c27d795598fac | EQUIPAMENTO_AUDIO | microfone_lapela | Shure | MX150B/O-TQG | 2001.8117 | MICROFONE DE LAPELA CONDENSADOR - Microfone de lapela (lavalier) subminiatura com padrão polar omnidirecional para captação de voz. Especificações técnicas: Tipo de Transdutor: Condensador de eletreto. Padrão Polar: Omnidirecional. Resposta de Frequência: 20Hz a 20kHz. Sensibilidade: -43.0 dBV/Pa (7.0 mV). Relação Sinal-Ruído: 55 dB. Máximo SPL: 142.0 dB SPL. Conector: TQG (TA4F), de 4 pinos. Cápsula: 5.3 mm de diâmetro. Cor: Preto. Tecnologia CommShield® para proteção contra interferência de RF. Construção: Corpo miniatura, cabo reforçado com Kevlar® de 1.2 metros, acompanha clip de fixação e espuma anti-puff. Aplicações: Broadcast (TV, vídeo), teatro, palestras, apresentações corporativas e entrevistas. Compatibilidade: Sistemas de transmissão sem fio bodypack da Shure com conector TQG/TA4F (linhas BLX, GLX-D, SLX, QLX-D, ULX-D, Axient Digital).
9880a9416505d522a496f54a38ace8a7 | EQUIPAMENTO_AUDIO | microfone_lapela | Shure | MX150B/O-TQG | 2001.8117 | Microfone de lapela (lavalier) subminiatura para sistemas sem fio Shure. Especificações técnicas: Tipo condensador, padrão polar omnidirecional, resposta de frequência de 20Hz a 20kHz, sensibilidade de -40.5 dBV/Pa (9.4 mV), SPL máximo de 129dB, impedância de saída de 1.8kOhms, conector TA4F (TQG). Construção: Corpo compacto e discreto, cabo fino e flexível, acompanha clip para fixação na roupa. Aplicações: Transmissão, apresentações, entrevistas, filmagens. Compatibilidade: Transmissores bodypack sem fio Shure com conector TA4F (TQG). Tecnologia CommShield protege contra interferência de aparelhos RF.
be9826a05d2d1ba49ba103a5bb55cc6c | EQUIPAMENTO_AUDIO | microfone_condensador | Shure | MX153B/O-TQG | 2001.8112 | MICROFONE HEADSET CONDENSADOR - Microfone de cabeça subminiatura com padrão polar omnidirecional, projetado para uso discreto. Especificações técnicas: Tipo de Transdutor: Condensador de eletreto. Padrão Polar: Omnidirecional. Resposta de Frequência: 20Hz a 20kHz. Sensibilidade: -43.0 dBV/Pa (7.0 mV). Relação Sinal-Ruído: 55 dB. Máximo SPL: 149.0 dB SPL. Conector: TQG (TA4F), de 4 pinos. Cápsula: 5.3 mm de diâmetro. Cor: Preto. Tecnologia CommShield® para proteção contra interferência de RF. Construção: Haste flexível e leve, cabo reforçado com Kevlar® de 1.2 metros. Aplicações: Apresentações vocais, teatro, palestras, conferências, broadcast e templos religiosos. Compatibilidade: Sistemas de transmissão sem fio bodypack da Shure que utilizam conector TQG/TA4F (linhas BLX, GLX-D, SLX, QLX-D, ULX-D, Axient Digital).
39d7514d302c69c440db157e68a4fcbf | EQUIPAMENTO_AUDIO | microfone_lapela | Shure | MX153B/O-TQG | 2001.8112 | Microfone headset condensador omnidirecional preto para sistemas sem fio Shure, ideal para aplicações discretas de fala e apresentação. Especificações técnicas: Resposta de frequência de 20 Hz a 20 kHz, SPL máximo de 126dB, impedância de saída de 2.35kOhms, sensibilidade de -45 dBV/Pa (5.6 mV), conector TA4F (TQG) para compatibilidade com bodypacks Shure, alimentação de 5V DC (fornecida pelo transmissor bodypack). Construção: Microfone preto com estrutura leve e flexível para conforto, cabo fino e discreto, acompanha espumas anti-puff. Aplicações: Transmissão, apresentações, palestras, teleconferências. Compatibilidade: Transmissores bodypack sem fio Shure com conector TA4F (TQG).
fdd4a15e4c40a45afac1a72be001c94f | EQUIPAMENTO_AUDIO | microfone_condensador | Shure | MX153T/O-TQG | 2001.8118 | MICROFONE HEADSET CONDENSADOR - Microfone de cabeça subminiatura com padrão polar omnidirecional, projetado para uso discreto. Especificações técnicas: Tipo de Transdutor: Condensador de eletreto. Padrão Polar: Omnidirecional. Resposta de Frequência: 20Hz a 20kHz. Sensibilidade: -43.0 dBV/Pa (7.0 mV). Relação Sinal-Ruído: 55 dB. Máximo SPL: 149.0 dB SPL. Conector: TQG (TA4F), de 4 pinos. Cápsula: 5.3 mm de diâmetro. Cor: Tan (bege). Tecnologia CommShield® para proteção contra interferência de RF. Construção: Haste flexível e leve, cabo reforçado com Kevlar® de 1.2 metros. Aplicações: Apresentações vocais, teatro, palestras, conferências, broadcast e templos religiosos. Compatibilidade: Sistemas de transmissão sem fio bodypack da Shure que utilizam conector TQG/TA4F (linhas BLX, GLX-D, SLX, QLX-D, ULX-D, Axient Digital).
ed722091c0aa6ce4c8b4708397468b4b | EQUIPAMENTO_AUDIO | microfone_lapela | Shure | MX153T/O-TQG | 2001.8118 | Microfone headset condensador omnidirecional para sistemas sem fio Shure, ideal para aplicações de fala e apresentação. Especificações técnicas: Resposta de frequência de 20Hz a 20kHz, SPL máximo de 126dB, impedância de saída de 2.35kOhms, sensibilidade de -45 dBV/Pa (5.6 mV), conector TA4F (TQG) para compatibilidade com bodypacks Shure, alimentação de 5V DC (fornecida pelo transmissor bodypack). Construção: Microfone em cor da pele (Tan - bege) com estrutura leve e flexível para conforto, cabo fino e discreto, acompanha espumas anti-puff. Aplicações: Transmissão, apresentações, palestras, teleconferências. Compatibilidade: Transmissores bodypack sem fio Shure com conector TA4F (TQG).
4bc7c6c665acd326d0c9b9841aede82c | EQUIPAMENTO_AUDIO | microfone_condensador | Shure | MX202W-A/N | 1324.1798 | Microfone mini-condensador de teto (overhead) branco sem cápsula para instalações fixas. Especificações técnicas: Requer cápsula de microfone Shure intercambiável (não inclusa), pré-amplificador em linha com conector XLR, alimentação phantom power de 11 a 52 V DC, impedância de saída de 180 Ohms. Construção: Design discreto para instalação em teto, acabamento branco. Aplicações: Corais, salas de reunião, videoconferências, sistemas de sonorização fixos. Compatibilidade: Cápsulas de microfone Shure MX, entradas de microfone XLR com alimentação phantom power.
852803998505e78a6a2dc94d310021dd | EQUIPAMENTO_AUDIO | microfone_condensador | Shure | MX202W-A/N | 1324.1798 | SISTEMA DE MONTAGEM PARA MICROFONE - MICROFONE CONDENSADOR AÉREO MODULAR (SEM CÁPSULA) com haste flexível e pré-amplificador em linha. Especificações técnicas: Tipo: Montagem para cápsula condensadora (cápsula não inclusa). Haste flexível (gooseneck) de 4 polegadas (10 cm). Resposta de frequência e padrão polar são definidos pela cápsula intercambiável adquirida separadamente (ex: R185B Cardióide). Impedância (com cápsula): 180 Ohms. Saída: Pré-amplificador em linha (modelo RK100PK) com conector XLR macho de 3 pinos. Requisito de alimentação: Phantom Power 11-52V DC, 2.0 mA. Construção: Haste em aço flexível, flange de montagem metálica, pré-amplificador em ABS, acabamento na cor branca. Aplicações: Captação suspensa (overhead) de corais, orquestras, palcos de teatro, ambientes em salas de reunião e videoconferência. Compatibilidade: Requer uma cápsula da série Shure Microflex (R183B, R184B, R185B) para funcionamento. Conecta-se a mesas de som ou interfaces de áudio com entrada XLR e Phantom Power.
0047725eb7a50da98454e1a44fef5184 | EQUIPAMENTO_AUDIO | microfone_condensador | Shure | MX392/C | 2225.6167 | Microfone de superfície (Boundary) lógico - Microfone condensador cardioide de baixo perfil para instalações fixas, com controle lógico TTL. Especificações técnicas: Tipo: Condensador (eletreto). Padrão Polar: Cardioide. Resposta de Frequência: 50Hz - 17kHz. Conexão: Cabo fixo com terminação de 6 fios (sem conector) para integração com sistemas de automação. Controle Lógico: Entrada TTL para controle do LED indicador (ex: de um processador de áudio) e Saída TTL para acionar dispositivos externos (ex: câmeras, mute de sistema) a partir do botão do microfone. Botão: Configurável para Push-to-Talk, Push-to-Mute ou On/Off. LED: Indicador de status (vermelho/verde). Construção: Chassi metálico de baixo perfil, grade de aço. Projetado para montagem em superfícies como mesas de conferência. Aplicações: Salas de reunião, tribunais, teleconferência, plenários, onde é necessário controle remoto do status do microfone e integração com sistemas de automação. Compatibilidade: Requer Phantom Power 11-52 V DC. Projetado para integração com mixers automáticos, DSPs de conferência e sistemas de controle (Crestron, AMX).
b61ebfdca053042f60bf738ca200362d | EQUIPAMENTO_AUDIO | microfone_condensador | Shure | MX392/C | 2225.6167 | Microfone condensador cardióide de superfície (boundary) para uso em mesas de reuniões, com cabo de saída traseira (6 polos), entrada LED lógica TTL e saída de chave lógica TTL. Especificações técnicas: Resposta de frequência de 50 Hz a 17 kHz, padrão polar cardióide, sensibilidade de -38 dBV/Pa, impedância de saída de 180 ohms. Requer phantom power de 11 a 52 VDC. Construção: Corpo em metal resistente com acabamento discreto, botão liga/desliga com LED indicador. Aplicações: Captação de áudio em mesas de reuniões, videoconferências e sistemas de sonorização. Compatibilidade: Sistemas de áudio com entrada para microfone condensador e alimentação phantom power, sistemas de controle com interface TTL.
193b6eca4c7f99e249ee2fd404b6e2d5 | EQUIPAMENTO_AUDIO | microfone_condensador | Shure | MX393/O | 2225.6167 | Microfone condensador cardióide de superfície (boundary) para uso em mesas de reuniões, com cabo XLR. Especificações técnicas: Resposta de frequência de 50 Hz a 17 kHz, padrão polar cardióide, sensibilidade de -38 dBV/Pa, impedância de saída de 180 ohms. Requer phantom power de 11 a 52 VDC. Construção: Corpo em metal resistente com acabamento discreto, botão liga/desliga com LED indicador. Aplicações: Captação de áudio em mesas de reuniões, videoconferências e sistemas de sonorização. Compatibilidade: Sistemas de áudio com entrada XLR e alimentação phantom power.
9dd11ef5e55262bf89c12bd62ec643ef | EQUIPAMENTO_AUDIO | microfone_condensador | Shure | MX393/O | 2225.6167 | Microfone de superfície (Boundary) - Microfone condensador omnidirecional de baixo perfil para instalações fixas, com botão de acionamento e LED. Especificações técnicas: Tipo: Condensador (eletreto). Padrão Polar: Omnidirecional (designação 'O'). Resposta de Frequência: 50Hz - 17kHz. Conexão: Conector de saída XLR macho de 3 pinos integrado. Botão: Botão de membrana programável para funções Push-to-Talk ou Push-to-Mute. LED: Indicador de status de duas cores (vermelho/verde). Requer Phantom Power: 11-52 V DC. Construção: Chassi metálico de baixo perfil, grade de aço. Projetado para ser colocado sobre mesas de reunião ou outras superfícies planas. Aplicações: Salas de conferência, teleconferência, gravação de reuniões e ambientes onde é necessário captar o som de múltiplas direções com um único microfone. Compatibilidade: Conecta-se diretamente a mesas de som e interfaces de áudio com entrada XLR e phantom power.
35167f4017075fd79f82e6beb66ed98a | EQUIPAMENTO_AUDIO | microfone_condensador | Shure | MX412/N | 1575.9592 | MICROFONE GOOSENECK MODULAR - Microfone condensador de haste flexível (gooseneck) de 12 polegadas (30,5 cm) com pré-amplificador integrado. *Vendido sem cápsula e sem chave*. Especificações técnicas: Comprimento da Haste: 30,5 cm. Padrão Polar: Dependente da cápsula (vendida separadamente, ex: R185B Cardioide, R184B Supercardioide). Resposta de Frequência: Dependente da cápsula (tipicamente 50Hz - 17kHz). Saída: Pré-amplificador embutido na base com conector XLR macho de 3 pinos. Impedância: 180 Ohms (com cápsula). Requerimentos de Energia: Phantom Power 11-52V DC, 2.0 mA. Construção: Haste flexível em metal com acabamento preto fosco, base com conector XLR integrado para montagem em flanges ou suportes. Aplicações: Instalações fixas em púlpitos, salas de conferência, pódios e mesas de reunião onde o controle de mute é feito externamente (no mixer). Compatibilidade: Requer cápsula intercambiável da série Shure Microflex (R183, R184, R185). Conecta-se a qualquer entrada de microfone com Phantom Power via cabo XLR padrão.
9ad022e50462bdcc92e088baa0ea49d9 | EQUIPAMENTO_AUDIO | microfone_condensador | Shure | MX412/N | 1575.9592 | Microfone condensador gooseneck (pescoço de ganso) de 30,5 cm para púlpitos e tribunas, com pré-amplificador embutido e sem cápsula. Especificações técnicas: Comprimento do gooseneck de 30,5 cm (12 polegadas), requer cápsula de microfone Shure intercambiável (não inclusa), pré-amplificador em linha com conector XLR, alimentação phantom power de 11 a 52 V DC, impedância de saída de 180 Ohms. Construção: Gooseneck flexível para posicionamento preciso, acabamento discreto. Aplicações: Púlpitos, balcões, palanques, tribunas, sistemas de sonorização para palestras e apresentações. Compatibilidade: Cápsulas de microfone Shure MX, entradas de microfone XLR com alimentação phantom power.
fc49ae076e691e19b6cca2bd25233526 | EQUIPAMENTO_AUDIO | microfone_condensador | Shure | MX412D/C | 2639.0343 | MICROFONE DE MESA (GOOSENECK) - Microfone condensador de eletreto para pódios e mesas de conferência com base integrada. Especificações técnicas: Padrão Polar: Cardioide. Resposta de Frequência: 50Hz a 17kHz. Impedância de saída: 180Ω. Sensibilidade: -33.5 dBV/Pa. SPL Máximo: 121 dB. Relação Sinal/Ruído: 66 dB. Faixa Dinâmica: 93 dB. Alimentação: Phantom Power (11-52 Vdc). Haste flexível (gooseneck) de 30,5 cm (12 polegadas). Base com botão programável (push-to-talk, push-to-mute, etc.) e LED indicador de status. Saída XLR de 3 pinos na base. Construção: Haste e base em metal com acabamento preto fosco. Cápsula intercambiável (sistema Microflex). Aplicações: Salas de conferência, púlpitos, tribunais e balcões onde uma haste mais curta é desejável por questões estéticas ou de espaço. Compatibilidade: Requer alimentação Phantom Power (11-52V) de um mixer ou pré-amplificador com entrada XLR.
56e33f7e9ed382b85c378abe1f0f54dc | EQUIPAMENTO_AUDIO | microfone_condensador | Shure | MX412S/N | 1575.9604 | MICROFONE GOOSENECK MODULAR COM CHAVE - Microfone condensador de haste flexível (gooseneck) de 12 polegadas (30,5 cm) com pré-amplificador integrado, chave programável e indicador LED. *Vendido sem cápsula*. Especificações técnicas: Comprimento da Haste: 30,5 cm. Padrão Polar: Dependente da cápsula (vendida separadamente, ex: R185B Cardioide, R184B Supercardioide). Resposta de Frequência: Dependente da cápsula (tipicamente 50Hz - 17kHz). Saída: Pré-amplificador embutido na base com conector XLR macho de 3 pinos. Recursos: Chave de MUTE programável (Push-to-Talk, Push-to-Mute, Push-On/Push-Off), indicador LED de status (verde). Impedância: 180 Ohms (com cápsula). Requerimentos de Energia: Phantom Power 11-52V DC, 2.0 mA. Construção: Haste flexível em metal com acabamento preto fosco, base com conector XLR integrado. Aplicações: Púlpitos, salas de conferência, tribunais, casas de culto, pódios e balcões de atendimento. Compatibilidade: Requer cápsula intercambiável da série Shure Microflex (R183, R184, R185). Conecta-se a qualquer entrada de microfone com Phantom Power via cabo XLR padrão.
9be315ed7b96cf9e72b3eef6ae553616 | EQUIPAMENTO_AUDIO | microfone_condensador | Shure | MX412S/N | 1575.9604 | Microfone condensador gooseneck (pescoço de ganso) de 30,5 cm para púlpitos e tribunas, com pré-amplificador embutido e sem cápsula. Especificações técnicas: Comprimento do gooseneck de 30,5 cm (12 polegadas), requer cápsula de microfone Shure intercambiável (não inclusa), pré-amplificador em linha com conector XLR, alimentação phantom power de 11 a 52 V DC, impedância de saída de 180 Ohms. LED indicador de status. Construção: Gooseneck flexível para posicionamento preciso, acabamento discreto. Aplicações: Púlpitos, balcões, palanques, tribunas, sistemas de sonorização para palestras e apresentações. Compatibilidade: Cápsulas de microfone Shure MX, entradas de microfone XLR com alimentação phantom power.
65418c09c61933dde4f17e470623ee77 | EQUIPAMENTO_AUDIO | microfone_condensador | Shure | MX418/N | 1607.2763 | Microfone condensador gooseneck (pescoço de ganso) de 45,7 cm para púlpitos e tribunas, com pré-amplificador embutido e sem cápsula. Especificações técnicas: Comprimento do gooseneck de 45,7 cm (18 polegadas), requer cápsula de microfone Shure intercambiável (não inclusa), pré-amplificador em linha com conector XLR, alimentação phantom power de 11 a 52 V DC, impedância de saída de 180 Ohms. Construção: Gooseneck flexível para posicionamento preciso, acabamento discreto. Aplicações: Púlpitos, balcões, palanques, tribunas, sistemas de sonorização para palestras e apresentações. Compatibilidade: Cápsulas de microfone Shure MX, entradas de microfone XLR com alimentação phantom power.
c6e57b937acd0a48c837bb79f5fcb244 | EQUIPAMENTO_AUDIO | microfone_instrumento | Shure | MX418/N | 1607.2763 | Microfone gooseneck modular - Haste flexível (gooseneck) de 18 polegadas (45,7 cm) com pré-amplificador integrado, sem cápsula microfônica. Especificações técnicas: Modelo: Base gooseneck modular. Comprimento: 18 polegadas (45,7 cm). Conector de Saída: XLR macho de 3 pinos integrado na base. Pré-amplificador: Tecnologia CommShield® para imunidade a interferência de RF. Cápsula: Não inclusa (indicado pelo sufixo /N - No capsule). Requerimento de Energia: Phantom Power 11-52 V DC. Construção: Haste metálica flexível com acabamento preto fosco. Projetado para ser acoplado a uma base de mesa ou flange de montagem (vendidos separadamente). Aplicações: Púlpitos, salas de conferência, mesas de reunião e pódios onde a estética e a clareza da fala são essenciais. A modularidade permite escolher a cápsula ideal para cada ambiente. Compatibilidade: Compatível com as cápsulas intercambiáveis da série Shure Microflex (MX), como a R183B (omnidirecional), R184B (supercardioide) e R185B (cardioide).
ed13a45a0878292f1b9ca7baaebc9a80 | EQUIPAMENTO_AUDIO | microfone_condensador | Shure | MX418D/C | 2691.4767 | MICROFONE DE MESA (GOOSENECK) - Microfone condensador de eletreto para pódios e mesas de conferência com base integrada. Especificações técnicas: Padrão Polar: Cardioide. Resposta de Frequência: 50Hz a 17kHz. Impedância de saída: 180Ω. Sensibilidade: -33.5 dBV/Pa. SPL Máximo: 121 dB. Relação Sinal/Ruído: 66 dB. Faixa Dinâmica: 93 dB. Alimentação: Phantom Power (11-52 Vdc). Haste flexível (gooseneck) de 45,7 cm (18 polegadas). Base com botão programável (push-to-talk, push-to-mute, etc.) e LED indicador de status. Saída XLR de 3 pinos na base. Construção: Haste e base em metal com acabamento preto fosco. Cápsula intercambiável (sistema Microflex). Aplicações: Salas de conferência, púlpitos de igrejas, tribunais, plenários, balcões de informação e sistemas de paging. Compatibilidade: Requer alimentação Phantom Power (11-52V) de um mixer ou pré-amplificador com entrada XLR.
30099244ccd3c1de54981154055988c0 | EQUIPAMENTO_AUDIO | microfone_condensador | Shure | MX418D/S | 2691.4745 | MICROFONE DE MESA (GOOSENECK) - Microfone condensador de eletreto para pódios e mesas de conferência com base integrada. Especificações técnicas: Padrão Polar: Supercardioide. Resposta de Frequência: 50Hz a 17kHz. Impedância de saída: 180Ω. Sensibilidade: -32.5 dBV/Pa. SPL Máximo: 120 dB. Relação Sinal/Ruído: 65 dB. Faixa Dinâmica: 92 dB. Alimentação: Phantom Power (11-52 Vdc). Haste flexível (gooseneck) de 45,7 cm (18 polegadas). Base com botão programável (push-to-talk, push-to-mute, etc.) e LED indicador de status. Saída XLR de 3 pinos na base. Construção: Haste e base em metal com acabamento preto fosco. Cápsula intercambiável (sistema Microflex). Aplicações: Salas de conferência, púlpitos de igrejas, tribunais, plenários, ambientes com acústica desafiadora que necessitam de maior rejeição lateral. Compatibilidade: Requer alimentação Phantom Power (11-52V) de um mixer ou pré-amplificador com entrada XLR.
a33e4b5b3c9b8afbe8ee525a69e1ed73 | EQUIPAMENTO_AUDIO | microfone_condensador | Shure | MX418S/N | 1607.2763 | Microfone condensador gooseneck (pescoço de ganso) de 45,7 cm para púlpitos e tribunas, com pré-amplificador embutido e sem cápsula. Especificações técnicas: Comprimento do gooseneck de 45,7 cm (18 polegadas), requer cápsula de microfone Shure intercambiável (não inclusa), pré-amplificador em linha com conector XLR, alimentação phantom power de 11 a 52 V DC, impedância de saída de 180 Ohms. LED indicador de status. Construção: Gooseneck flexível para posicionamento preciso, acabamento discreto. Aplicações: Púlpitos, balcões, palanques, tribunas, sistemas de sonorização para palestras e apresentações. Compatibilidade: Cápsulas de microfone Shure MX, entradas de microfone XLR com alimentação phantom power.
e73fc68ad801c51d86d569814d7ada60 | EQUIPAMENTO_AUDIO | microfone_instrumento | Shure | MX418S/N | 1607.2763 | Microfone gooseneck modular com chave - Haste flexível (gooseneck) de 18 polegadas (45,7 cm) com pré-amplificador, chave de mute programável e LED indicador, sem cápsula microfônica. Especificações técnicas: Modelo: Base gooseneck modular. Comprimento: 18 polegadas (45,7 cm). Controles: Botão de Mute programável (push-to-talk, push-to-mute, push-on/push-off). Indicador: LED de status bicolor (verde/vermelho). Conector de Saída: XLR macho de 5 pinos para controle lógico e áudio. Pré-amplificador: Tecnologia CommShield®. Cápsula: Não inclusa (/N). Requerimento de Energia: Phantom Power 11-52 V DC. Construção: Haste metálica flexível com acabamento preto fosco e base com interruptor integrado. Projetado para montagem em bases de mesa ou flanges. Aplicações: Instalações fixas em salas de tribunal, plenários, salas de conferência e centros de convenção que necessitam de controle local de mute. Compatibilidade: Compatível com as cápsulas intercambiáveis Shure Microflex (MX). Requer sistema de mixagem com controle lógico para funcionalidade completa do LED/mute ou uso de adaptadores.
03321afec438b464baff3a0b92f393e4 | EQUIPAMENTO_AUDIO | microfone_condensador | Shure | MXC425DF | 1850.1006 | MICROFONE GOOSENECK - Microfone condensador de haste flexível (dual-flex) com 63,5 cm (25 polegadas) de comprimento, projetado para unidades de conferência do sistema digital Shure MXC. Especificações técnicas: Tipo de cartucho: Condensador (eletreto). Padrão polar: Cardioide. Resposta de frequência: 50Hz - 20kHz. Sensibilidade: -33 dBV/Pa. Relação Sinal-Ruído: 71 dBA. SPL Máximo: 121 dB SPL. Indicador: Anel de luz LED para status (ligado/mudo). Construção: Haste metálica com duas seções flexíveis (Dualflex), acabamento em preto fosco. Conector modular proprietário de 10 pinos. Aplicações: Sistemas de conferência, debates, plenários, salas de reunião e parlamentos. Compatibilidade: Exclusivamente compatível com unidades de conferência da série Shure Microflex Complete (MXC), como MXC620, MXC630, MXC640.
acf60551c18379c3c09e6c0083992480 | EQUIPAMENTO_AUDIO | microfone_sem_fio | Shure | MXW8 | 4858.1313 | Transmissor de mesa sem fio - Transmissor de base para microfone gooseneck, integrante do sistema Shure Microflex Wireless (MXW). Especificações técnicas: Banda de frequência de operação: 1.9 GHz (DECT). Saída para fone de ouvido para monitoramento de retorno. Botão de mute configurável (toggle, push-to-talk, push-to-mute). Alimentação via bateria de íon de lítio recarregável Shure SB908 com até 9 horas de autonomia. Criptografia AES de 256 bits para segurança de transmissão. Antenas internas. Alcance de operação: até 50 metros. Construção: Chassi de metal fundido de baixo perfil. Acabamento preto fosco. Aplicações: Salas de conferência, plenários, auditórios, salas de aula e eventos corporativos onde a flexibilidade de um microfone gooseneck sem fio é necessária. Compatibilidade: Exclusivamente com receptores/pontos de acesso Shure da série MXW (ex: MXWAPT4, MXWAPT8). Requer microfones gooseneck Shure com conector XLR de 5 pinos da série MX (ex: MX405, MX410, MX415).
600a670a1af280b7170347e7e6165349 | EQUIPAMENTO_AUDIO | microfone_sem_fio | Shure | MXWAPT2 | 10932.4126 | PONTO DE ACESSO WIRELESS - Transceptor de 2 canais para o sistema de microfones sem fio Shure Microflex, operando na banda DECT. Especificações técnicas: Canais: 2 (bidirecional, áudio e controle). Banda de Frequência: 1.9 GHz (DECT). Saída de Áudio Digital: Dante (via Ethernet). Conectividade: 1 porta RJ45 para rede Dante e alimentação PoE. Alimentação: Power over Ethernet (PoE) Classe 0. Antenas: Internas com diversidade automática. Montagem: Superfície (parede ou teto). Indicadores: LED de status de rede e áudio. Construção: Chassi de plástico moldado de baixo perfil, com acabamento branco pintável para se integrar ao ambiente. Dimensões: 170 x 170 x 41 mm. Peso: 0.47 kg. Aplicações: Salas de reunião, salas de conferência, auditórios, espaços de telepresença e salas de aula que necessitam de uma solução de áudio sem fio discreta e de alta qualidade. Compatibilidade: Microfones sem fio da série Shure MXW (MXW1, MXW2, MXW6, MXW8), switches de rede com suporte a Dante e PoE.
a3e8c9cb96e988a71aeb176c6867b027 | EQUIPAMENTO_AUDIO | microfone_dinamico | Shure | NXN2 | 2222.2911 | Cápsula de microfone intercambiável - Cápsula de microfone vocal dinâmica com padrão polar cardioide da série Nexadyne, para transmissores de mão Shure. Especificações técnicas: Modelo: NXN2 (codinome interno, geralmente associado à cápsula cardioide da linha Nexadyne, como a RPW200). Tecnologia: Transdutor dinâmico com tecnologia de duplo motor Revonic™, que utiliza dois conjuntos de ímãs e bobinas para otimizar a resposta e reduzir ruídos. Padrão Polar: Cardioide. Resposta de Frequência: Otimizada para clareza e controle de realimentação em performances vocais ao vivo. Construção: Corpo da cápsula e grade em metal, projetada para rosquear em transmissores de mão Shure compatíveis. Aplicações: Upgrade ou substituição da cápsula de um transmissor de mão Shure para obter a sonoridade e performance da tecnologia Nexadyne. Compatibilidade: Compatível com todos os transmissores de mão Shure com design de cápsula intercambiável, incluindo as séries SLX-D, ULX-D, QLX-D, Axient Digital.
cd80786e1c56485de48d015a9f87bb80 | EQUIPAMENTO_AUDIO | microfone_dinamico | Shure | NXN5 | 1949.6563 | MODELO NÃO IDENTIFICADO - Item de produto com código de referência não padrão. Especificações técnicas: O código de modelo 'NXN5' não corresponde a um produto padrão no catálogo público da Shure ou de outros fabricantes de áudio. Pode se tratar de um código interno de distribuidor, um componente específico de um sistema maior ou um erro de digitação. Sem informações adicionais, não é possível fornecer uma descrição técnica detalhada. Construção: Informação indisponível. Aplicações: Informação indisponível. Compatibilidade: Informação indisponível.
1b19ff106eb1171ef71d5bf3926c602f | EQUIPAMENTO_AUDIO | microfone_dinamico | Shure | NXN6 | 2222.2911 | Cápsula de microfone intercambiável - Cápsula de microfone vocal dinâmica com padrão polar supercardioide da série Nexadyne, para transmissores de mão Shure. Especificações técnicas: Modelo: NXN6 (codinome interno, geralmente associado à cápsula supercardioide da linha Nexadyne, como a RPW202). Tecnologia: Transdutor dinâmico com tecnologia de duplo motor Revonic™, que utiliza dois conjuntos de ímãs e bobinas para maior precisão e saída. Padrão Polar: Supercardioide, para máxima rejeição de som fora do eixo e controle de feedback. Resposta de Frequência: Otimizada para vocais, com clareza nos agudos e controle de graves. Construção: Corpo da cápsula e grade em metal, projetada para rosquear em transmissores de mão Shure compatíveis. Aplicações: Upgrade ou substituição de cápsula em transmissores Shure para performances em palcos com alto volume, onde o controle de feedback é crítico. Compatibilidade: Compatível com todos os transmissores de mão Shure com design de cápsula intercambiável, como as séries SLX-D, ULX-D, QLX-D, Axient Digital.
c2bf4c289257229c65648ca01b09811c | EQUIPAMENTO_AUDIO | microfone_instrumento | Shure | NXN6-3PK | 5788.7355 | Kit de microfones para bateria - Pack com 3 microfones dinâmicos Shure PGA56 para instrumentos. Características principais: Design compacto com junta giratória para fácil posicionamento em caixas e tons. Especificações técnicas: (por microfone PGA56) Tipo: Dinâmico. Padrão Polar: Cardioide. Resposta de Frequência: 50 Hz a 15,000 Hz. Impedância: 200 Ω. Sensibilidade: -57 dBV/Pa (1.45 mV). Conector: XLR macho 3 pinos. O kit contém: 3 microfones PGA56, 3 adaptadores de montagem em aro (AP56DM), 3 cabos XLR-XLR de 4.6m e um estojo de transporte com zíper. Construção: Corpo em metal fundido com acabamento preto metálico, grade de aço. Junta giratória integrada com trava de liberação rápida. Aplicações: Microfonação de caixa, tons e surdos em setups de bateria acústica. Também adequado para percussão e amplificadores de guitarra. Compatibilidade: Mixers, pré-amplificadores e interfaces de áudio com entradas de microfone XLR padrão.
f1cfdc6a54e852c13922ecfa02676af3 | EQUIPAMENTO_AUDIO | processador_dsp | Shure | P300-IMX | 14278.4582 | PROCESSADOR DE ÁUDIO - Processador de Conferência de Áudio com DSP IntelliMix. Características Principais: DSP IntelliMix com cancelamento de eco acústico (AEC), redução de ruído e mixagem automática. Conectividade de rede Dante, USB e analógica. Especificações técnicas: Entradas: 10x Dante, 2x Analógicas (Bloco de terminais), 1x USB. Saídas: 8x Dante, 2x Analógicas (Bloco de terminais), 1x USB, 1x Saída de fone de ouvido 3.5mm. Processamento de Microfone: 8 canais com AEC, Noise Reduction, AGC, Compressor, Delay, EQ Paramétrico. Alimentação: Power over Ethernet (PoE+), Classe 4. Dimensões: 40 x 210 x 226 mm (Meio Rack). Construção: Chassis de metal compacto, adequado para montagem sob mesas, em racks ou atrás de displays. Aplicações: Salas de conferência de áudio e vídeo, salas de reunião, ensino à distância e espaços de colaboração que utilizam microfones de teto ou de mesa. Compatibilidade: Microfones de rede Shure Microflex Advance (MXA910, MXA310), software de videoconferência (Zoom, Teams, etc.), sistemas de controle (Crestron, AMX), codecs de AV.
db725d597add45fe3c815b119005fc77 | EQUIPAMENTO_AUDIO | sistema_iem | Shure | P3TARR112GR-K12 | 6235.7299 | Sistema de monitoramento sem fio - Sistema de Monitoramento Pessoal In-Ear (IEM) com transmissão estéreo, receptor bodypack e fone SE112. Especificações técnicas: Sistema: Faixa de Frequência RF (K12): 614-638 MHz. Alcance de Operação: 90 m (linha de visada). Resposta de Frequência de Áudio: 38 Hz a 15 kHz. Relação Sinal/Ruído: 90 dB (típico). Transmissor P3T: Potência de RF: 10, 20, 30 mW (selecionável). Entradas: 2x Combo Jack/XLR balanceadas. Saídas: 2x P10 (1/4") Loop Out. Receptor P3R: Saída de Áudio: 3.5mm (P2) estéreo. Alimentação: 2 pilhas AA (até 7 horas). Fone SE112: Tipo: Single Dynamic MicroDriver. Sensibilidade: 105 dB SPL/mW. Faixa de Frequência: 25 Hz a 17 kHz. Impedância: 16 Ω. Construção: Transmissor: Chassi de metal meio-rack. Receptor: Corpo em plástico ABS. Aplicações: Monitoramento de palco para músicos e vocalistas em shows ao vivo e ensaios. Compatibilidade: Mixers com saídas auxiliares. Compatível com fones de ouvido com conector 3.5mm.
64e17f37ef85ef367d41cf24a4450255 | EQUIPAMENTO_AUDIO | sistema_iem | Shure | P3TARRA215CL-K12 | 7123.3783 | Sistema de monitoramento sem fio In-Ear - Sistema monofônico/estéreo com receptor bodypack de metal e fones SE215. Especificações técnicas: Banda de frequência K12 (614-638 MHz). Transmissão analógica FM estéreo. Transmissor P3T: Potência de RF de 10, 20, 30 mW (selecionável). Conectividade: 2x entradas combo Jack/XLR com saídas loop-thru. Receptor P3RA: Corpo em metal, modo MixMode para mixagem de dois canais no bodypack, EQ de 2 bandas, limitador de volume. Saída de fone de ouvido P2 (3.5mm). Resposta de frequência de áudio: 38 Hz a 15 kHz. Fones SE215-CL: Tecnologia MicroDriver Dinâmico, design Sound Isolating que bloqueia até 37 dB de ruído externo, cabo destacável. Alimentação do receptor: 2 pilhas AA (até 7 horas) ou bateria recarregável Shure SB900B. Construção: Transmissor de meio rack com chassi de metal. Receptor bodypack de metal. Fones com corpo em acrílico transparente. Aplicações: Monitoramento de palco para músicos e vocalistas em performances ao vivo. Compatibilidade: Bateria recarregável Shure SB900B. Acessórios inclusos: fonte de alimentação, kit para montagem em rack, antena de ¼ de onda.
7555f0af0384053459f72e0e5cf02310 | EQUIPAMENTO_AUDIO | sistema_iem | Shure | P3TBRR112GR-G20 | 6235.7299 | Sistema de monitoramento sem fio - Sistema de Monitoramento Pessoal In-Ear (IEM) com transmissão estéreo, receptor bodypack e fone SE112. Especificações técnicas: Sistema: Faixa de Frequência RF (G20): 488-512 MHz. Alcance de Operação: 90 m (linha de visada). Resposta de Frequência de Áudio: 38 Hz a 15 kHz. Relação Sinal/Ruído: 90 dB (típico). Transmissor P3T: Potência de RF: 10, 20, 30 mW (selecionável). Entradas: 2x Combo Jack/XLR balanceadas. Saídas: 2x P10 (1/4") Loop Out. Receptor P3R: Saída de Áudio: 3.5mm (P2) estéreo. Alimentação: 2 pilhas AA (até 7 horas). Fone SE112: Tipo: Single Dynamic MicroDriver. Sensibilidade: 105 dB SPL/mW. Faixa de Frequência: 25 Hz a 17 kHz. Impedância: 16 Ω. Construção: Transmissor: Chassi de metal meio-rack. Receptor: Corpo em plástico ABS. Aplicações: Monitoramento de palco para músicos e vocalistas em shows ao vivo e ensaios. Compatibilidade: Mixers com saídas auxiliares. Compatível com fones de ouvido com conector 3.5mm.
f54c67dba562866c73305bce91edee21 | EQUIPAMENTO_AUDIO | sistema_iem | Shure | P3TBRRA215CL-G20 | 7123.3783 | Sistema de monitoramento sem fio In-Ear - Sistema monofônico/estéreo com receptor bodypack de metal e fones SE215. Especificações técnicas: Banda de frequência G20 (488-512 MHz). Transmissão analógica FM estéreo. Transmissor P3T: Potência de RF de 10, 20, 30 mW (selecionável). Conectividade: 2x entradas combo Jack/XLR com saídas loop-thru. Receptor P3RA: Corpo em metal, modo MixMode para mixagem de dois canais no bodypack, EQ de 2 bandas, limitador de volume. Saída de fone de ouvido P2 (3.5mm). Resposta de frequência de áudio: 38 Hz a 15 kHz. Fones SE215-CL: Tecnologia MicroDriver Dinâmico, design Sound Isolating que bloqueia até 37 dB de ruído externo, cabo destacável. Alimentação do receptor: 2 pilhas AA (até 7 horas) ou bateria recarregável Shure SB900B. Construção: Transmissor de meio rack com chassi de metal. Receptor bodypack de metal. Fones com corpo em acrílico transparente. Aplicações: Monitoramento de palco para músicos e vocalistas em performances ao vivo. Compatibilidade: Bateria recarregável Shure SB900B. Acessórios inclusos: fonte de alimentação, kit para montagem em rack, antena de ¼ de onda.
e5849182fefbb1e23ea634c531f0b56c | EQUIPAMENTO_AUDIO | sistema_iem | Shure | P9HW= | 4454.0928 | Monitoramento de áudio pessoal com fio - Receptor bodypack com fio (hardwired) para sistemas de monitoramento pessoal. Especificações técnicas: Modo de operação: Estéreo/MixMode. Entradas de áudio: Conector XLR/P10 combo com trava, aceita sinais de linha balanceados ou não balanceados. Saída de fone de ouvido: 3.5mm (P2) estéreo. Controles: Botão de volume, controle de balanço (pan), EQ de 2 bandas (graves e agudos), limiter selecionável. Resposta de frequência de áudio: 20Hz - 20kHz. Requisitos de alimentação: 2 pilhas AA (duração de até 6 horas) ou bateria recarregável Shure SB900 (vendida separadamente). Construção: Chassi de alumínio extrudado, clipe de cinto integrado. Aplicações: Monitoramento de palco para músicos (bateristas, tecladistas, percussionistas) que permanecem em posições fixas, monitoramento em estúdios de gravação e broadcast. Compatibilidade: Saídas de fones de ouvido ou saídas auxiliares de mixers de áudio. Compatível com qualquer fone de ouvido intra-auricular ou headphone com conector de 3.5mm.
e5b882fcebb06f40e36dd26997bcf40a | EQUIPAMENTO_AUDIO | sistema_iem | Shure | P9RA+=-G6 | 5199.0793 | Receptor de corpo (bodypack) para monitoramento sem fio - Receptor de corpo (bodypack) digital estéreo para sistema de monitoramento intra-auricular (IEM). Especificações técnicas: Faixa de frequência de operação (Banda G6): 470–514 MHz. Qualidade de áudio: 24 bits, com companding de áudio patenteado (Audio Reference Companding). Modo de operação: Estéreo ou MixMode (mono duplo). Recursos avançados: RF Scan para varredura do ambiente e sincronização via infravermelho com o transmissor, CueMode para monitorar múltiplos mixes. Resposta de frequência de áudio: 35Hz a 15kHz. Separação estéreo: 60 dB. Relação sinal-ruído: >90 dB. Saída de áudio: Conector P2 (3.5mm), potência de 100 mW em 32Ω. Autonomia: 5 a 7 horas com 2 pilhas AA. Construção: Chassi de alumínio extrudado, robusto e leve, com antena de ¼ de onda flexível. Display LCD retroiluminado. Controle de volume e potenciômetro de balanço. Aplicações: Monitoramento de áudio profissional em palco para músicos, vocalistas e técnicos em turnês, shows e broadcast. Compatibilidade: Compatível com transmissores Shure da série PSM 900 na mesma banda de frequência (G6). Requer fones de ouvido (in-ears) com conector P2 (3.5mm).
b249742fa711e8c7e6d8520a92f0abe2 | EQUIPAMENTO_AUDIO | sistema_iem | Shure | PA421B | 16481.7283 | COMBINADOR DE ANTENAS - Combinador Ativo de 4 Canais para Sistemas de Monitoramento Pessoal. Características Principais: Combina até quatro transmissores de monitor sem fio (IEM) em uma única antena, reduzindo a intermodulação e a desorganização de RF no palco. Especificações técnicas: Faixa de Frequência RF: 470-865 MHz. Entradas: 4x BNC (para transmissores). Saída: 1x BNC (para antena). Distribuição de Energia DC: 4x saídas DC para alimentar os transmissores Shure PSM. Impedância de Entrada/Saída: 50 Ohms. Alimentação: 100-240V AC, 50-60 Hz. Dimensões: 43.4 x 398.8 x 214.1 mm (1U Rack). Construção: Chassis de metal, projetado para montagem em rack. Aplicações: Palcos de shows, teatros, estúdios de broadcast e qualquer ambiente com múltiplos sistemas de monitoramento sem fio da série Shure PSM. Compatibilidade: Transmissores Shure P3T, P9T, P10T (Séries PSM300, PSM900, PSM1000). Antenas direcionais (PA805SWB) ou omnidirecionais (PA805Z) Shure.
87fbaa9a0e4bfa65a1f27d46c948bbd8 | ACESSORIO_MUSICAL | suporte_microfone | Shure | PA805SWB | 2406.1611 | ANTENA REMOTA DIRECIONAL - Antena passiva direcional (Log Periodic Dipole Array - LPDA) para sistemas de microfone sem fio e monitoramento in-ear. Especificações técnicas: Tipo de Antena: LPDA (Log Periodic Dipole Array). Faixa de Frequência RF: 470–952 MHz (banda larga). Padrão de Recepção: Cardioide (direcional). Ganho: 7.5 dBi. Ângulo de cobertura: Aproximadamente 100 graus. Impedância: 50 Ohms. Conector: BNC fêmea. Construção: Placa de circuito impresso em polímero durável. Suporte de montagem integrado com rosca para fixação em pedestal de microfone. Aplicações: Aumenta o alcance e a rejeição de interferências em ambientes RF congestionados. Ideal para palcos grandes, eventos esportivos e instalações onde o transmissor está distante. Compatibilidade: Receptores, transmissores (para sistemas in-ear) e sistemas de distribuição de antena Shure (e outras marcas) que operam na faixa de 470-952 MHz. Requer cabo coaxial de 50 Ohms.
187b04be2565e7fdd2ad176667715b2c | EQUIPAMENTO_AUDIO | microfone_condensador | Shure | PGA181-LC | 780.8602 | Microfone condensador de captação lateral para instrumentos e vocais, com padrão polar cardioide. Especificações técnicas: Resposta de frequência de 50Hz a 15kHz, impedância de 150 Ohms, sensibilidade de -45 dBV/Pa (5.6 mV). Construção: Corpo em metal resistente, grade de proteção em aço. Aplicações: Overhead de bateria, vocais, instrumentos acústicos. Compatibilidade: Interfaces de áudio e mixers com alimentação phantom power de 48V, cabos XLR.
bb702d3295a12af2fcce6932ea8eff8b | EQUIPAMENTO_AUDIO | microfone_condensador | Shure | PGA181-LC | 780.8602 | Microfone condensador - Microfone de captação lateral com cápsula de diafragma pequeno e padrão cardioide. Especificações técnicas: Tipo: Condensador (eletreto). Padrão Polar: Cardioide. Resposta de Frequência: 50Hz - 20kHz. Impedância de Saída: 120 Ohms. Sensibilidade: -38 dBV/Pa (12.7 mV). Máximo SPL: 130 dB SPL. Relação Sinal/Ruído: 71.5 dB. Conector: XLR macho de 3 pinos. Requisitos de Alimentação: Phantom Power 48V DC, 5.8 mA. Construção: Corpo e grade em metal com acabamento preto industrial. Design de captação lateral (side-address). Inclui adaptador de pedestal (cachimbo) e bolsa de zíper para transporte. Aplicações: Overheads de bateria, instrumentos acústicos (violão, piano), captação de coros e vocais. Sua versatilidade o torna adequado para estúdios de projeto e home studios. Compatibilidade: Requer cabo XLR e uma interface de áudio, mixer ou pré-amplificador que forneça Phantom Power de 48V.
6158b5af066802374ccaaeee8af932da | EQUIPAMENTO_AUDIO | microfone_condensador | Shure | PGA181-XLR | 828.729 | Microfone condensador de captação lateral para instrumentos e vocais, com padrão polar cardioide. Especificações técnicas: Resposta de frequência de 50Hz a 15kHz, impedância de 150 Ohms, sensibilidade de -45 dBV/Pa (5.6 mV). Construção: Corpo em metal resistente, grade de proteção em aço. Aplicações: Overhead de bateria, vocais, instrumentos acústicos. Compatibilidade: Interfaces de áudio e mixers com alimentação phantom power de 48V, cabos XLR.
3457227687d15c9059f862311b64a542 | EQUIPAMENTO_AUDIO | microfone_condensador | Shure | PGA27-LC | 1427.0893 | Microfone condensador de estúdio - Microfone condensador de diafragma largo com captação lateral e padrão polar cardioide. Especificações técnicas: Tipo de cápsula: Condensador (eletreto). Padrão polar: Cardioide. Diafragma: Largo (Large Diaphragm), 1 polegada (25.4 mm). Resposta de frequência: 20Hz a 20kHz. Pressão sonora máxima (SPL): 145 dB (com pad de -20dB ativado). Pad de atenuação: -20dB comutável. Filtro Low-Cut: Comutável. Conector de saída: XLR macho de 3 pinos. Requerimentos de energia: Phantom Power 48V DC. Construção: Corpo metálico robusto com acabamento premium, grade de proteção em malha de aço. Acompanha shock mount (suspensão elástica) para isolamento de vibrações. Aplicações: Gravação de vocais em estúdio, captação de instrumentos acústicos (violão, piano), overhead de bateria, locuções e podcasting. Compatibilidade: Interfaces de áudio, mesas de som e pré-amplificadores que forneçam alimentação Phantom Power de 48V via cabo XLR.
b0f2330d485371723a98885914636840 | EQUIPAMENTO_AUDIO | microfone_condensador | Shure | PGA27-LC | 1427.0893 | Microfone condensador cardioide para estúdio e ao vivo, versátil para vocais e instrumentos. Especificações técnicas: Resposta de frequência de 20 Hz a 20 kHz, padrão polar cardioide, sensibilidade de -36 dBV/Pa (15.8 mV), impedância de saída de 150 Ohms, SPL máximo de 134 dB (com pad ativado). Requer alimentação phantom power de 48V. Construção: Corpo em metal resistente, grade de proteção, shock mount para isolamento de vibrações. Aplicações: Vocais, instrumentos acústicos, overhead de bateria, amplificadores de guitarra. Compatibilidade: Interfaces de áudio e mixers com alimentação phantom power de 48V, entradas de microfone XLR padrão.
62f2c3411701483942ba316ae7c334f2 | EQUIPAMENTO_AUDIO | microfone_condensador | Shure | PGA31-TQG | 424.8032 | Microfone headset condensador para voz, com padrão polar cardioide. Especificações técnicas: Resposta de frequência de 50Hz a 20kHz, impedância de 600 Ohms, sensibilidade de -45 dBV/Pa (5.6 mV), SPL máximo de 130dB. Construção: Haste flexível e leve, conector TQG de 4 pinos. Aplicações: Apresentações, teatros, igrejas. Compatibilidade: Sistemas sem fio Shure com conector TQG (4-Pin Mini Connector - TA4F).
46031faa16059272fdcb3fccd4f14a73 | EQUIPAMENTO_AUDIO | microfone_lapela | Shure | PGA31-TQG | 424.8032 | Captação de voz - Microfone headset condensador com padrão polar cardioide, projetado para sistemas sem fio. Especificações técnicas: Tipo de transdutor: Condensador de eletreto. Resposta de frequência: 60 Hz a 20 kHz. Padrão polar: Cardioide. Sensibilidade (a 1kHz): -50 dBV/Pa. Máximo SPL: 145 dB. Relação Sinal-Ruído: 66 dB. Conector: TA4F (também conhecido como TQG ou mini-XLR de 4 pinos). Comprimento do cabo: 1.3 m. Peso: 45g. Construção: Armação de arame leve e confortável, haste flexível (gooseneck) para posicionamento preciso da cápsula, espuma anti-puf inclusa. Aplicações: Ideal para vocalistas, músicos, palestrantes, instrutores de fitness e apresentadores que necessitam de mobilidade com as mãos livres. Compatibilidade: Compatível com transmissores bodypack da Shure que utilizam o conector TA4F/TQG (séries BLX, GLX-D, PGX-D, SLX, QLX-D, ULX-D, entre outras). Requer bias voltage (5V DC) fornecido pelo transmissor.
d23b1cdc0a4ea7b48f6184755c80bc43 | EQUIPAMENTO_AUDIO | microfone_dinamico | Shure | PGA48-LC | 254.3031 | Microfone dinâmico cardióide para vocais com chave liga/desliga. Especificações técnicas: Resposta de frequência: 70 Hz a 15 kHz, padrão polar cardióide, sensibilidade: -53.5 dBV/Pa (2.1 mV), impedância de saída: 600 Ohms. Construção: Corpo em metal com acabamento preto, globo em malha de aço. Aplicações: Vocais em shows, karaokê, palestras e apresentações. Compatibilidade: Sistemas de som com entrada XLR. Requer cabo XLR (não incluso).
e79c7a096ce707d0908879cf77b9e9fe | EQUIPAMENTO_AUDIO | microfone_dinamico | Shure | PGA48-QTR | 320.1875 | Microfone dinâmico Shure PGA48-QTR para vocais, com padrão polar cardioide. Especificações técnicas: Tipo: Dinâmico. Padrão Polar: Cardioide. Resposta de Frequência: 70 Hz a 15 kHz. Sensibilidade: -53.5 dBV/Pa (1.85 mV). Impedância de Saída: 600 Ohms. Conector: XLR. Construção: Corpo em metal com pintura preta. Aplicações: Vocais, karaokê, fala. Compatibilidade: Interfaces de áudio, mixers com entrada XLR e phantom power (não necessário para este modelo dinâmico). Acessórios Inclusos: Cabo XLR para P10 (QTR), cachimbo para estante, bolsa para transporte.
3ef3d15951899d005c22481999591f3a | EQUIPAMENTO_AUDIO | microfone_dinamico | Shure | PGA52-XLR | 910.7621 | Microfone para instrumentos de baixa frequência - Microfone dinâmico com padrão polar cardioide, otimizado para captação de bumbo e outras fontes graves. Especificações técnicas: Resposta de frequência de 50Hz a 12kHz, contornada para ataque de baixa frequência e alto SPL. Padrão polar cardioide para isolamento da fonte sonora e rejeição de sons fora do eixo. Impedância de saída: 150 ohms. Máximo SPL: 174 dB (calculado). Sensibilidade (a 1 kHz, tensão de circuito aberto): –55 dBV/Pa (1,75 mV). Conector XLR macho de 3 pinos. Construção: Corpo e grade em metal fundido com acabamento preto fosco. Inclui adaptador de pedestal articulado com trava integrado para posicionamento rápido e seguro. Acompanha cabo XLR-XLR de 4.57m e bolsa de transporte. Aplicações: Bumbo de bateria (kick drum), surdos de chão, amplificadores de contrabaixo, tuba e outros instrumentos de baixa frequência, tanto em estúdio quanto ao vivo. Compatibilidade: Mesas de som, interfaces de áudio e pré-amplificadores com entrada de microfone XLR. Não requer phantom power.
b51a1bde9d83f11cd91b56a9ae2478d1 | EQUIPAMENTO_AUDIO | microfone_dinamico | Shure | PGA52-XLR | 910.7621 | Microfone dinâmico para instrumentos de baixa frequência, com padrão polar cardioide. Especificações técnicas: Resposta de frequência de 30Hz a 10kHz, impedância de 150 Ohms, sensibilidade de -55 dBV/Pa (1.75 mV). Construção: Corpo em metal resistente, grade de proteção em aço. Aplicações: Bumbo, surdo, amplificadores de baixo. Compatibilidade: Sistemas de som com entrada XLR, mixers, interfaces de áudio.
3e13be7488132ac2f9949e29903acc9c | EQUIPAMENTO_AUDIO | microfone_dinamico | Shure | PGA56-LC | 494.547 | Microfone dinâmico - Microfone dinâmico com padrão polar cardioide, projetado para microfonar peças de bateria e percussão. Especificações técnicas: Resposta de frequência: 50Hz - 15.000Hz, otimizada para caixa, tons, surdos e outros instrumentos de percussão. Padrão polar: Cardioide, para rejeição de sons fora do eixo e minimização de vazamentos. Impedância de saída: 200 Ohms. Sensibilidade: -57 dBV/Pa (1.45 mV). Conector de saída: XLR macho de 3 pinos. Construção: Corpo e grade em metal fundido com acabamento preto. Acompanha adaptador de montagem para bateria A50D, permitindo fixação direta no aro do tambor. Modelo 'LC' (Less Cable) não inclui cabo. Peso: 454g. Aplicações: Microfonação de caixa, tons e surdos em estúdio e ao vivo. Também pode ser usado em amplificadores de guitarra e outros instrumentos de alta pressão sonora. Compatibilidade: Conecta-se a qualquer pré-amplificador ou mesa de som com entrada de microfone XLR padrão.
ca7c11e78aa6c1f191276af09099515e | EQUIPAMENTO_AUDIO | microfone_dinamico | Shure | PGA56-LC | 494.547 | Microfone dinâmico para caixa e tons de bateria, com padrão polar cardioide. Especificações técnicas: Resposta de frequência de 70Hz a 15kHz, impedância de 200 Ohms, sensibilidade de -57 dBV/Pa (1.4 mV). Construção: Corpo em metal resistente, grade de proteção em aço. Aplicações: Caixa de bateria, tons de bateria. Compatibilidade: Sistemas de som com entrada XLR, mixers, interfaces de áudio.
da03d36a06998cc3c7ff769c6d8ab69e | EQUIPAMENTO_AUDIO | microfone_dinamico | Shure | PGA57-LC | 413.4176 | Microfone dinâmico para voz e instrumentos, com padrão polar cardioide. Especificações técnicas: Resposta de frequência de 70Hz a 15kHz, impedância de 600 Ohms, sensibilidade de -56 dBV/Pa (1.6 mV). Construção: Corpo em metal resistente, grade de proteção em aço. Aplicações: Voz, caixa de bateria, amplificador de guitarra. Compatibilidade: Sistemas de som com entrada XLR, mixers, interfaces de áudio.
a0384e1c0abc6cc5672d86c2f0c37f41 | EQUIPAMENTO_AUDIO | microfone_instrumento | Shure | PGA57-LC | 413.4176 | Microfone de instrumento - Microfone dinâmico cardioide versátil para captação de instrumentos. Especificações técnicas: Princípio do transdutor: Dinâmico. Padrão polar: Cardioide, para rejeição de sons fora do eixo e minimização de feedback. Resposta de frequência: 70 Hz a 15 kHz, otimizada para instrumentos. Impedância de saída: 150 Ohms. Sensibilidade (a 1 kHz): -56.5 dBV/Pa (1.5 mV). Conector de saída: XLR macho de 3 pinos. Construção: Corpo e grade em metal fundido com acabamento industrial preto, garantindo alta durabilidade. Peso: 280g. Acompanha cachimbo articulado e bag de transporte. Versão LC (Less Cable) não inclui cabo. Aplicações: Ideal para microfonar caixas de bateria, tons, amplificadores de guitarra e baixo, instrumentos de metal e percussão com alta pressão sonora (SPL). Compatibilidade: Qualquer mesa de som, interface de áudio ou pré-amplificador com entrada de microfone XLR.
06cf07e45ec62a7c4d53d179bbe7e2f8 | EQUIPAMENTO_AUDIO | microfone_dinamico | Shure | PGA58-LC | 397.9096 | Microfone dinâmico para vocais e instrumentos, com padrão polar cardioide. Especificações técnicas: Resposta de frequência de 70Hz a 15kHz, impedância de 600 Ohms, sensibilidade de -53.5 dBV/Pa (2.1 mV). Construção: Corpo em metal resistente, grade de proteção em aço com filtro anti-pop integrado. Aplicações: Vocais ao vivo, apresentações, instrumentos. Compatibilidade: Sistemas de som com entrada XLR, mixers, interfaces de áudio.
b57800a3fce9ffdb2929ba91d8432c67 | EQUIPAMENTO_AUDIO | microfone_dinamico | Shure | PGA58-LC | 397.9096 | Microfone dinâmico - Microfone para vocal com padrão polar cardioide e resposta de frequência otimizada. Especificações técnicas: Resposta de frequência: 50Hz a 16.000Hz. Padrão polar: Cardioide. Impedância de saída: 150 Ω. Sensibilidade (a 1 kHz, tensão de circuito aberto): -55 dBV/Pa (1.79 mV). Conector: XLR macho de 3 pinos. Peso: 294 g. Possui chave liga/desliga. Construção: Corpo em metal fundido com acabamento preto fosco, grade esférica em malha de aço com filtro anti-pop interno integrado. Aplicações: Ideal para vocais principais e de apoio em performances ao vivo, palestras e uso geral em estúdio. Compatibilidade: Conecta-se a qualquer entrada de microfone XLR em mixers, interfaces de áudio e pré-amplificadores. Não requer alimentação Phantom Power.
2b153018e09c22e5e0511cae6469e5eb | EQUIPAMENTO_AUDIO | microfone_dinamico | Shure | PGA58-XLR | 447.6101 | Microfone dinâmico para vocais, com padrão polar cardioide. Especificações técnicas: Resposta de frequência de 70Hz a 15kHz, impedância de 600 Ohms, sensibilidade de -53.5 dBV/Pa (2.1 mV). Construção: Corpo em metal resistente, grade de proteção em aço com filtro anti-pop integrado. Aplicações: Vocais ao vivo, apresentações. Compatibilidade: Sistemas de som com entrada XLR, mixers, interfaces de áudio.
fd3a831442b528100cbc91edb1b3a5f5 | EQUIPAMENTO_AUDIO | microfone_dinamico | Shure | PGA58-XLR | 447.6101 | Dispositivo de captação de áudio - Microfone dinâmico com padrão polar cardioide, otimizado para vocais principais e de fundo. Especificações técnicas: Resposta de Frequência: 50 a 16.000 Hz. Padrão Polar: Cardioide. Impedância de Saída: 150 Ω. Sensibilidade (a 1 kHz): -55 dBV/Pa (1.79 mV). Conector: XLR macho de 3 pinos. Peso: 294g. Construção: Corpo em metal fundido com acabamento preto metálico, globo de malha de aço esférico com filtro anti-pop integrado. Chave liga/desliga discreta. Aplicações: Performance vocal ao vivo, palestras, karaoke, gravações em home studio. O padrão cardioide isola a fonte sonora principal enquanto minimiza ruídos de fundo. Compatibilidade: Compatível com qualquer mixer, interface de áudio ou pré-amplificador com entrada XLR. Acessórios inclusos: Cachimbo (adaptador de pedestal), bolsa de transporte, cabo XLR-XLR de 4.57m.
02705767d6172868627b55ddae5a9497 | EQUIPAMENTO_AUDIO | microfone_condensador | Shure | PGA81-LC | 960.4966 | MICROFONE CONDENSADOR - INSTRUMENTAL com PADRÃO POLAR CARDIOIDE. Microfone de diafragma pequeno (small-diaphragm) para captação detalhada de instrumentos acústicos e overheads. Especificações técnicas: Tipo de cápsula: Condensador de eletreto. Resposta de frequência: 40Hz a 18kHz. Padrão polar: Cardioide. Sensibilidade (a 1kHz): -48 dBV/Pa (3.98 mV). Máximo SPL: 139 dB SPL. Impedância de saída: 180 Ω. Conector: XLR macho de 3 pinos. Construção: Corpo em metal fundido com acabamento preto. Grade de aço durável. Aplicações: Overhead de bateria (pratos), instrumentos de corda acústicos (violão, violino, cello), coral, instrumentos de sopro e pianos. Compatibilidade: Requer alimentação Phantom Power de 11 a 52 V DC. Conecta-se a mixers ou interfaces de áudio com entrada XLR. Acessórios inclusos: cachimbo (adaptador de pedestal) e bag de transporte.
40d9f6b333ff6714c39137fd7f624924 | EQUIPAMENTO_AUDIO | microfone_condensador | Shure | PGA81-LC | 960.4966 | Microfone condensador de diafragma pequeno para instrumentos, com padrão polar cardioide. Especificações técnicas: Resposta de frequência de 40Hz a 18kHz, impedância de 180 Ohms, sensibilidade de -38 dBV/Pa (12.6 mV), SPL máximo de 139 dB (com PAD). Construção: Corpo em metal resistente, grade de proteção em aço. Aplicações: Coro, overhead de bateria, violino, cello, instrumentos acústicos. Compatibilidade: Interfaces de áudio e mixers com alimentação phantom power de 48V, cabos XLR.
4727f57d238aa50d797e2a441fbda403 | EQUIPAMENTO_AUDIO | microfone_condensador | Shure | PGA81-XLR | 1010.231 | Microfone condensador cardioide para coral, overhead de bateria, violino, cello e instrumentos em geral. Especificações técnicas: Resposta de frequência de 40 Hz a 18 kHz, padrão polar cardioide, sensibilidade de -48 dBV/Pa (4.0 mV), impedância de saída de 150 Ohms. Requer alimentação phantom power de 48V. Construção: Corpo em metal resistente, grade de proteção. Aplicações: Corais, overhead de bateria, instrumentos acústicos, vocais. Compatibilidade: Interfaces de áudio e mixers com alimentação phantom power de 48V, entradas de microfone XLR padrão.
c5200d936fd4badd87bf965c6d9d0000 | EQUIPAMENTO_AUDIO | microfone_condensador | Shure | PGA81-XLR | 1010.231 | Microfone condensador para instrumentos - Microfone de diafragma pequeno com padrão polar cardioide, ideal para captação de instrumentos acústicos. Especificações técnicas: Tipo de cápsula: Condensador de eletreto (diafragma pequeno). Padrão Polar: Cardioide. Resposta de Frequência: 40Hz a 18.000Hz. Sensibilidade (a 1 kHz): -48.5 dBV/Pa. Nível Máximo de Pressão Sonora (SPL): 129.5 dB SPL. Ruído Próprio (Self-noise): 20 dB-A. Impedância de Saída: 600 Ω. Conector: XLR macho de 3 pinos. Acessórios: Acompanha bag de transporte, cachimbo (adaptador de pedestal) e cabo XLR-XLR de 4.6 metros. Construção: Corpo e grade em metal com acabamento industrial preto metálico. Aplicações: Captação de overheads de bateria, pratos, violões, instrumentos de corda (violino, cello), pianos e corais. Compatibilidade: Requer alimentação Phantom Power (+48V DC), fornecida por uma mesa de som ou interface de áudio com entrada XLR.
56830192a83a178f9419b4495a4ba207 | EQUIPAMENTO_AUDIO | microfone_instrumento | Shure | PGA98D-LC | 1010.231 | MICROFONE CONDENSADOR - INSTRUMENTAL GOOSENECK com PADRÃO POLAR CARDIOIDE E CLIPE INTEGRADO. Otimizado para captação de instrumentos de percussão e sopro com alta pressão sonora (SPL). Especificações técnicas: Tipo de cápsula: Condensador de eletreto. Resposta de frequência: 60Hz a 20kHz. Padrão polar: Cardioide. Sensibilidade (a 1kHz): -52 dBV/Pa (2.51 mV). Máximo SPL: 130 dB SPL (a 1kHz, 1% THD). Impedância de saída: 850 Ω. Relação sinal-ruído: 64 dB. Conector: XLR macho de 3 pinos (no pré-amplificador integrado). Construção: Corpo em metal fundido com acabamento preto, gooseneck flexível para posicionamento preciso, grade de aço reforçada e clipe de montagem para bateria A98D incluso. Aplicações: Microfonação de tons, surdos e caixa de bateria, percussão em geral, instrumentos de sopro de metal e madeira. Compatibilidade: Requer alimentação Phantom Power de 11 a 52 V DC. Conecta-se a qualquer mixer ou interface de áudio com entrada XLR e Phantom Power.
6bf4ffc51972f3cf479df2ae64ae687f | EQUIPAMENTO_AUDIO | microfone_instrumento | Shure | PGA98H-XLR | 1068.3482 | MICROFONE CONDENSADOR PARA INSTRUMENTOS - Microfone de eletreto condensador com CARACTERÍSTICAS PRINCIPAIS: padrão polar cardioide, design gooseneck flexível, garra de fixação integrada e pré-amplificador em linha XLR. Especificações técnicas: Tipo de Transdutor: Condensador de Eletreto, Padrão Polar: Cardioide, Resposta de Frequência: 60Hz - 20kHz, Sensibilidade: -52 dBV/Pa (2.51 mV), Máximo SPL: 130 dB SPL (a 1% THD), Impedância de Saída: 850 Ohms, Conector de Saída: XLR macho (no pré-amplificador em linha). Construção: Corpo e garra em plástico de alta resistência, haste gooseneck em metal flexível, grade da cápsula em aço. Aplicações: Microfonação de instrumentos de sopro (metais e madeiras) como saxofone, trompete, trombone, e instrumentos de percussão como tons e surdos. Compatibilidade: Requer alimentação Phantom Power de 11V a 52V DC, fornecida por mesas de som ou interfaces de áudio com entrada XLR.
4038eeaa1cdc1688d78c4d54db873d24 | EQUIPAMENTO_AUDIO | microfone_instrumento | Shure | PGADRUMKIT5 | 2416.9162 | KIT DE MICROFONES PARA BATERIA - Conjunto profissional de 5 microfones para microfonação de bateria acústica e percussão. Especificações técnicas: 1x PGA52: Microfone para bumbo, dinâmico, cardioide, resposta de frequência 50Hz-12kHz. 3x PGA56: Microfone para tons e caixa, dinâmico, cardioide, resposta de frequência 50Hz-15kHz. 1x PGA57: Microfone para caixa e instrumentos, dinâmico, cardioide, resposta de frequência 70Hz-15kHz. Acessórios: 3x clamps de montagem em aro (AP56DM), 1x cachimbo para pedestal, 5x cabos XLR-XLR de 4.5m. Construção: Microfones com corpo em metal e acabamento preto metálico, grade de aço. Clamps em material de alta resistência. Acompanha maleta rígida para transporte e armazenamento seguro. Aplicações: Gravação em estúdio e sonorização ao vivo de kits de bateria. Os microfones também podem ser usados em amplificadores de guitarra e outros instrumentos. Compatibilidade: Conectores XLR padrão para uso com qualquer mesa de som ou interface de áudio com entradas de microfone.
e5f35e9ffd7bb59a9d2b1f0d3612326a | EQUIPAMENTO_AUDIO | microfone_instrumento | Shure | PGADRUMKIT5 | 2416.9162 | Kit de microfones para bateria e percussão com 5 peças, incluindo microfones para bumbo (PGA52), caixa (PGA57) e tons (PGA56 x3). Especificações técnicas: PGA52 (bumbo): Dinâmico, cardióide, resposta de frequência 30 Hz a 13 kHz, sensibilidade -55 dBV/Pa. PGA57 (caixa): Dinâmico, cardióide, resposta de frequência 70 Hz a 15 kHz, sensibilidade -56 dBV/Pa. PGA56 (tons): Dinâmico, cardióide, resposta de frequência 50 Hz a 15 kHz, sensibilidade -57 dBV/Pa. Construção: Corpo em metal resistente. Aplicações: Microfonação de bateria e percussão em estúdios e palcos. Compatibilidade: Interfaces de áudio, mesas de mixagem e pré-amplificadores com entrada XLR e alimentação phantom power (não necessária para os modelos dinâmicos).
25b4c418a1f7f6a32bb334d3862dc020 | EQUIPAMENTO_AUDIO | microfone_instrumento | Shure | PGADRUMKIT7 | 4608.7043 | Kit de microfones para bateria - Conjunto completo de 7 microfones da série PG ALTA para microfonar uma bateria acústica. Especificações técnicas: 1x PGA52: Microfone dinâmico cardioide para bumbo (resposta de frequência: 50Hz-12kHz). 3x PGA56: Microfones dinâmicos cardioides para tons e surdo (resposta: 50Hz-15kHz), com clamp de aro integrado. 1x PGA57: Microfone dinâmico cardioide para caixa ou instrumentos (resposta: 70Hz-15kHz). 2x PGA81: Microfones condensadores cardioides para overheads/pratos (resposta: 40Hz-18kHz, requerem phantom power 48V). Acessórios inclusos: 3x clamps de aro (AP56DM), 3x cachimbos (WA371), 7x cabos XLR-XLR de 4.6m e maleta de transporte rígida. Construção: Corpo dos microfones em metal com acabamento preto e grade de aço. Aplicações: Gravação em estúdio e sonorização ao vivo de baterias e percussão. Compatibilidade: Os microfones dinâmicos conectam-se a qualquer entrada de microfone. Os microfones condensadores PGA81 exigem uma mesa de som ou interface de áudio com fornecimento de phantom power de 48V.
6d98268e1bbd42443cb8b02e98689cff | EQUIPAMENTO_TECNICO | fonte_energia | Shure | PS43 | 212.4016 | Fonte de alimentação Shure PS43 para pedais de efeito e outros equipamentos eletrônicos. Especificações técnicas: Tensão de entrada: 100-240V AC, 50/60Hz. Tensão de saída: 9V DC, Corrente máxima de saída: 500mA (0.5A). Conector de saída: P4 (2.1mm x 5.5mm), polaridade centro negativo. Construção: Gabinete em plástico resistente. Aplicações: Alimentação de pedais de efeito, pequenos teclados, e outros dispositivos eletrônicos que requerem 9V DC com polaridade centro negativo. Compatibilidade: Pedais de efeito e equipamentos que requerem 9V DC com conector P4 e polaridade centro negativo.
77f1c54477f2d1660a4ee718d423f504 | ACESSORIO_MUSICAL | fonte_energia | Shure | PS60BR | 589.3849 | Fonte de alimentação AC/DC - Fonte de energia externa para equipamentos Shure. Especificações técnicas: Tensão de saída: 15V DC. Corrente máxima de saída: 600mA. Tensão de entrada: 100-240V AC, 50/60Hz (universal). Conector de saída: Plug coaxial DC (P4), polaridade positiva no pino central. Padrão do plugue AC: Brasileiro (NBR 14136). Construção: Gabinete em plástico injetado, formato de fonte externa em linha ('in-line'). Cabo AC e DC integrados. Aplicações: Alimentação do distribuidor de antenas Shure UA844SWB e outros equipamentos Shure que requerem 15V DC / 600mA. Compatibilidade: Oficialmente projetada para o Shure UA844SWB. Pode ser compatível com outros dispositivos que correspondam exatamente às especificações de tensão, corrente, polaridade e conector.
174c9f092203d9a40d6fe2f933ef569b | EQUIPAMENTO_TECNICO | fonte_energia | Shure | PS60BR | 589.3849 | Fonte de alimentação chaveada para distribuidor de antena Shure UA844SWB. Especificações técnicas: Tensão de saída de 15V DC, corrente de saída de 2.5A. Construção: Carcaça plástica resistente, plugue de tomada padrão brasileiro. Aplicações: Alimentação do distribuidor de antena UA844SWB. Compatibilidade: Distribuidor de antena Shure UA844SWB.
5880fd2f3c88fa8778354ca03aff5aee | EQUIPAMENTO_AUDIO | microfone_sem_fio | Shure | QLXD2/SM58=-J50 | 4034.267 | Transmissão de áudio sem fio - Transmissor de mão (bastão) para sistema sem fio Shure QLX-D, equipado com a cápsula do microfone SM58. Especificações técnicas: Cápsula: SM58 (Dinâmica, Cardioide). Resposta de Frequência (Cápsula): 50Hz - 15kHz. Faixa de Frequência RF: J50 (572-636 MHz). Potência de Transmissão RF: Selecionável, 1 mW ou 10 mW. Alcance: Até 100 metros (em linha de visada). Áudio Digital: 24-bit / 48kHz. Faixa Dinâmica: >120 dB. Encriptação: AES 256-bit. Alimentação: 2 pilhas AA ou bateria recarregável Shure SB900A. Duração da Bateria: Até 9 horas (pilhas alcalinas), até 10 horas (bateria Shure). Construção: Corpo em metal (alumínio usinado) com acabamento preto. Grade esférica de aço com filtro anti-pop integrado. Display LCD retroiluminado para informações de grupo/canal, frequência e status da bateria. Aplicações: Performance vocal ao vivo, apresentações, palestras, eventos corporativos e templos religiosos. Compatibilidade: Compatível exclusivamente com receptores da série Shure QLX-D operando na mesma banda de frequência (J50). A cápsula pode ser substituída por outras cápsulas Shure compatíveis (Beta 58A, KSM8, etc).
62119186c614f0d6ccda4ed4e96e568f | EQUIPAMENTO_AUDIO | microfone_sem_fio | Shure | QLXD4=-J50 | 7081.4261 | Receptor de áudio sem fio - Receptor Digital de Diversidade (Diversity) com áudio digital de 24 bits, Criptografia AES de 256 bits e controle via rede Ethernet. Especificações técnicas: Faixa de frequência RF (J50A): 572–608 MHz. Largura de banda de sintonia: 64 MHz. Canais compatíveis por banda: >60. Resposta de frequência de áudio: 20 Hz a 20 kHz (±1 dB). Faixa dinâmica: >120 dB (ponderação A). Latência do sistema: <2.9 ms. Saídas de áudio: 1x XLR (balanceada, nível selecionável Mic/Linha), 1x P10 (TRS 1/4", balanceada). Impedância de saída (XLR): 100 Ω. Conectores de antena: 2x BNC. Impedância da antena: 50 Ω. Alimentação: 12 V DC, 350 mA (fonte PS24 inclusa). Dimensões: 41 x 197 x 151 mm. Peso: 777 g. Construção: Chassi de aço escovado, formato meio-rack (1U). Painel frontal com display LCD retroiluminado e controles de menu. Aplicações: Instalações de som profissional, shows ao vivo, teatros, apresentações corporativas, broadcast e casas de culto. Compatibilidade: Transmissores Shure da série QLX-D (QLXD1 bodypack, QLXD2 handheld). Software de gerenciamento Shure Wireless Workbench. Sistemas de distribuição de antena Shure.
5bdf81b53597fac105dfd6b01f93d012 | EQUIPAMENTO_AUDIO | microfone_condensador | Shure | R183B | 531.5196 | Componente de microfone - Cápsula de microfone condensador intercambiável. Especificações técnicas: Tipo de Transdutor: Condensador de eletreto. Padrão Polar: Omnidirecional. Resposta de Frequência: 50Hz a 17kHz. Construção: Corpo metálico com acabamento preto (versão 'B'), grade de proteção. Sistema de acoplamento por rosca. Aplicações: Substituição ou troca de cápsula em microfones da série Microflex e WL. O padrão omnidirecional capta o som uniformemente de todas as direções, ideal para entrevistas, conferências ou quando a posição da fonte sonora varia. Compatibilidade: Compatível com os microfones Shure Microflex (MX183, MX202, MX391/2/3, MX405/10/15/12/18) e com o microfone de lapela WL183.
b75dc043552f9429089b5551c92c3bba | EQUIPAMENTO_AUDIO | microfone_condensador | Shure | R184B | 531.5196 | Componente de microfone - Cápsula de microfone condensador intercambiável. Especificações técnicas: Tipo de Transdutor: Condensador de eletreto. Padrão Polar: Supercardioide. Resposta de Frequência: 50Hz a 17kHz. Construção: Corpo metálico com acabamento preto (versão 'B'), grade de proteção. Sistema de rosca para fixação. Aplicações: Substituição ou troca de cápsula em microfones compatíveis. O padrão supercardioide oferece maior direcionalidade e rejeição a sons laterais que o cardioide, sendo eficaz em ambientes com alto ruído ou para evitar feedback. Compatibilidade: Compatível com os microfones de lapela Shure WL184 e com toda a série de microfones Shure Microflex (MX18x, MX202, MX39x, MX4xx).
ad3074c24ddbf9acd291d229c6f3f87c | EQUIPAMENTO_AUDIO | microfone_condensador | Shure | R185B | 531.5196 | Componente de microfone - Cápsula de microfone condensador intercambiável. Especificações técnicas: Tipo de Transdutor: Condensador de eletreto. Padrão Polar: Cardioide. Resposta de Frequência: 50Hz a 17kHz. Construção: Corpo metálico com acabamento preto (versão 'B'), grade de proteção integrada. Sistema de rosca para acoplamento aos corpos de microfone. Aplicações: Substituição ou troca de padrão polar em microfones da série Shure Microflex e em microfones de lapela sem fio da série WL. O padrão cardioide é ideal para captação de fonte sonora única com rejeição de sons laterais e traseiros. Compatibilidade: Compatível com os microfones Shure Microflex (MX185, MX202, MX391/2/3, MX405/10/15/12/18) e transmissores bodypack que utilizam o microfone de lapela WL185.
a5dfdb323a491957d4264003fc187ac8 | EQUIPAMENTO_AUDIO | microfone_condensador | Shure | R189B | 904.5738 | Componente de microfone - Cápsula de microfone condensador intercambiável com padrão polar mini-shotgun (lobar/supercardioide). Especificações técnicas: Padrão polar: Mini-shotgun (lobar), altamente direcional, com ângulo de captação de 45°. Projetada para máxima rejeição de sons fora do eixo e ruído ambiente. Resposta de frequência: Otimizada para inteligibilidade da fala. Construção: Corpo metálico compacto com rosca para acoplamento em bases de microfones da série Microflex. Acabamento preto discreto. Aplicações: Ideal para situações que exigem captação de áudio direcionada e isolada em ambientes ruidosos, como salas de conferência, auditórios, teatros e púlpitos. Utilizada para captar a fala de um orador específico, minimizando o som da plateia ou de sistemas de PA. Compatibilidade: Exclusivamente compatível com pré-amplificadores de microfones da série Shure Microflex (MX), incluindo modelos gooseneck (MX405, MX410, MX415), suspensos (MX202), de superfície (MX391) e sistemas sem fio Microflex Wireless (MXW) e Microflex Complete (MXC).
0b1765f2ac7cf4f512e7e6a11e08aa8b | ACESSORIO_MUSICAL | acessorio_musical | Shure | R57 | 693.3373 | Cápsula de reposição para microfones Shure SM56 e SM57. Especificações técnicas: Cápsula dinâmica com padrão polar cardioide. Construção: Diafragma Mylar. Aplicações: Reposição da cápsula danificada em microfones SM56 e SM57. Compatibilidade: Microfones Shure SM56 e SM57.
3242fa84556369f4cbd010741c34c812 | EQUIPAMENTO_AUDIO | microfone_dinamico | Shure | R57 | 693.3373 | Componente de reposição - Cápsula de microfone dinâmica para substituição. Especificações técnicas: Padrão Polar: Cardioide Unidirecional. Resposta de Frequência: 50Hz a 15,000Hz (característica do SM57). Tipo: Dinâmico. Impedância: 150 ohms (300 ohms real). Conexão: Contatos internos para soldagem na placa do microfone. Construção: Corpo da cápsula com sistema de montagem de choque pneumático integrado, grade de proteção e materiais internos projetados pela Shure. Aplicações: Manutenção e reparo dos microfones Shure SM57 e SM56, restaurando suas características sonoras e de performance originais. Compatibilidade: Peça de reposição oficial para os microfones Shure SM57 e Shure SM56.
502815bdb1dced523c0170e3475b7f1c | ACESSORIO_MUSICAL | acessorio_musical | Shure | R59 | 841.9703 | Cápsula de reposição para microfone Shure SM58. Especificações técnicas: Cápsula dinâmica com padrão polar cardioide. Construção: Diafragma Mylar. Aplicações: Reposição da cápsula danificada em microfones SM58. Compatibilidade: Microfone Shure SM58.
d6a6fe0944db790b71fa43199db13c86 | EQUIPAMENTO_AUDIO | microfone_dinamico | Shure | R59 | 841.9703 | Componente de reposição - Cápsula Dinâmica de Reposição projetada para o microfone Shure SM58. Especificações técnicas: Tipo de Transdutor: Dinâmico. Padrão Polar: Cardioide. Resposta de Frequência: 50 Hz a 15 kHz. Componentes: Inclui o transdutor dinâmico, sistema de montagem anti-choque (shock mount) pneumático interno e grade esférica com filtro anti-pop integrado. Construção: Grade esférica em malha de aço resistente. Aplicações: Manutenção e reparo de microfones Shure da série SM58, restaurando suas características sonoras e desempenho originais de fábrica. Compatibilidade: Compatível com microfones com fio Shure SM58 e transmissores de mão sem fio que utilizam a mesma cápsula, como Shure SLX2, ULX2, PGX2, entre outros. A instalação requer soldagem dos fios da cápsula na placa do microfone.
71b542c09d893d5f0a273a0c894d6546 | ACESSORIO_MUSICAL | suporte_microfone | Shure | RK143G | 76.3546 | Grade de reposição para microfones Shure SM58 e transmissores handheld sem fio que utilizam a mesma grade, modelo RK143G. Especificações técnicas: Rosca padrão Shure, malha de aço com filtro interno de espuma. Construção: Aço com tratamento anti-corrosão, espuma acústica de poliuretano. Aplicações: Substituição de grade danificada em microfones Shure SM58. Compatibilidade: Microfones Shure SM58 (com e sem fio) e modelos de transmissores handheld sem fio Shure que utilizam a grade RK143G.
7bf4628439b846bca6d10bec5ae58927 | ACESSORIO_MUSICAL | suporte_microfone | Shure | RK265G | 372.9628 | Grade de Reposição - Acessório para Microfone de mão. Especificações técnicas: Modelo compatível: Shure Beta 58A (com fio e sem fio). Construção: Malha de aço esférica endurecida e com acabamento em níquel acetinado, resistente a amassados e corrosão. Componentes internos: Anel de retenção em uretano azul e filtro de espuma anti-pop integrado para reduzir sons de respiração e vento. Aplicações: Substituição de grades danificadas, amassadas ou sujas do microfone Shure Beta 58A, restaurando a aparência e a proteção da cápsula. Compatibilidade: Encaixe rosqueável projetado especificamente para os microfones com fio e transmissores de mão sem fio do modelo Shure Beta 58A.
af2a4e6aec8bacab19475d7be4adb324 | EQUIPAMENTO_AUDIO | microfone_dinamico | Shure | RPW112 | 1068.3474 | CÁPSULA DE MICROFONE DE REPOSIÇÃO - Transdutor dinâmico com CARACTERÍSTICAS PRINCIPAIS: padrão polar cardioide, resposta de frequência otimizada para vocais e sistema de shock-mount pneumático interno, baseada no lendário Shure SM58. Especificações técnicas: Tipo de Transdutor: Dinâmico (bobina móvel), Padrão Polar: Cardioide, Resposta de Frequência: 50Hz - 15kHz. O conjunto inclui a cápsula, o alojamento e a grade esférica com filtro anti-pop integrado. Construção: Grade em malha de aço com acabamento fosco, corpo do alojamento em metal fundido. Aplicações: Substituição da cápsula original em microfones de mão sem fio Shure baseados no SM58 para manutenção e reparo. Compatibilidade: Transmissores de mão sem fio Shure que aceitam cápsulas intercambiáveis, como as séries BLX2, PGX2, SLX2, ULX2, QLXD2, ULXD2, Axient, entre outros.
3956bb482186567c1b5d672feb32afbe | EQUIPAMENTO_AUDIO | microfone_sem_fio | Shure | RPW112 | 1068.3474 | Cápsula, conjunto de alojamento e grade fosca para microfones sem fio Shure SM58 e SM58A. Especificações técnicas: Cápsula dinâmica, padrão polar cardioide, resposta de frequência de 50 Hz a 15 kHz, impedância de 300 Ohms. Construção: Grade de proteção em metal, corpo em plástico resistente. Aplicações: Substituição da cápsula de microfones Shure SM58 e SM58A. Compatibilidade: Microfones Shure SM58 e SM58A.
e05d741a5a41525c36b769e081cb70cd | EQUIPAMENTO_AUDIO | microfone_dinamico | Shure | RPW118 | 1293.4305 | COMPONENTE DE REPOSIÇÃO - CÁPSULA DE MICROFONE SEM FIO DINÂMICA com padrão supercardioide. Especificações técnicas: Tipo de Transdutor: Dinâmico com imã de neodímio. Padrão Polar: Supercardioide. Resposta de Frequência: 50Hz a 16kHz. Componentes: Conjunto completo incluindo cápsula Beta 58A, alojamento e grade de proteção. Construção: Grade esférica em malha de aço endurecido com acabamento fosco, resistente a amassados, e sistema de montagem anti-choque pneumático interno para redução de ruído de manuseio. Aplicações: Peça de reposição ou upgrade para transmissores de mão Shure, ideal para vocais principais e de fundo em performances ao vivo. Compatibilidade: Compatível com todos os transmissores de mão Shure que utilizam cápsulas intercambiáveis de rosca, incluindo as séries BLX (com adaptador), GLX-D, PGX-D, SLX-D, ULX-D, QLX-D e Axient Digital.
c9ddcdc2edff16780cd72599e890d618 | ACESSORIO_MUSICAL | fonte_energia | Shure | SB903 | 556.4751 | Bateria recarregável de íon de lítio para transmissores sem fio Shure SLXD. Especificações técnicas: Tensão de 3.7V, capacidade de 1200mAh. Construção: Células de íon de lítio. Aplicações: Alimentação de transmissores sem fio Shure SLXD. Compatibilidade: Transmissores sem fio Shure SLXD.
d0a278fcb0dbdc8e39e3a245cd4dc2fa | EQUIPAMENTO_TECNICO | fonte_energia | Shure | SB903 | 556.4751 | Fonte de energia recarregável - Bateria de Íon-Lítio (Li-Ion) com circuito de gerenciamento inteligente. Especificações técnicas: Química: Íon-Lítio. Tensão nominal: 3.6V. Capacidade: 1200 mAh. Tempo de operação: até 8 horas (dependendo do uso). Ciclos de recarga: Aproximadamente 500 ciclos com 80% da capacidade original. Faixa de temperatura de operação: -18°C a 50°C. Dimensões (A x L x P): 48 mm x 36 mm x 16 mm. Peso: 31g. Construção: Invólucro em plástico moldado de alta resistência com contatos de carregamento externos. Aplicações: Alimentação de transmissores sem fio para sistemas de microfone. Compatibilidade: Projetada especificamente para transmissores de mão e bodypack Shure da série SLX-D (SLXD1, SLXD2). Compatível com carregadores Shure SBC10-903 (único) e SBC203 (duplo).
53556f21aae7cea04add6b9f2fffc1e8 | EQUIPAMENTO_TECNICO | fonte_energia | Shure | SB904 | 360.5833 | Fonte de alimentação recarregável - Bateria de Íons de Lítio projetada para sistemas Shure. Especificações técnicas: Modelo: Shure SB904. Química: Íon de Lítio (Li-Ion). Tensão nominal: 3.7 V. Capacidade: 2420 mAh. Autonomia: Até 12 horas de uso contínuo (variável conforme o transmissor). Ciclos de recarga: Mínimo de 500 ciclos mantendo 80% da capacidade original. Tempo de recarga completa: Aprox. 3 horas com carregador compatível. Construção: Corpo em polímero moldado de alta resistência com contatos elétricos de precisão. Aplicações: Alimentação de transmissores sem fio em apresentações ao vivo, palestras, eventos corporativos e produções de broadcast. Compatibilidade: Exclusivamente para os sistemas sem fio digitais Shure GLX-D+ (transmissores de mão GLXD2+ e bodypack GLXD1+). Recarregável via porta USB-C no transmissor ou com os carregadores Shure SBC10-904 (unidade única) e SBC850 (rack de 8 unidades).
4a5096ea3c2d40d384e3969c270a1cd2 | EQUIPAMENTO_AUDIO | microfone_sem_fio | Shure | SB920 | 1155.4774 | Bateria recarregável de íon de lítio para transmissores de mão Shure ADX2 e ADX2FD. Especificações técnicas: Bateria recarregável de íon de lítio, tensão de 3.6V, capacidade de 2040 mAh. Construção: Design compacto e leve. Aplicações: Alimentação de transmissores de mão Shure ADX2 e ADX2FD. Compatibilidade: Transmissores de mão Shure ADX2 e ADX2FD.
3c17e7601b2115d29c4dd05ec5423385 | ACESSORIO_MUSICAL | fonte_energia | Shure | SBC10-903 | 589.6521 | Acessório para sistema sem fio - Carregador de bateria de slot único alimentado por USB. Especificações técnicas: Modelo de bateria compatível: Shure SB903. Tensão de entrada: 5V DC via porta USB-C. Tempo de carga: Atinge 50% de carga em aproximadamente 1,5 horas e 100% em 3,5 horas (dependendo da fonte de alimentação). Indicadores: LED de status de carga (vermelho, verde, âmbar). Construção: Corpo em plástico moldado, compacto e portátil. Dimensões: Aprox. 21 x 44 x 82 mm. Peso: 39 g. Aplicações: Carregar uma única bateria recarregável SB903 para uso com transmissores da série Shure SLX-D. Compatibilidade: Exclusivamente para a bateria Shure SB903. Pode ser alimentado por qualquer porta USB padrão ou adaptador de parede AC para USB (não incluso).
7301ff18c6caad3b83b90bab48a558bf | ACESSORIO_MUSICAL | fonte_energia | Shure | SBC10-903 | 589.6521 | Carregador de bateria de slot único para baterias Shure SB903, utilizadas em transmissores sem fio SLXD. Especificações técnicas: Carrega baterias SB903 de íon de lítio, alimentado por USB. Construção: Carcaça plástica resistente. Aplicações: Carregamento de baterias para transmissores sem fio Shure SLXD. Compatibilidade: Baterias Shure SB903.
9e8a60c2c542c00f1147c03e55405148 | ACESSORIO_MUSICAL | fonte_energia | Shure | SBC200 | 1782.7366 | CARREGADOR DE BATERIAS - Estação de recarga de mesa para duas baterias recarregáveis Shure. Especificações técnicas: Capacidade: Carrega duas baterias simultaneamente. Indicadores: LEDs de status de carga individuais para cada bateria (Carregando, Completo, Erro). Tempo de Carga: Atinge 50% de carga em aproximadamente 1 hora e 100% em 3 horas (para SB900A). Conexão: Pode ser conectado em série com até 4 unidades (usando uma única fonte de alimentação). Alimentação: Requer fonte de alimentação Shure PS60 (pode ser vendida separadamente). Construção: Base compacta e robusta em plástico de alta resistência. Aplicações: Recarga de baterias para sistemas sem fio em turnês, eventos, teatros, igrejas e instalações fixas. Compatibilidade: Baterias Shure SB900A e SB900B. Utilizadas nos transmissores bodypack P3RA, P9RA, P10R, UR5, QLXD1, ULXD1 e transmissores de mão QLXD2, ULXD2.
ebe4b2e64a0a1daf69fb2d562cc80dfd | ACESSORIO_MUSICAL | fonte_energia | Shure | SBC203-BR | 1333.7511 | Estação de carregamento de bateria - Carregador de mesa duplo para baterias recarregáveis Shure SB903. Especificações técnicas: Capacidade: Carrega simultaneamente até duas baterias SB903 ou dois transmissores (de mão ou bodypack) equipados com a bateria SB903. Indicadores de Carga: LEDs de status individuais para cada compartimento (Carregando, Completo, Erro). Tempo de carga: Atinge 50% de carga em aproximadamente 1 hora e 15 minutos; 100% de carga em 2 horas e 30 minutos. Alimentação: Fonte de alimentação externa (inclusa). Construção: Base compacta e robusta em plástico ABS. Aplicações: Essencial para usuários dos sistemas sem fio Shure SLX-D, garantindo que as baterias estejam sempre prontas para uso em shows, eventos e instalações fixas. Compatibilidade: Projetado exclusivamente para a bateria de Íon-Lítio Shure SB903 e os transmissores da série Shure SLX-D.
e25a92a5d5c30c922e2d97fd7fde636c | EQUIPAMENTO_AUDIO | microfone_sem_fio | Shure | SBC203-BR | 1333.7511 | Carregador duplo para baterias de íon de lítio Shure SB903, compatível com transmissores SLXD. Especificações técnicas: Carrega até duas baterias SB903 simultaneamente, pode carregar as baterias dentro ou fora dos transmissores SLXD, indicador LED de status de carregamento, entrada de alimentação 15V DC. Construção: Carcaça em plástico resistente. Aplicações: Carregamento de baterias para transmissores sem fio Shure SLXD. Compatibilidade: Baterias de íon de lítio Shure SB903, transmissores bodypack e de mão SLXD.
da23cb22bc120335ce7185b633bf64a4 | EQUIPAMENTO_AUDIO | interface_audio | Shure | SBC240 | 2805.6029 | Carregamento e gerenciamento de baterias e transmissores Shure - ESTAÇÃO DE CARREGAMENTO EM REDE com capacidade para 2 dispositivos e funcionalidade de cascateamento. Especificações técnicas: Capacidade: Carrega simultaneamente 2 transmissores bodypack (QLXD1, ULXD1, SLXD1) ou handheld (QLXD2, ULXD2, SLXD2), ou 2 baterias recarregáveis Shure SB900/SB900B. Conectividade: Porta Ethernet para monitoramento remoto do status de carga através do software Shure Wireless Workbench. Alimentação: Fonte externa PS60, com capacidade de cascatear energia para até 4 unidades SBC240. Indicadores: LEDs tricolores (Verde, Âmbar, Vermelho) indicam o status de carga para cada baia. Construção: Chassi de metal robusto, com formato de meia unidade de rack (1U), projetado para montagem em gavetas de rack ou uso em desktop. Aplicações: Essencial para gerenciamento de sistemas sem fio em turnês, instalações fixas de grande porte, teatros e empresas de locação. Compatibilidade: Sistemas sem fio Shure das séries SLX-D, QLX-D e ULX-D. Baterias recarregáveis Shure SB900/SB900B.
d6777c73311d2005d4f0b9278e1f73b6 | ACESSORIO_MUSICAL | fonte_energia | Shure | SBC840M-BR | 5391.1276 | Estação de recarga de baterias - Carregador de baterias em rede com capacidade para 8 unidades. Especificações técnicas: Tipo de bateria compatível: Shure SB910M. Capacidade: 8 baterias simultaneamente. Conectividade de rede: Porta Ethernet para monitoramento remoto via software Shure Wireless Workbench. Indicadores LED de status de carga por baia. Tempo de recarga: 50% em aproximadamente 1,5 horas; 100% em aproximadamente 3 horas. Alimentação: Fonte externa (inclusa). Protocolos de rede: DHCP ou IP manual. Construção: Chassi metálico compacto e robusto, projetado para montagem em rack (1RU) ou uso em mesa. Aplicações: Gerenciamento de baterias em turnês, teatros, grandes eventos e instalações fixas onde múltiplos sistemas sem fio Shure (linha Microflex) são utilizados. Compatibilidade: Exclusivamente para baterias Shure modelo SB910M. Integração total com o software Shure Wireless Workbench para monitoramento de tempo restante, ciclos de carga e saúde da bateria.
08e9ce48f6373749c6131254dcc66ee8 | ACESSORIO_MUSICAL | fonte_energia | Shure | SBC-AX | 1016.8202 | Módulo de carregamento de baterias - Acessório para a estação de carregamento em rack da Shure. Especificações técnicas: Capacidade: Carrega 2 baterias recarregáveis Shure modelo SB900A ou SB900B. Tempo de Carga Rápida: Atinge 50% da carga em aproximadamente 1 hora. Tempo de Carga Completa: Atinge 100% da carga em aproximadamente 3 horas. Indicadores: LEDs individuais de status de carga para cada bateria (carregando, completo, erro). Construção: Módulo em plástico moldado de alta resistência, projetado para encaixe preciso na estação SBRC. Contatos de carga banhados a ouro para garantir conexão confiável. Aplicações: Essencial para gerenciamento de energia em sistemas sem fio Shure de grande escala, como em turnês, teatros, casas de show e instalações corporativas. Compatibilidade: Este é um módulo acessório e funciona exclusivamente quando instalado na Estação de Carregamento em Rack Shure SBRC.
d702b01651df76ab763f01c70f119faf | EQUIPAMENTO_AUDIO | sistema_iem | Shure | SBC-AX | 1016.8202 | Módulo de carregamento para carregar duas baterias recarregáveis SB900A na estação de carregamento de montagem em rack SBRC. Especificações técnicas: Carrega duas baterias SB900A simultaneamente, compatível com a estação de carregamento SBRC, indicador LED de status de carregamento. Construção: Carcaça em plástico resistente. Aplicações: Carregamento de baterias para sistemas sem fio Shure Axient Digital. Compatibilidade: Baterias recarregáveis Shure SB900A, estação de carregamento SBRC.
d2bc8b0357b0128eba1bda5aaeb747aa | EQUIPAMENTO_AUDIO | fone_monitor | Shure | SBH2350-BK | 2621.2831 | FONE DE OUVIDO SEM FIO - Fone de ouvido circumaural (over-ear) com cancelamento de ruído ativo (ANC). Especificações técnicas: Conectividade: Bluetooth 5.0. Codecs de Áudio Suportados: Qualcomm aptX, aptX HD, AAC, SBC. Autonomia da Bateria: Até 20 horas com ANC ativado. Drivers: Dinâmicos de 50mm. Resposta de Frequência: 20Hz a 22kHz. Modos de áudio: Cancelamento de Ruído Ajustável e Modo Ambiente. Microfone integrado para chamadas. Controles: Botões físicos na concha para volume, play/pause, chamadas e ativação de modos. Construção: Materiais premium incluindo alumínio anodizado e couro sintético. Design dobrável para portabilidade. Acompanha estojo de transporte, cabo de áudio P2 (3.5mm) e cabo de carregamento USB-C. Acabamento: Preto. Aplicações: Audição crítica, audição de lazer, viagens, chamadas de voz e trabalho em escritório. Compatibilidade: Dispositivos com Bluetooth (smartphones, tablets, notebooks). App ShurePlus™ PLAY para equalização e customização de modos.
dfbd4345048ea3e4b8240680b879d235 | EQUIPAMENTO_AUDIO | fone_monitor | Shure | SBH2350-WH | 2621.2806 | FONE DE OUVIDO SEM FIO - Fone de ouvido circumaural (over-ear) com cancelamento de ruído ativo (ANC). Especificações técnicas: Conectividade: Bluetooth 5.0. Codecs de Áudio Suportados: Qualcomm aptX, aptX HD, AAC, SBC. Autonomia da Bateria: Até 20 horas com ANC ativado. Drivers: Dinâmicos de 50mm. Resposta de Frequência: 20Hz a 22kHz. Modos de áudio: Cancelamento de Ruído Ajustável e Modo Ambiente. Microfone integrado para chamadas. Controles: Botões físicos na concha para volume, play/pause, chamadas e ativação de modos. Construção: Materiais premium incluindo alumínio anodizado e couro sintético. Design dobrável para portabilidade. Acompanha estojo de transporte, cabo de áudio P2 (3.5mm) e cabo de carregamento USB-C. Acabamento: Branco. Aplicações: Audição crítica, audição de lazer, viagens, chamadas de voz e trabalho em escritório. Compatibilidade: Dispositivos com Bluetooth (smartphones, tablets, notebooks). App ShurePlus™ PLAY para equalização e customização de modos.
1b734fe9b6530a865b2d663a68b7d320 | ACESSORIO_MUSICAL | fonte_energia | Shure | SBM920 | 917.7792 | Módulo de carregamento individual para baterias Shure SB920. Especificações técnicas: Carrega baterias SB920 de íon de lítio. Construção: Carcaça plástica resistente. Aplicações: Carregamento de baterias para transmissores sem fio Shure. Compatibilidade: Baterias Shure SB920.
5c42ba0afa68340de195c618c17a0c14 | EQUIPAMENTO_AUDIO | fone_monitor | Shure | SE215-CL | 741.7492 | Fone de ouvido intra-auricular (in-ear) profissional para monitoramento, com um microdriver dinâmico. Especificações técnicas: Resposta de frequência de 22Hz a 17.5kHz, impedância de 17 Ohms, sensibilidade de 107 dB SPL/mW, atenuação de ruído de até 37dB. Construção: Cabo removível de 162 cm com conectores MMCX banhados a ouro, diversas ponteiras para isolamento de ruído, case para transporte. Aplicações: Monitoramento de palco, audição crítica, uso profissional. Compatibilidade: Dispositivos com saída de áudio de 3.5mm.
2eee21e24fd3e6abd9b220a6d047d609 | EQUIPAMENTO_AUDIO | sistema_iem | Shure | SE215-CL | 741.7492 | Fone de ouvido intra-auricular - Monitor intra-auricular (IEM) profissional com microdriver dinâmico. Especificações técnicas: Tipo de Transdutor: MicroDriver Dinâmico único. Resposta de Frequência: 22Hz - 17.5kHz. Sensibilidade: 107 dB SPL/mW (a 1kHz). Impedância: 17 Ω (a 1kHz). Isolamento de Ruído: Atenuação de até 37 dB de ruído ambiente, dependendo da ponteira utilizada. Cabo: Removível e substituível, com 162 cm de comprimento, fio reforçado com Kevlar e conector MMCX banhado a ouro com sistema de trava. Conector de áudio: P2 (3.5mm) estéreo banhado a ouro. Construção: Corpo dos fones em acrílico transparente (cor CL - Clear), com design ergonômico Sound Isolating™. Acompanha kit com múltiplos tamanhos e tipos de ponteiras (espuma e silicone) para ajuste personalizado. Aplicações: Monitoramento de palco para músicos, audição crítica para audiófilos e uso geral de alta fidelidade. Compatibilidade: Compatível com qualquer dispositivo com saída de fone de ouvido de 3.5mm, como bodypacks de sistemas sem fio, mesas de som, smartphones e players de áudio. Inclui estojo de transporte.
f7c7cde519f4a84b91defe8860dfe4fd | EQUIPAMENTO_AUDIO | fone_monitor | Shure | SE215DYCL+UNI | 814.4128 | Fone de ouvido intra-auricular (in-ear) com isolamento de ruído, microfone e controle remoto. Especificações técnicas: Driver dinâmico único, resposta de frequência de 21Hz a 17.5kHz, impedância de 20 Ohms, atenuação de ruído de até 37dB, sensibilidade de 107dB SPL/mW. Construção: Design ergonômico, cabo destacável de 3.5mm com microfone e controle remoto, ponteiras de silicone de diferentes tamanhos. Aplicações: Monitoramento pessoal, audição de música em ambientes ruidosos, chamadas telefônicas. Compatibilidade: Dispositivos com saída de áudio de 3.5mm.
0b4a78095f05333975ce4e97ac468c50 | EQUIPAMENTO_AUDIO | fone_monitor | Shure | SE215-K-TW1 | 2044.7599 | Fone de ouvido intra-auricular True Wireless Sound Isolating para monitoramento e audição casual com áudio de alta fidelidade e graves aprimorados. Especificações técnicas: Drivers dinâmicos simples, resposta de frequência de 21 Hz a 17,5 kHz, impedância de 17 Ohms, sensibilidade de 107 dB SPL/mW, Bluetooth 5 com codecs SBC, AAC e aptX. Bateria com autonomia de até 8 horas nos fones e 24 horas adicionais com o estojo de carregamento. Construção: Fones em plástico resistente com encaixe ergonômico, ponteiras de silicone em diversos tamanhos para isolamento de ruído, estojo de carregamento com conector USB-C. Aplicações: Monitoramento de palco, audição musical de alta qualidade, uso diário, prática de esportes. Compatibilidade: Dispositivos Bluetooth com suporte a perfis A2DP, AVRCP, HFP, HSP. Requer emparelhamento Bluetooth.
004937909b63dee2f4efb5d8a323e2d8 | EQUIPAMENTO_AUDIO | fone_monitor | Shure | SE215SPE | 783.852 | Fone de ouvido intra-auricular - Monitor de áudio profissional com microdriver dinâmico e isolamento sonoro. Especificações técnicas: Tipo de Transdutor: MicroDriver Dinâmico único. Resposta de Frequência: 21Hz - 17.5kHz (versão SPE - Special Edition - tem resposta de graves estendida). Sensibilidade: 107 dB SPL/mW (a 1 kHz). Impedância: 17 Ohms (a 1 kHz). Isolamento Sonoro: Até 37 dB. Conector do Cabo: MMCX banhado a ouro. Comprimento do Cabo: 162 cm, destacável e aramado na parte da orelha para ajuste seguro. Plug: P2 (3.5 mm) estéreo banhado a ouro. Construção: Corpo dos fones em acrílico transparente (ou outras cores dependendo da versão), design de baixo perfil. Cabo reforçado em Kevlar. Acompanha kit com múltiplos tamanhos e tipos de ponteiras (espuma e silicone) e estojo de transporte. Aplicações: Monitoramento de palco para músicos (in-ear monitoring), audição crítica e uso audiófilo. Compatibilidade: Compatível com qualquer dispositivo com saída de fone P2 (3.5mm), como bodypacks de sistemas sem fio, mesas de som, smartphones e players de áudio.
bc013396ce2cce6dfd78c49fea01bc67 | EQUIPAMENTO_AUDIO | fone_monitor | Shure | SE215SPE | 783.852 | Fone de ouvido intra-auricular (in-ear) profissional para monitoramento, edição especial, com um microdriver dinâmico. Especificações técnicas: Resposta de frequência de 22Hz a 17.5kHz, impedância de 17 Ohms, sensibilidade de 107 dB SPL/mW, atenuação de ruído de até 37dB. Construção: Cabo removível de 162 cm com conectores MMCX banhados a ouro, diversas ponteiras para isolamento de ruído, case para transporte. Aplicações: Monitoramento de palco, audição crítica, uso profissional. Compatibilidade: Dispositivos com saída de áudio de 3.5mm.
0757acb14e10ee1a9dab93ef07f390b1 | EQUIPAMENTO_AUDIO | fone_monitor | Shure | SE425-CL | 2241.3104 | Fone de ouvido in-ear profissional para monitoramento, com 2 drivers dinâmicos. Especificações técnicas: Resposta de frequência de 20 Hz a 19 kHz, impedância de 22 ohms, sensibilidade de 109 dB/mW, atenuação de ruído externo de até 37 dB. Conector MMCX banhado a ouro, cabo removível de 162 cm. Construção: Cápsulas em plástico resistente, cabos reforçados. Aplicações: Monitoramento de áudio em palcos, estúdios de gravação e uso pessoal. Compatibilidade: Dispositivos de áudio com saída P2 (3.5mm) estéreo.
69c247827f907e81ce6fb8658bbd026c | EQUIPAMENTO_AUDIO | fone_monitor | Shure | SE425-CL | 2241.3104 | Fone de ouvido intra-auricular (In-Ear Monitor) - Monitor profissional de alta definição com dois drivers (micro-falantes) por lado, para palco e audição crítica. Especificações técnicas: Tecnologia: Dual High-Definition MicroDrivers (um tweeter e um woofer dedicados por lado) com crossover passivo. Resposta de Frequência: 20Hz - 19kHz. Sensibilidade: 109 dB SPL/mW. Impedância: 22 Ohms. Isolamento de ruído: Até 37 dB (dependendo das ponteiras utilizadas). Cabo: Removível, reforçado com Kevlar®, com 162 cm de comprimento e conector MMCX banhado a ouro. Cor: Transparente (Clear - CL). Construção: Corpo dos fones em acrílico transparente de baixo perfil, projetado para se ajustar de forma segura e discreta no ouvido. Cabo com fio moldável na área da orelha para um ajuste firme. Aplicações: Monitoramento de palco para músicos e vocalistas, audição crítica para audiófilos, mixagem e masterização em trânsito. Compatibilidade: Saídas de fone de ouvido padrão P2 (3.5mm) de bodypacks de monitoramento sem fio, mesas de som, interfaces de áudio, smartphones e DAPs.
80d5cc3aaa46dace52e7547eefcb0fae | EQUIPAMENTO_AUDIO | fone_monitor | Shure | SE535-CL | 3530.3257 | Monitoramento de áudio intra-auricular - Fone In-Ear Profissional com tecnologia Sound Isolating™ e três drivers de armadura balanceada por lado. Projetado para monitoramento de palco e audição crítica, com um driver de alta frequência (tweeter) e dois de baixa frequência (woofers) para um som espaçoso com graves ricos e detalhados. Especificações técnicas: Tipo de Driver: Triple Balanced Armature. Sensibilidade (a 1 kHz): 119 dB SPL/mW. Impedância (a 1 kHz): 36 Ω. Resposta de Frequência: 18 Hz – 19 kHz. Atenuação de ruído: até 37 dB. Conector de entrada: P2 (3.5 mm) estéreo banhado a ouro. Cabo: Removível com 162 cm de comprimento e conector MMCX banhado a ouro. Construção: Corpo do fone em acrílico transparente (versão CL - Clear), cabo reforçado com Kevlar™. Aplicações: Monitoramento de palco para músicos, audição crítica em estúdio, audiófilos. Compatibilidade: Mixers de fone de ouvido, sistemas de monitoramento sem fio (bodypacks), interfaces de áudio, dispositivos de áudio portáteis de alta resolução.
5c13acea05f639e288b575528345f523 | EQUIPAMENTO_AUDIO | microfone_sem_fio | Shure | SLXD124/85-G58 | 8296.3422 | Sistema de microfone sem fio digital combo - Receptor duplo com transmissor de mão (handheld) e transmissor de corpo (bodypack). Especificações técnicas: Banda de frequência G58 (470-514 MHz). Qualidade de áudio digital de 24 bits. Resposta de frequência de áudio de 20 Hz a 20 kHz. Alcance de operação de 100 metros (linha de visada). Faixa dinâmica de 120 dB. Latência de 3.2 ms. Receptor SLXD4D: diversidade de comutação preditiva digital, saídas XLR e P10 por canal, porta Ethernet para controle e monitoramento. Transmissor de mão SLXD2/SM58: cápsula dinâmica cardioide SM58. Transmissor bodypack SLXD1: conector TQG (mini-XLR 4 pinos). Microfone de lapela WL185: cápsula condensadora cardioide. Alimentação dos transmissores: 2 pilhas AA (até 8 horas de uso) ou bateria recarregável Shure SB903 (vendida separadamente). Construção: Receptor com chassi de metal, transmissores com corpo de metal (SLXD2) e plástico de alta resistência (SLXD1). Aplicações: Performances vocais ao vivo, apresentações corporativas, teatro, broadcasting, templos religiosos. Compatibilidade: Bateria recarregável Shure SB903, software Shure Wireless Workbench, mixers e interfaces de áudio. Acessórios inclusos: fonte PS24, kit de montagem em rack, antenas, cabos BNC, bag e cachimbo (presilha) para microfone.
7127ed03cb63c2d3278a84d02033f965 | EQUIPAMENTO_AUDIO | microfone_sem_fio | Shure | SLXD14/153T-G58 | 7110.6976 | Sistema de microfone sem fio digital headset - Sistema com microfone headset omnidirecional discreto. Especificações técnicas: Banda de frequência G58 (470-514 MHz). Qualidade de áudio digital de 24 bits. Resposta de frequência de áudio de 20 Hz a 20 kHz. Alcance de operação de 100 metros (linha de visada). Faixa dinâmica de 120 dB. Receptor SLXD4: diversidade de comutação preditiva digital, saída XLR e P10. Transmissor bodypack SLXD1: conector TQG (TA4M). Microfone Headset MX153T: cápsula condensadora subminiatura omnidirecional, design discreto sobre a orelha, cor da pele (Tan). Alimentação do transmissor: 2 pilhas AA (até 8 horas de uso) ou bateria recarregável Shure SB903 (vendida separadamente). Construção: Receptor com chassi de metal, transmissor bodypack de plástico de alta resistência. Headset leve com estrutura de fio flexível. Aplicações: Teatro, broadcast, apresentações corporativas, palestras e uso em templos onde a aparência discreta do microfone é crucial. Compatibilidade: Bateria recarregável Shure SB903. Mixers e interfaces de áudio. Acessórios inclusos: fonte PS24, kit de montagem em rack, antenas, cabos BNC, case para microfone, espuma anti-puf.
162b34f16715683444917187cb99ec9f | EQUIPAMENTO_AUDIO | microfone_sem_fio | Shure | SLXD14/85-G58 | 6235.7299 | Sistema de microfone sem fio de lapela - Sistema Sem Fio Digital com Transmissor Bodypack com microfone de lapela condensador cardioide WL185, áudio digital de 24 bits e faixa de frequência G58 (470-514 MHz). Especificações técnicas: Sistema: Faixa de Frequência RF: G58 (470–514 MHz). Alcance: 100 m. Resposta de Frequência de Áudio: 20 Hz a 20 kHz. Faixa Dinâmica: >120 dB. Receptor SLXD4: Saídas: 1x XLR, 1x P10 (1/4"). Transmissor SLXD1 (Bodypack): Conector: TA4M. Microfone WL185: Tipo: Condensador (eletreto). Padrão Polar: Cardioide. Resposta de Frequência: 50 Hz a 17 kHz. SPL Máximo: 130.5 dB. Alimentação do Transmissor: 2 pilhas AA ou bateria recarregável Shure SB903 (até 8 horas). Construção: Receptor: Chassi de aço. Transmissor: Corpo em plástico ABS leve. Microfone: Cápsula discreta com cabo de 1.2m e presilha de lapela. Aplicações: Palestras, apresentações corporativas, broadcast, teatro, casas de culto. Compatibilidade: Mixers de áudio, software Shure Wireless Workbench. Compatível com outros microfones Shure com conector TA4F.
8b91773b694eac8e8bab4631a43dcffe | EQUIPAMENTO_AUDIO | microfone_sem_fio | Shure | SLXD14/93-G58 | 5881.0989 | Sistema de microfone sem fio de lapela - Sistema digital com microfone de lapela condensador omnidirecional. Características principais: Qualidade de áudio digital de 24 bits, diversidade de antena preditiva e gerenciamento de frequência inteligente. Especificações técnicas: Faixa de frequência RF: G58 (470–514 MHz). Componentes: 1x Receptor SLXD4, 1x Transmissor bodypack SLXD1, 1x Microfone de lapela WL93. Áudio: Resposta de frequência de áudio de 20 Hz a 20 kHz, faixa dinâmica de 120 dB. Padrão Polar (WL93): Omnidirecional. Alcance de operação: 100 metros (linha de vista). Bateria (SLXD1): 2 pilhas AA (até 8 horas) ou bateria recarregável Shure SB903 (vendida separadamente). Saídas do Receptor: XLR (nível de mic/linha) e P10 (nível de instrumento/linha). Construção: Receptor com chassi de metal, transmissor bodypack em plástico durável. Acompanha kit de montagem em rack, antenas de 1/4 de onda, cabos BNC e fonte PS24. Aplicações: Palestras, apresentações teatrais, produções de vídeo, cultos religiosos e eventos corporativos. Compatibilidade: Mixers de áudio, interfaces de áudio e sistemas de PA com entradas XLR ou P10. Compatível com a bateria recarregável Shure SB903 e carregadores associados.
6b8607a378b32f1bd52787dc8a809374 | EQUIPAMENTO_AUDIO | microfone_sem_fio | Shure | SLXD14/98H-G58 | 6462.3703 | Sistema de microfone sem fio para instrumentos - Sistema Sem Fio Digital com Transmissor Bodypack com microfone condensador cardioide com clip Beta 98H/C, áudio digital de 24 bits e faixa de frequência G58 (470-514 MHz). Especificações técnicas: Sistema: Faixa de Frequência RF: G58 (470–514 MHz). Alcance: 100 m. Resposta de Frequência de Áudio: 20 Hz a 20 kHz. Faixa Dinâmica: >120 dB. Receptor SLXD4: Saídas: 1x XLR, 1x P10 (1/4"). Transmissor SLXD1 (Bodypack): Conector: TA4M. Microfone Beta 98H/C: Tipo: Condensador. Padrão Polar: Cardioide. Resposta de Frequência: 20 Hz a 20 kHz. SPL Máximo: 143.5 dB. Alimentação do Transmissor: 2 pilhas AA ou bateria recarregável Shure SB903 (até 8 horas). Construção: Receptor: Chassi de aço. Transmissor: Corpo em plástico ABS leve e durável. Microfone: Construção robusta com gooseneck flexível e clip integrado. Aplicações: Microfonação de instrumentos de sopro (metais e madeiras), percussão e bateria em performances ao vivo e estúdio. Compatibilidade: Mixers de áudio, software Shure Wireless Workbench. Compatível com outros microfones Shure com conector TA4F.
9f7a8ff6814617125cab54988be30690 | EQUIPAMENTO_AUDIO | microfone_sem_fio | Shure | SLXD14/SM35-G58 | 6235.7299 | Sistema de microfone sem fio headset - Sistema Sem Fio Digital com Transmissor Bodypack com microfone headset condensador cardioide SM35, áudio digital de 24 bits e faixa de frequência G58 (470-514 MHz). Especificações técnicas: Sistema: Faixa de Frequência RF: G58 (470–514 MHz). Alcance: 100 m. Resposta de Frequência de Áudio: 20 Hz a 20 kHz. Faixa Dinâmica: >120 dB. Receptor SLXD4: Saídas: 1x XLR, 1x P10 (1/4"). Transmissor SLXD1 (Bodypack): Conector: TA4M. Microfone SM35: Tipo: Condensador (eletreto). Padrão Polar: Cardioide. Resposta de Frequência: 40 Hz a 20 kHz. SPL Máximo: 153 dB. Alimentação do Transmissor: 2 pilhas AA ou bateria recarregável Shure SB903 (até 8 horas). Construção: Receptor: Chassi de aço. Transmissor: Corpo em plástico ABS. Microfone: Headset leve e ajustável com armação de arame. Aplicações: Vocalistas e instrumentistas que precisam de liberdade de movimento, instrutores de fitness, apresentadores. Compatibilidade: Mixers de áudio, software Shure Wireless Workbench. Compatível com outros microfones Shure com conector TA4F.
1f095ff5ad1f6502efd3915bedc9c427 | EQUIPAMENTO_AUDIO | microfone_sem_fio | Shure | SLXD14D-G58 | 10670.8016 | SISTEMA SEM FIO DUPLO BODYPACK - Sistema digital profissional com dois transmissores bodypack e um receptor duplo, para uso com microfones de lapela e headset. Especificações técnicas: Componentes: 1 receptor duplo SLXD4D, 2 transmissores bodypack SLXD1. Conector do Bodypack: TQG (TA4F), compatível com microfones Shure. Banda de Frequência de Operação: G58 (470–514 MHz). Qualidade de áudio: Transmissão digital de 24 bits / 48 kHz. Alcance dinâmico: >120 dB. Resposta de frequência de áudio: 20 Hz a 20 kHz. Latência: 3.2 ms. Alcance: 100 metros (linha de visada). Bateria: Até 8 horas com 2 pilhas AA ou bateria Shure SB903. Conexões do receptor: 2 saídas XLR, 2 saídas P10, 1 porta Ethernet. Construção: Transmissor bodypack em plástico leve e durável, receptor com chassi de aço (1U). Aplicações: Ideal para apresentadores, palestrantes, atores de teatro, músicos (com cabos de instrumento) e pastores que necessitam de mobilidade sem sacrificar a qualidade de áudio. Compatibilidade: Microfones Shure com conector TQG (lapelas WL185, WL93; headsets SM35, PGA31), cabos de instrumento (WA302), software Shure Wireless Workbench.
5d648aa2ce2caa67917509d00d5bac59 | EQUIPAMENTO_AUDIO | microfone_sem_fio | Shure | SLXD14-G58 | 5405.1446 | Sistema sem fio para instrumento - Sistema de áudio sem fio digital com transmissor bodypack, receptor de um canal e cabo de instrumento. Especificações técnicas: Faixa de frequência de operação (Banda G58): 470–514 MHz. Áudio digital de 24 bits com faixa dinâmica de 120 dB. Latência de 3.2 ms. Alcance de operação de 100 m (linha de visada). Resposta de frequência de áudio: 20Hz a 20kHz. Receptor SLXD4 com saídas de áudio XLR (nível mic/linha) e P10 (nível instrumento), impedância de saída XLR: 150 Ω (linha), 1.4 kΩ (mic); P10: 1.3 kΩ. Transmissor bodypack SLXD1 com potência de RF selecionável (1/10/30 mW), conector de entrada TQG (TA4M) e autonomia de até 8 horas com 2 pilhas AA ou bateria opcional Shure SB903. Cabo WA302 com conectores P10 (1/4") para TQG (TA4F). Construção: Receptor SLXD4 com chassi em aço galvanizado e painel frontal em plástico ABS. Transmissor SLXD1 com corpo em plástico ABS resistente. Antenas de ¼ de onda destacáveis (conector BNC). Aplicações: Apresentações ao vivo, shows, eventos corporativos e igrejas para guitarristas, baixistas e outros instrumentistas que necessitam de mobilidade. Compatibilidade: Compatível com guitarras, baixos e outros instrumentos com saída P10. O transmissor SLXD1 é compatível com microfones de lapela e headset Shure com conector TQG (TA4F). Receptor compatível com sistemas de distribuição de antena Shure.
2c0f117e41b0b8d4693fb6e945fa44da | EQUIPAMENTO_AUDIO | microfone_sem_fio | Shure | SLXD1-G58 | 1781.6371 | Transmissor bodypack para sistemas sem fio SLXD, com conector TA4F (TQG) para microfones e cabos de instrumento. Especificações técnicas: Faixa de frequência G58: 470 a 514 MHz, potência de saída de RF de 10 mW, conector TA4F (TQG) para microfones de lapela, headset e cabos de instrumento, alimentação por 2 pilhas AA, autonomia de até 8 horas (dependendo do tipo de pilha e uso). Construção: Corpo em plástico durável e ergonômico. Aplicações: Transmissão sem fio de áudio para vocais, instrumentos e apresentações. Compatibilidade: Receptores sem fio Shure SLXD, microfones de lapela e headset com conector TA4F (TQG), cabo de instrumento WA302.
b86d807e75c62303d7cd071d8f3e3284 | EQUIPAMENTO_AUDIO | microfone_sem_fio | Shure | SLXD1-G58 | 1781.6371 | TRANSMISSOR BODYPACK SEM FIO - Transmissor de corpo para o sistema de microfone sem fio digital Shure SLX-D. Especificações técnicas: Banda de Frequência: G58 (470–514 MHz). Potência de RF: Selecionável, 1 mW / 10 mW. Conector de Entrada: TQG (TA4M). Impedância de Entrada: 1 MΩ. Faixa Dinâmica de Áudio: >120 dB, ponderado A. Alimentação: 2x pilhas AA ou bateria recarregável Shure SB903. Duração da Bateria: Até 8 horas. Sincronização: Via infravermelho (IR) com o receptor. Construção: Corpo ergonômico em plástico durável, antena flexível de 1/4 de onda, display LCD para visualização de status. Aplicações: Apresentações ao vivo, teatro, palestras, eventos corporativos, igrejas. Compatibilidade: Receptores Shure SLXD4 e SLXD4D na mesma banda de frequência (G58). Compatível com microfones de lapela, headset e cabos de instrumento com conector TQG (TA4F), como WA302, WL185, SM35, PGA31.
d117f274bac23f5aa330f8263d06181d | EQUIPAMENTO_AUDIO | microfone_sem_fio | Shure | SLXD2/B58-G58 | 2612.2224 | TRANSMISSOR DE MÃO SEM FIO - Transmissor de mão (bastão) para sistemas sem fio da série Shure SLX-D. Especificações técnicas: Cápsula: Beta 58A (Dinâmica, Supercardioide). Resposta de Frequência (cápsula): 50Hz a 16kHz. Faixa de Frequência de Transmissão: G58 (470–514 MHz). Potência de RF: Selecionável 1 mW / 10 mW. Áudio Digital: 24-bit. Faixa Dinâmica: >120 dB. Autonomia: Até 8 horas com 2 pilhas AA alcalinas ou bateria recarregável Shure SB903. Construção: Corpo em metal com acabamento preto, grade de aço endurecido. Display LCD retroiluminado. Aplicações: Vocal principal e de apoio em performances ao vivo, apresentações e eventos que exigem alta qualidade de áudio e rejeição a feedback. Compatibilidade: Exclusivamente com receptores Shure SLX-D na mesma banda de frequência (G58).
29cdca3d7a65893ce04d25400222d261 | EQUIPAMENTO_AUDIO | microfone_sem_fio | Shure | SLXD2/B87A-G58 | 3385.7445 | Transmissor de microfone sem fio - Transmissor de Mão (bastão) para sistema sem fio digital Shure SLX-D, equipado com a cápsula de microfone condensador Beta 87A. Especificações técnicas: Cápsula: Beta 87A. Tipo de Cápsula: Condensador de eletreto. Padrão Polar: Supercardioide. Resposta de Frequência (cápsula): 50 Hz a 20 kHz. Faixa de Frequência de Operação (RF): G58 (470–514 MHz). Potência de Transmissão: 1 mW / 10 mW selecionável. Qualidade de Áudio: 24-bit. Alcance: Até 100 metros. Alimentação: 2 pilhas AA (até 8 horas de uso) ou bateria recarregável Shure SB903 (vendida separadamente). Construção: Corpo em metal durável com antena integrada. Display LCD para visualização de grupo/canal e status da bateria. Aplicações: Vocais principais e de fundo em palcos de qualquer tamanho, apresentações, broadcast. Compatibilidade: Exclusivamente com receptores Shure SLX-D (modelos SLXD4 e SLXD4D) operando na mesma banda de frequência (G58).
e31d75d3b49a1f34342c38d7e2975c18 | EQUIPAMENTO_AUDIO | microfone_sem_fio | Shure | SLXD2/K8B-G58 | 5284.678 | Transmissor de mão para sistema sem fio - Transmissor de mão (bastão) digital com cápsula de microfone KSM8 Dualdyne. Especificações técnicas: Cápsula: Dinâmica, diafragma duplo (Dualdyne), padrão polar cardioide. Resposta de frequência da cápsula: 40Hz a 16kHz. Efeito de proximidade controlado. Potência de RF de saída: selecionável (1/10/30 mW). Faixa de frequência de operação (Banda G58): 470–514 MHz. Contatos externos para recarga em base (requer bateria SB903). Autonomia: até 8 horas com 2 pilhas AA. Construção: Corpo em metal com acabamento preto, grade de aço carbono endurecido e resistente a amassados. Display LCD retroiluminado para visualização de grupo/canal, frequência e status da bateria. Aplicações: Vocais de alto padrão em shows, broadcast e eventos onde a máxima clareza, rejeição de ruído de manuseio e controle do efeito de proximidade são cruciais. Compatibilidade: Exclusivamente compatível com receptores Shure da série SLX-D. Para recarga, requer a bateria opcional Shure SB903 e a base de recarga SBC203.
5b261735a0cb0054dde3f9304a47b626 | EQUIPAMENTO_AUDIO | microfone_sem_fio | Shure | SLXD2/N8CB=-G58 | 3982.4918 | Transmissão de áudio sem fio - Transmissor de mão (bastão) para sistema sem fio Shure SLX-D, com cápsula intercambiável. O modelo não especifica a cápsula inclusa, sendo compatível com diversas opções Shure. Especificações técnicas: Cápsula: Não inclusa (identificador 'N8CB' sugere compatibilidade, mas o item é vendido sem cápsula). Faixa de Frequência RF: G58 (470-514 MHz). Potência de Transmissão RF: Selecionável, 1 mW ou 10 mW. Alcance: Até 100 metros (em linha de visada). Áudio Digital: 24-bit. Faixa Dinâmica: 120 dB. Alimentação: 2 pilhas AA ou bateria recarregável Shure SB903. Duração da Bateria: Até 8 horas (pilhas alcalinas ou bateria Shure). Construção: Corpo em metal com acabamento preto. Display LCD para informações de grupo/canal, frequência e status da bateria. Contatos externos para carregamento em base. Aplicações: Vocal principal, backing vocals, apresentações e palestras em ambientes profissionais que exigem áudio de alta qualidade e confiabilidade de RF. Compatibilidade: Compatível exclusivamente com receptores da série Shure SLX-D operando na mesma banda de frequência (G58). Aceita cápsulas intercambiáveis padrão Shure, como SM58, Beta 58A, Beta 87A, KSM8, KSM9, entre outras.
71f849228c123b0521ec7a53275b7d7e | EQUIPAMENTO_AUDIO | microfone_sem_fio | Shure | SLXD2/SM58-G58 | 2209.6104 | Transmissor de mão sem fio - Transmissor bastão para o sistema digital sem fio Shure SLX-D, equipado com a cápsula dinâmica cardioide do microfone SM58. Especificações técnicas: Sistema: Shure SLX-D. Cápsula: SM58 (Dinâmica, Cardioide). Banda de Frequência: G58 (470–514 MHz). Potência de RF: Comutável entre 1 mW e 10 mW. Resposta de Frequência de Áudio: 20Hz - 20kHz (dependente da cápsula). Faixa Dinâmica: 120 dB. Alimentação: 2x pilhas AA ou bateria recarregável Shure SB903 (vendida separadamente). Autonomia: Até 8 horas com pilhas AA. Display: LCD retroiluminado exibindo grupo/canal, frequência e status da bateria. Construção: Corpo em metal leve e durável, grade de aço esférica com filtro anti-pop integrado. Aplicações: Vocal principal e de apoio em shows, palestras, eventos corporativos, igrejas, onde a qualidade de áudio digital e a confiabilidade são essenciais. Compatibilidade: Exclusivamente com receptores Shure da série SLX-D operando na mesma banda de frequência (G58).
894e909a39316308bea8c68a50f7bfdc | EQUIPAMENTO_AUDIO | microfone_sem_fio | Shure | SLXD2/SM58-G58 | 2209.6104 | Transmissor de mão (bastão) dinâmico cardióide SM58 para sistema sem fio. Especificações técnicas: Faixa de frequência G58 (470-514 MHz), potência de saída RF de 10mW, resposta de frequência de áudio de 50 Hz a 15 kHz (dependendo do microfone), THD <0.5%, alimentação com 2 pilhas AA (até 8 horas de uso). Microfone SM58: Sensibilidade -54.5 dBV/Pa. Construção: Corpo em metal resistente. Aplicações: Vocais em palcos, apresentações, palestras e karaokê. Compatibilidade: Receptores Shure compatíveis com a faixa de frequência G58.
2179ce44110cfdff2752293f9baa847d | EQUIPAMENTO_AUDIO | microfone_sem_fio | Shure | SLXD24/B58-G58 | 6235.7299 | Sistema de microfone sem fio digital - Sistema Sem Fio Digital com Transmissor de Mão com cápsula de microfone dinâmico supercardioide Beta 58A, áudio digital de 24 bits/48 kHz e faixa de frequência G58 (470-514 MHz). Especificações técnicas: Sistema: Faixa de Frequência RF: G58 (470–514 MHz). Alcance de Operação: 100 m (linha de visada). Resposta de Frequência de Áudio: 20 Hz a 20 kHz. Faixa Dinâmica: >120 dB. Latência: 3.2 ms. Receptor SLXD4: Saídas: 1x XLR, 1x P10 (1/4"). Transmissor SLXD2/B58: Tipo de cápsula: Dinâmica. Padrão Polar: Supercardioide. Resposta de Frequência da Cápsula: 50 Hz a 16 kHz. Alimentação: 2 pilhas AA ou bateria recarregável Shure SB903 (até 8 horas). Potência de RF: 1 mW / 10 mW (selecionável). Construção: Receptor: Chassi de aço galvanizado, formato meio-rack 1U. Transmissor: Corpo em metal com grade de aço resistente. Aplicações: Vocal principal e de apoio em shows ao vivo, apresentações, broadcast e casas de culto. Compatibilidade: Mixers de áudio, sistemas de distribuição de antena Shure, software Shure Wireless Workbench e app ShurePlus Channels.
2bf66109983ec92bed6312a5fdeb2a6d | EQUIPAMENTO_AUDIO | microfone_sem_fio | Shure | SLXD24/B87A-G58 | 6993.4012 | Sistema de microfone sem fio digital - Sistema Sem Fio Digital com Transmissor de Mão com cápsula de microfone condensador Beta 87A, áudio digital de 24 bits/48 kHz e faixa de frequência G58 (470-514 MHz). Especificações técnicas: Sistema: Faixa de Frequência RF: G58 (470–514 MHz). Alcance de Operação: 100 m (linha de visada). Resposta de Frequência de Áudio: 20 Hz a 20 kHz. Faixa Dinâmica: >120 dB. Latência: 3.2 ms. Receptor SLXD4: Saídas: 1x XLR, 1x P10 (1/4"). Transmissor SLXD2/B87A: Tipo de cápsula: Condensador (eletreto). Padrão Polar: Supercardioide. Resposta de Frequência da Cápsula: 50 Hz a 20 kHz. Alimentação: 2 pilhas AA ou bateria recarregável Shure SB903 (até 8 horas de uso). Potência de RF: 1 mW / 10 mW (selecionável). Construção: Receptor: Chassi de aço galvanizado, formato meio-rack 1U. Transmissor: Corpo em metal com grade de aço resistente. Aplicações: Performance vocal ao vivo, apresentações corporativas, broadcast, casas de culto. Compatibilidade: Mixers de áudio, sistemas de distribuição de antena Shure, software Shure Wireless Workbench e app ShurePlus Channels.
10864bbdbc35f01b372ddd391dc4476e | EQUIPAMENTO_AUDIO | microfone_sem_fio | Shure | SLXD24/K8B-G58 | 8889.1645 | SISTEMA DE MICROFONE SEM FIO - Sistema digital profissional com um transmissor de mão equipado com a cápsula condensadora premium KSM8 Dualdyne. Especificações técnicas: Componentes: 1 receptor de um canal SLXD4, 1 transmissor de mão SLXD2/K8B. Cápsula: KSM8 Dualdyne, dinâmica com padrão polar cardioide e controle de efeito de proximidade. Banda de Frequência: G58 (470–514 MHz). Qualidade de áudio: Transmissão digital de 24 bits / 48 kHz. Alcance dinâmico: >120 dB. Latência: 3.2 ms. Alcance: 100 metros. Bateria: Até 8 horas com 2 pilhas AA ou bateria Shure SB903. Conexões do receptor: 1 saída XLR, 1 saída P10, 1 porta Ethernet. Construção: Transmissor com corpo de metal, receptor com chassi de aço (meio rack). Aplicações: Vocais principais de alto calibre em shows, turnês e eventos de prestígio, onde a máxima clareza, consistência tonal e rejeição de feedback são cruciais. Compatibilidade: Software Shure Wireless Workbench, sistemas de distribuição de antena, baterias recarregáveis Shure SB903.
cdedbb59f02d961b42e4f32618dfabd4 | EQUIPAMENTO_AUDIO | microfone_sem_fio | Shure | SLXD24/SM58-G58 | 5817.2671 | Sistema de microfone sem fio de mão - Sistema digital com microfone dinâmico cardioide SM58. Características principais: Qualidade de áudio digital de 24 bits, diversidade de antena preditiva e gerenciamento de frequência inteligente para um sinal estável. Especificações técnicas: Faixa de frequência RF: G58 (470–514 MHz). Componentes: 1x Receptor SLXD4, 1x Transmissor de mão SLXD2 com cápsula SM58. Áudio: Resposta de frequência de áudio de 20 Hz a 20 kHz, faixa dinâmica de 120 dB. Padrão Polar (SM58): Cardioide. Alcance de operação: 100 metros (linha de vista). Bateria (SLXD2): 2 pilhas AA (até 8 horas) ou bateria recarregável Shure SB903 (vendida separadamente). Saídas do Receptor: XLR (nível de mic/linha) e P10 (nível de instrumento/linha). Construção: Receptor com chassi de metal, transmissor de mão com corpo em metal e grade de aço esférica. Acompanha kit de montagem em rack, antenas de 1/4 de onda, cabos BNC, fonte de alimentação e clip de microfone. Aplicações: Vocais principais e de apoio em apresentações ao vivo, palestras, eventos corporativos e casas de culto. Compatibilidade: Mixers de áudio, interfaces de áudio e sistemas de PA com entradas XLR ou P10. Compatível com a bateria recarregável Shure SB903.
d0d7b55900219b1bb9f67dae244d699b | EQUIPAMENTO_AUDIO | microfone_sem_fio | Shure | SLXD24/SM58-G58 | 5817.2671 | Sistema de microfone sem fio de mão - Sistema digital com microfone dinâmico cardioide SM58. Características principais: Qualidade de áudio digital de 24 bits, diversidade de antena preditiva e gerenciamento de frequência inteligente para um sinal estável. Especificações técnicas: Faixa de frequência RF: G58 (470–514 MHz). Componentes: 1x Receptor SLXD4, 1x Transmissor de mão SLXD2 com cápsula SM58. Áudio: Resposta de frequência de áudio de 20 Hz a 20 kHz, faixa dinâmica de 120 dB. Padrão Polar (SM58): Cardioide. Alcance de operação: 100 metros (linha de vista). Bateria (SLXD2): 2 pilhas AA (até 8 horas) ou bateria recarregável Shure SB903 (vendida separadamente). Saídas do Receptor: XLR (nível de mic/linha) e P10 (nível de instrumento/linha). Construção: Receptor com chassi de metal, transmissor de mão com corpo em metal e grade de aço esférica. Acompanha kit de montagem em rack, antenas de 1/4 de onda, cabos BNC, fonte de alimentação e clip de microfone. Aplicações: Vocais principais e de apoio em apresentações ao vivo, palestras, eventos corporativos e casas de culto. Compatibilidade: Mixers de áudio, interfaces de áudio e sistemas de PA com entradas XLR ou P10. Compatível com a bateria recarregável Shure SB903.
35bce5587cb72434a20310a5b4c85503 | EQUIPAMENTO_AUDIO | microfone_sem_fio | Shure | SLXD24D/B58-G58 | 12347.823 | SISTEMA DE MICROFONE SEM FIO DUPLO - Sistema digital profissional com dois transmissores de mão equipados com a cápsula dinâmica supercardioide BETA 58A. Especificações técnicas: Componentes: 1 receptor duplo SLXD4D, 2 transmissores de mão SLXD2/B58. Banda de Frequência de Operação: G58 (470–514 MHz). Qualidade de áudio: Transmissão digital de 24 bits / 48 kHz. Alcance dinâmico: >120 dB. Resposta de frequência de áudio: 20 Hz a 20 kHz. Latência: 3.2 ms. Alcance de operação: 100 metros (em linha de visada). Duração da bateria: Até 8 horas com 2 pilhas AA ou bateria recarregável Shure SB903 (opcional). Conexões do receptor: 2 saídas XLR balanceadas, 2 saídas P10 não balanceadas, 1 porta Ethernet para controle em rede e configuração. Construção: Transmissores com corpo em metal robusto, receptor com chassi de aço para montagem em rack (1U). Aplicações: Vocais principais e de apoio em performances ao vivo, eventos corporativos, palestras, casas de culto e instalações de som fixas. Compatibilidade: Software Shure Wireless Workbench, sistemas de distribuição de antena Shure, baterias recarregáveis Shure SB903.
cc6a3b2b3265c13da2dd3544f5373a75 | EQUIPAMENTO_AUDIO | microfone_sem_fio | Shure | SLXD24D/SM58-G58 | 11517.2377 | SISTEMA DE MICROFONE SEM FIO DUPLO - Sistema digital profissional com dois transmissores de mão equipados com a cápsula dinâmica cardioide padrão da indústria, a SM58. Especificações técnicas: Componentes: 1 receptor duplo SLXD4D, 2 transmissores de mão SLXD2/SM58. Banda de Frequência de Operação: G58 (470–514 MHz). Qualidade de áudio: Transmissão digital de 24 bits / 48 kHz. Alcance dinâmico: >120 dB. Resposta de frequência de áudio: 20 Hz a 20 kHz. Latência: 3.2 ms. Alcance de operação: 100 metros (em linha de visada). Duração da bateria: Até 8 horas com 2 pilhas AA ou bateria recarregável Shure SB903 (opcional). Conexões do receptor: 2 saídas XLR balanceadas, 2 saídas P10 não balanceadas, 1 porta Ethernet para controle em rede. Construção: Transmissores com corpo em metal robusto, receptor com chassi de aço para montagem em rack (1U). Aplicações: Vocais em performances ao vivo, eventos, palestras, casas de culto e aplicações gerais de reforço de voz que exigem durabilidade e clareza. Compatibilidade: Software Shure Wireless Workbench, sistemas de distribuição de antena Shure, baterias recarregáveis Shure SB903.
48099606c9c268fcd92817f282434418 | EQUIPAMENTO_AUDIO | microfone_sem_fio | Shure | SLXD4D-G58 | 7066.3151 | Receptor de áudio sem fio de dois canais - Receptor Digital Duplo de Diversidade Preditiva (Predictive Switching Diversity) com áudio digital de 24 bits/48 kHz, dois canais independentes em 1U de rack e controle via rede Ethernet. Especificações técnicas: Faixa de frequência RF (G58): 470–514 MHz. Largura de banda de sintonia: 44 MHz. Canais compatíveis por banda: até 32. Resposta de frequência de áudio: 20 Hz a 20 kHz (±1 dB). Faixa dinâmica: >120 dB. Latência do sistema: 3.2 ms. Saídas de áudio: 2x XLR (balanceada), 2x P10 (TRS 1/4", balanceada). Impedância de saída (XLR): 150 Ω (balanceado). Conectores de antena: 2x BNC. Alimentação: 15 V DC, 600 mA (fonte PS43 inclusa). Dimensões: 42 x 393 x 152 mm. Peso: 1.45 kg. Construção: Chassi de aço galvanizado, formato 1U de rack. Painel frontal com display LCD por canal e controles dedicados. Aplicações: Sonorização ao vivo profissional, instalações fixas em auditórios, broadcast, eventos corporativos e teatros. Compatibilidade: Transmissores Shure da série SLX-D (SLXD1 bodypack, SLXD2 handheld). Software Shure Wireless Workbench e aplicativo ShurePlus Channels. Antenas Shure UA8 e distribuidores de antena UA844+.
9c203f2b8638ea43977ddb9c6d6f0970 | EQUIPAMENTO_AUDIO | microfone_sem_fio | Shure | SLXD4-G58 | 3623.5075 | Receptor de sistema sem fio digital - Receptor de canal único para a série SLX-D, oferecendo áudio digital transparente de 24 bits. Especificações técnicas: Faixa de frequência de operação: G58 (470 - 514 MHz). Qualidade de áudio: Digital de 24 bits / 48 kHz. Faixa dinâmica: 120 dB. Latência: 3.2 ms. Largura de banda de sintonia: 44 MHz. Conectividade de rede: Porta Ethernet para configuração guiada, gerenciamento de grupo e controle via software Wireless Workbench. Saídas de áudio: 1x XLR balanceada, 1x P10 (TRS 1/4") balanceada. Antenas: 2x antenas de 1/4 de onda destacáveis com conectores BNC. Construção: Chassi de metal robusto de meio rack (1/2 RU). Kit de montagem em rack incluso. Display: LCD de alto contraste. Aplicações: Parte de um sistema sem fio profissional para palcos, casas de show, instalações fixas em auditórios e igrejas. Compatibilidade: Exclusivamente com transmissores da série Shure SLX-D (SLXD1 bodypack e SLXD2 de mão). Requer um transmissor na mesma faixa de frequência (G58) para operar.
2ef8e698d3b5437616237666f49a6c56 | EQUIPAMENTO_AUDIO | microfone_sem_fio | Shure | SLXD4Q+BR | 21398.6663 | RECEPTOR DE MICROFONE SEM FIO - Receptor Digital Quad-Channel. Características Principais: Quatro canais de áudio digital de 24-bit, qualidade de RF robusta, e configuração simplificada com sincronização via IR. Especificações técnicas: Canais: 4. Resolução de Áudio: 24-bit/48 kHz. Latência: 3.2 ms. Resposta de Frequência de Áudio: 20 Hz – 20 kHz. Faixa Dinâmica: 120 dB. Saídas de Áudio: 4x XLR (Analógico), 4x 1/4" TRS (Analógico). Rede: 1x porta Ethernet apenas para controle e monitoramento. Largura de Banda de Sintonia: 44 MHz. Alimentação: 15V DC. Dimensões: 41 x 393 x 152 mm (Meio Rack). Peso: 1.4 kg. Construção: Chassis metálico, painel frontal com LCDs individuais por canal. Aplicações: Produções de pequeno e médio porte, instalações corporativas e educacionais, casas de culto e locais de música ao vivo. Compatibilidade: Transmissores Shure SLX-D (SLXD1, SLXD2), software Shure Wireless Workbench.
aa592acb7305c776649d805f8777a3af | EQUIPAMENTO_AUDIO | microfone_sem_fio | Shure | SLXD4QDAN+BR | 28531.5551 | RECEPTOR DE MICROFONE SEM FIO - Receptor Digital Quad-Channel com Rede Dante. Características Principais: Quatro canais de áudio digital de 24-bit, qualidade de RF robusta, fácil configuração e rede de áudio digital Dante para integração multicanal via cabo Ethernet. Especificações técnicas: Canais: 4. Resolução de Áudio: 24-bit/48 kHz. Latência: 3.2 ms. Resposta de Frequência de Áudio: 20 Hz – 20 kHz. Faixa Dinâmica: 120 dB. Saídas de Áudio: 4x XLR (Analógico), 4x 1/4" TRS (Analógico), Dante. Rede: 1x porta Ethernet para controle e áudio Dante. Largura de Banda de Sintonia: 44 MHz. Alimentação: 15V DC. Dimensões: 41 x 393 x 152 mm (Meio Rack). Peso: 1.4 kg. Construção: Chassis metálico, adequado para montagem em rack simples ou duplo (com acessório opcional). Aplicações: Produções de pequeno e médio porte, instalações corporativas e educacionais, casas de culto e locais de música ao vivo. Compatibilidade: Transmissores Shure SLX-D (SLXD1, SLXD2), software Shure Wireless Workbench, sistemas de controle com protocolo Dante.
b252fe64373fe67ee24f63f17eaccac8 | EQUIPAMENTO_AUDIO | microfone_condensador | Shure | SM31FH-TQG | 978.7258 | Microfone headset condensador para voz, com padrão polar cardioide e construção hidrofóbica. Especificações técnicas: Resposta de frequência de 45Hz a 20kHz, impedância de 600 Ohms, sensibilidade de -47.0 dBV/Pa (4.5 mV), SPL máximo de 145 dB. Construção: Haste flexível e leve, cápsula com tratamento hidrofóbico, conector TQG de 4 pinos. Aplicações: Instrutores de fitness, apresentações com alta movimentação. Compatibilidade: Sistemas sem fio Shure com conector TQG (4-Pin Mini Connector - TA4F).
8f84dfab3fb3cbdafdca03d6451797fc | EQUIPAMENTO_AUDIO | microfone_lapela | Shure | SM31FH-TQG | 978.7258 | MICROFONE HEADSET CONDENSADOR - USO FITNESS com PADRÃO POLAR CARDIOIDE E CONECTOR TQG. Projetado para instrutores de ginástica, resistente à umidade e corrosão. Especificações técnicas: Tipo de cápsula: Condensador de eletreto. Resposta de frequência: 45Hz a 20kHz. Padrão polar: Cardioide. Máximo SPL: 145 dB SPL. Tecnologia: Construção com tecido hidrofóbico que protege a cápsula da umidade e suor. Conector: TA4F (também conhecido como TQG), 4 pinos mini-XLR. Construção: Estrutura leve e flexível em metal, haste do microfone ajustável. Projetado para se manter seguro durante atividades físicas intensas. Cor: Preto. Aplicações: Aulas de ginástica, spinning, dança, e qualquer aplicação vocal onde o usuário se movimenta intensamente e transpira. Compatibilidade: Exclusivamente compatível com sistemas de transmissão sem fio da Shure que utilizam o conector TQG/TA4F (bodypacks das séries BLX, GLX-D, SLX, etc).
488d806b1386c664af2beedc0dadefe6 | EQUIPAMENTO_AUDIO | microfone_condensador | Shure | SM35-TQG | 1017.6255 | Microfone headset condensador - Microfone de cabeça para performance vocal com conector TQG para sistemas sem fio. Especificações técnicas: Tipo de cápsula: Condensador de eletreto. Padrão Polar: Cardioide. Resposta de Frequência: 40Hz a 20.000Hz. Nível Máximo de Pressão Sonora (SPL): 153 dB SPL. Relação Sinal-Ruído: 55 dB. Faixa Dinâmica: 114 dB. Conector: TA4F (TQG) de 4 pinos. Construção: Estrutura de arame leve, flexível e segura. Haste do microfone (gooseneck) ajustável para posicionamento ideal. Acompanha espuma anti-puff. Aplicações: Ideal para vocalistas que tocam instrumentos (guitarristas, tecladistas, bateristas), instrutores de fitness e apresentadores que necessitam de liberdade de movimento. Compatibilidade: Projetado especificamente para uso com transmissores bodypack da Shure que possuem conector TQG (TA4F), como as séries BLX, GLX-D, PGX-D, SLX, QLX-D e ULX-D. Requer bias voltage (5-10V DC) do transmissor.
2c60f417964c85796de95d8a3f1c8c77 | EQUIPAMENTO_AUDIO | microfone_lapela | Shure | SM35-TQG | 1017.6255 | Microfone headset condensador cardioide para voz, projetado para uso exclusivo com sistemas sem fio Shure com conector TQG. Especificações técnicas: Resposta de frequência de 50 Hz a 15 kHz, padrão polar cardioide, sensibilidade de -41.5 dBV/Pa (8.5 mV), SPL máximo de 144 dB, conector TA4F (TQG). Alimentação: 5V (fornecida pelo transmissor). Construção: Estrutura leve e flexível para conforto, haste ajustável, espuma anti-puff. Aplicações: Vocais, apresentações, performances ao vivo. Compatibilidade: Transmissores bodypack sem fio Shure com conector TA4F (TQG).
15c7abef3a30dd938e0ef685c1d2ec05 | EQUIPAMENTO_AUDIO | microfone_condensador | Shure | SM39-TQG | 3316.0007 | Microfone de cabeça (Headset) - Microfone Condensador Cardioide projetado para aplicações vocais que exigem liberdade de movimento. Este é um modelo genérico baseado no Shure SM35-TQG, um padrão comum para esta designação. Especificações técnicas: Tipo de Cápsula: Condensador de eletreto. Padrão Polar: Cardioide (unidirecional). Resposta de Frequência: 40 Hz a 20 kHz. Sensibilidade: -59 dBV/Pa. Máximo SPL: 153 dB SPL. Conector: TA4F (também conhecido como TQG ou mini-XLR de 4 pinos). Construção: Haste flexível (gooseneck) para posicionamento preciso, armação de arame leve e confortável, windscreen de espuma. Peso: 72 g. Aplicações: Músicos multi-instrumentistas (bateristas, tecladistas), instrutores de fitness, apresentadores ativos. Compatibilidade: Bodypacks (transmissores de cinto) da Shure e outras marcas que utilizam o conector padrão TQG/TA4F.
4076b0b3a357907caf9368817848bcf5 | EQUIPAMENTO_AUDIO | microfone_dinamico | Shure | SM48-LC | 523.0785 | Captação de áudio - Microfone Dinâmico Cardioide com Resposta de frequência otimizada para vocais e alta rejeição a feedback. Especificações técnicas: Tipo de Transdutor: Dinâmico. Padrão Polar: Cardioide. Resposta de Frequência: 55 Hz a 14.000 Hz. Impedância de Saída: 150 Ω (nominal). Sensibilidade (a 1 kHz, tensão de circuito aberto): -57.5 dBV/Pa (1.3 mV). Conector: XLR macho de 3 pinos. Filtro anti-pop: Integrado na grade esférica. Sistema anti-choque (shock-mount): Cápsula com montagem interna para redução de ruído de manuseio. Construção: Corpo em metal fundido com acabamento esmaltado preto, grade de malha de aço com acabamento prateado fosco. Aplicações: Ideal para vocal principal, backing vocals, discursos e locuções em palcos, estúdios e eventos. Compatibilidade: Conecta-se a qualquer entrada de microfone padrão XLR em mixers, pré-amplificadores e interfaces de áudio. Não requer Phantom Power.
83d57c8005f7a81a1c036a21d6da0a96 | EQUIPAMENTO_AUDIO | microfone_dinamico | Shure | SM48-LC | 523.0785 | Microfone de mão dinâmico para vocais, com padrão polar cardioide. Especificações técnicas: Resposta de frequência de 70Hz a 15kHz, impedância de 150 Ohms, sensibilidade de -56 dBV/Pa (1.6 mV). Construção: Corpo em metal resistente, grade de proteção em aço com filtro anti-pop integrado. Aplicações: Vocais ao vivo, apresentações. Compatibilidade: Sistemas de som com entrada XLR, mixers, interfaces de áudio.
65438c5713ebbde54113e91ba673a865 | ACESSORIO_MUSICAL | suporte_microfone | Shure | SM4-K | 1652.4148 | Acessório para microfone - Suporte antivibração (shock mount) projetado para microfones condensadores de diafragma largo. Especificações técnicas: O código "SM4-K" não corresponde a um modelo de microfone Shure atual. É provável que se refira a um acessório, como um shock mount. Assumindo que seja o modelo Shure A42SM ou similar, as especificações são: Isolação mecânica de vibrações e ruídos de manuseio. Compatibilidade: Projetado para microfones de estúdio Shure de corpo largo, como os da série KSM (KSM44, KSM42, KSM32). Construção: Estrutura metálica ou plástica de alta durabilidade com sistema de suspensão elástica. Rosca de montagem padrão de 5/8"-27 para fixação em pedestais de microfone. Aplicações: Estúdios de gravação, broadcast e podcasting para garantir uma captação de áudio limpa, livre de ruídos transmitidos pelo pedestal ou pela superfície. Compatibilidade: Compatível com microfones que possuam diâmetro de corpo compatível com o berço do shock mount e rosca de conexão padrão.
bb3733b362fd9463e9cfafdbb6664ec9 | ACESSORIO_MUSICAL | suporte_microfone | Shure | SM4-K KIT | 2246.8977 | Kit de montagem anti-choque (Shock Mount) - Acessório projetado para isolar microfones de vibrações e ruídos de manuseio transmitidos pelo pedestal. Especificações técnicas: O modelo 'SM4' não corresponde a um produto Shure conhecido, mas o termo 'shock mount kit' indica sua função. Um kit típico para microfones de mão Shure (como SM58, SM57) incluiria um cachimbo (clip) com suspensão de borracha ou elástica. Um kit mais genérico seria o A55M, que é um shock mount tipo cachimbo. Construção: Estrutura em plástico ou metal com um sistema de suspensão interna de elastômero ou elásticos. Aplicações: Gravação em estúdio, transmissões de rádio (broadcast), podcasting, e qualquer situação onde a redução de ruído de impacto e vibração seja crucial. Compatibilidade: Projetado para microfones de corpo cilíndrico, como os da série Shure SM (SM57, SM58, Beta57, Beta58) e PG. A rosca de montagem é padrão para pedestais de microfone (5/8").
5decfed87f2621ac9fae06a7885f35f8 | EQUIPAMENTO_AUDIO | microfone_dinamico | Shure | SM57-LC | 829.5134 | Microfone de mão dinâmico para instrumentos e vocais, com padrão polar cardioide. Especificações técnicas: Resposta de frequência de 40Hz a 15kHz, impedância de 150 Ohms, sensibilidade de -54.5 dBV/Pa (1.85 mV). Construção: Corpo em metal esmaltado resistente, grade de proteção em aço. Aplicações: Caixa de bateria, amplificadores de guitarra, sopros, vocais. Compatibilidade: Sistemas de som com entrada XLR, mixers, interfaces de áudio.
b0297d3525dc3a7a2c302e60bcb6955e | EQUIPAMENTO_AUDIO | microfone_dinamico | Shure | SM57-LC | 829.5134 | Microfone para captação de instrumentos e vocais - Microfone dinâmico com padrão polar cardioide, um padrão da indústria para aplicações ao vivo e em estúdio. Especificações técnicas: Tipo de transdutor: Dinâmico. Padrão polar: Cardioide. Resposta de frequência: 40Hz a 15.000Hz. Sensibilidade (a 1.000 Hz, tensão de circuito aberto): -56.0 dBV/Pa (1.6 mV). Impedância de saída: 150 Ohms (310 Ohms real para entradas de baixa Z). Conector: XLR macho de 3 pinos. Construção: Corpo em metal fundido com acabamento esmaltado cinza escuro, grade de policarbonato com tela de aço inoxidável. Sistema pneumático de shock-mount interno. Dimensões: 157 mm de comprimento x 32 mm de diâmetro. Peso: 284g. Aplicações: Captação de caixas de bateria, amplificadores de guitarra, percussão, instrumentos de sopro de metal e madeira, e vocais. Compatibilidade: Conecta-se a qualquer pré-amplificador, mixer ou interface de áudio com entrada de microfone XLR. Não requer phantom power. O modelo LC (Less Cable) não inclui cabo.
22f74cc54b3a26827c5fa1d9b2300f0c | EQUIPAMENTO_AUDIO | microfone_dinamico | Shure | SM58-LC | 908.7843 | Microfone para performance vocal - Microfone dinâmico de mão com padrão polar cardioide, um padrão da indústria para vocais ao vivo. Especificações técnicas: Resposta de frequência de 50Hz a 15.000Hz, com aumento de presença na faixa de médios para clareza vocal. Padrão polar: Cardioide uniforme, isolando a fonte sonora principal e minimizando ruído de fundo. Impedância de saída: 150 ohms (300 ohms real). Sensibilidade (a 1.000 Hz): -54.5 dBV/Pa (1.85 mV). Conector XLR macho de 3 pinos. Construção: Corpo em metal fundido com acabamento esmaltado cinza escuro, grade esférica em malha de aço resistente. Sistema de shock-mount pneumático interno que reduz ruído de manuseio. Filtro anti-pop esférico integrado. Acompanha cachimbo (adaptador de pedestal) e bolsa de transporte. Modelo LC (Less Cable) não inclui cabo. Aplicações: Vocais principais e de apoio em shows ao vivo, reforço de som, estúdios de gravação, palestras, captação de instrumentos como caixas de bateria e amplificadores de guitarra. Compatibilidade: Mesas de som, interfaces de áudio, pré-amplificadores com entrada XLR. Não requer phantom power.
ad8436970c2a7fe3e83d3a72398b5dc8 | EQUIPAMENTO_AUDIO | microfone_dinamico | Shure | SM58-LC | 908.7843 | Microfone de mão dinâmico para vocais e instrumentos, com padrão polar cardioide. Especificações técnicas: Resposta de frequência de 50Hz a 15kHz, impedância de 300 Ohms (nominal), sensibilidade de -54.5 dBV/Pa (1.85 mV). Construção: Corpo em metal esmaltado resistente, globo de malha de aço com filtro anti-pop integrado. Aplicações: Vocais ao vivo, apresentações, instrumentos. Compatibilidade: Sistemas de som com entrada XLR, mixers, interfaces de áudio.
2509bad5ca5aa131d7b97fc07a6e52fa | EQUIPAMENTO_AUDIO | microfone_dinamico | Shure | SM58S | 989.6728 | MICROFONE DINÂMICO - VOCAL DE MÃO com PADRÃO POLAR CARDIOIDE E CHAVE ON/OFF. Padrão da indústria para vocais ao vivo, conhecido por sua durabilidade e clareza. Especificações técnicas: Tipo de cápsula: Dinâmica. Resposta de frequência: 50Hz a 15kHz. Padrão polar: Unidirecional (Cardioide). Impedância de saída: 150 Ω (300 Ω real). Sensibilidade (a 1kHz): -54.5 dBV/Pa (1.88 mV). Conector: XLR macho de 3 pinos. Chave: On/Off magnética com trava. Sistema de montagem: Shock mount pneumático interno para redução de ruído de manuseio. Construção: Corpo em metal esmaltado, grade esférica em aço com filtro anti-pop integrado. Peso: 298g. Dimensões: 162 mm (comprimento) x 51 mm (diâmetro). Aplicações: Vocais principais e de apoio em performances ao vivo, locuções, estúdios de gravação. Compatibilidade: Conecta-se a qualquer mixer ou interface de áudio com entrada de microfone via cabo XLR. Acessórios inclusos: cachimbo (adaptador de pedestal) e bag de transporte.
3f88f9cd4877193ef3b8c0f06a41c14a | EQUIPAMENTO_AUDIO | microfone_dinamico | Shure | SM58S | 989.6728 | Microfone de mão dinâmico para vocais, com padrão polar cardioide e chave liga/desliga. Especificações técnicas: Resposta de frequência de 50Hz a 15kHz, impedância de 300 Ohms (nominal), sensibilidade de -54.5 dBV/Pa (1.85 mV). Construção: Corpo em metal esmaltado resistente, globo de malha de aço com filtro anti-pop integrado. Aplicações: Vocais ao vivo, apresentações, karaokê. Compatibilidade: Sistemas de som com entrada XLR, mixers, interfaces de áudio.
d354dcf92d8d876a142b2dc17ccbe71d | EQUIPAMENTO_AUDIO | microfone_dinamico | Shure | SM7B | 3394.4935 | Microfone para broadcast - Microfone Dinâmico Cardioide de diafragma largo, um padrão da indústria para aplicações de voz. Famoso por sua resposta de frequência flat e ampla, ideal para captar a voz falada com calor e clareza. Especificações técnicas: Tipo: Dinâmico. Padrão Polar: Cardioide. Resposta de Frequência: 50 Hz a 20 kHz. Impedância de Saída: 150 Ω. Sensibilidade (a 1 kHz, voltagem de circuito aberto): -59.0 dB (1.12 mV). Chaves de equalização: Atenuação de graves (low cut) e reforço de presença (mid-boost) no painel traseiro. Conector: XLR macho. Construção: Corpo e grade em metal esmaltado na cor cinza escuro, sistema de isolamento de choque pneumático interno que elimina a transmissão de ruído mecânico, filtro anti-pop interno altamente eficaz. Dimensões: 190 mm (comprimento) x 64 mm (diâmetro máximo). Peso: 765.4 g. Aplicações: Rádio, podcasting, streaming, narração, locuções, vocais de estúdio (especialmente rock/metal), instrumentos como amplificadores de guitarra e bumbos. Compatibilidade: Requer um pré-amplificador com alto ganho (tipicamente +60 dB) para um desempenho ideal. Interfaces de áudio e mesas de som com pré-amplificadores de alta qualidade são recomendadas. Frequentemente utilizado com pré-amplificadores inline como Cloudlifter ou FetHead.
be1626ca345e6e26aab23f89127fe6c3 | EQUIPAMENTO_AUDIO | microfone_condensador | Shure | SM81-LC | 3692.8336 | Microfone condensador de diafragma pequeno - Microfone instrumental com padrão polar cardioide, projetado para captação de alta precisão. Especificações técnicas: Tipo de cápsula: Condensador de eletreto. Padrão polar: Cardioide. Resposta de frequência: 20Hz - 20kHz. Chave de filtro passa-altas (HPF) com 3 posições: Flat, atenuação de 6 dB/oitava abaixo de 100Hz, ou atenuação de 18 dB/oitava abaixo de 80Hz. Chave de atenuação (Pad) com 3 posições: 0dB, -10dB, -20dB. Sensibilidade: -45 dBV/Pa. SPL Máximo: 139dB (com pad em -20dB). Impedância de saída: 150 Ohms. Alimentação: Requer Phantom Power de 11V a 52V DC. Conector: XLR macho. Construção: Corpo em aço com acabamento em pintura esmaltada metálica. Acompanha presilha (cachimbo), espuma anti-puff e estojo de transporte. Aplicações: Captação de instrumentos acústicos (violão, violino, cello), overheads de bateria, pratos, coral, piano e instrumentos de sopro. Compatibilidade: Interfaces de áudio, pré-amplificadores e mixers com entrada XLR e fornecimento de Phantom Power.
57e2f68530580001de397a4e7bae11cc | EQUIPAMENTO_AUDIO | fone_monitor | Shure | SRH240A | 518.3142 | Fone de ouvido profissional circumaural fechado para monitoramento e uso geral, com drivers de 40mm. Especificações técnicas: Resposta de frequência de 20Hz a 20kHz, impedância de 38 Ohms, sensibilidade de 107 dB SPL/mW, potência máxima de entrada de 500mW. Construção: Design circumaural fechado, almofadas acolchoadas, cabo reto fixo de 2 metros, adaptador P2 (3.5mm) para P10 (6.3mm). Aplicações: Monitoramento de áudio, audição de música. Compatibilidade: Dispositivos de áudio com saída P2 ou P10.
f60a1971dd4a8e3019e11d68b3b58f72 | EQUIPAMENTO_AUDIO | fone_monitor | Shure | SRH240A | 518.3142 | Monitoramento de áudio - Fone de Ouvido Profissional Circumaural Fechado com Drivers de neodímio de 40mm e design otimizado para uso geral e monitoramento. Especificações técnicas: Tipo de Transdutor: Dinâmico com imã de neodímio. Tamanho do Driver: 40 mm. Design acústico: Fechado, circumaural. Resposta de Frequência: 20 Hz a 20.000 Hz. Sensibilidade (a 1 kHz): 107 dB/mW. Impedância (a 1 kHz): 38 Ω. Potência máxima de entrada: 500 mW. Cabo: 2 metros, reto, fixo, em cobre livre de oxigênio (OFC). Conector: P2 (3.5 mm) estéreo banhado a ouro, com adaptador rosqueável para P10 (6.35 mm) incluso. Construção: Estrutura em plástico leve e durável, arco ajustável e almofadas (earpads) substituíveis em couro sintético. Aplicações: Monitoramento em home studio, audição crítica, prática de instrumentos (DJing, teclados, baterias eletrônicas) e audição geral de alta fidelidade. Compatibilidade: Conectores P2 e P10 garantem compatibilidade com uma vasta gama de dispositivos, incluindo smartphones, computadores, interfaces de áudio, mixers e amplificadores de fone.
1ab1e506b6ae2482e17efc6461fea01a | EQUIPAMENTO_AUDIO | fone_monitor | Shure | SRH440 | 927.6833 | Fone de ouvido profissional circumaural fechado para monitoramento, com drivers de 40mm. Especificações técnicas: Resposta de frequência de 10Hz a 22kHz, impedância de 44 Ohms, sensibilidade de 105 dB SPL/mW, potência máxima de entrada de 500mW. Construção: Design circumaural fechado, almofadas acolchoadas, cabo espiral removível de 3 metros, adaptador P2 (3.5mm) para P10 (6.3mm). Aplicações: Monitoramento de áudio, DJing, audição crítica. Compatibilidade: Dispositivos de áudio com saída P2 ou P10.
87520374d694e0b82405d880e1c9dab4 | EQUIPAMENTO_AUDIO | fone_monitor | Shure | SRH440 | 927.6833 | Fone de ouvido profissional - Headphone dinâmico circumaural fechado para monitoramento e audição crítica. Especificações técnicas: Tipo de transdutor: Dinâmico, com ímã de neodímio. Diâmetro do driver: 40 mm. Resposta de frequência: 10 Hz a 22.000 Hz. Impedância: 44 Ω. Sensibilidade (a 1 kHz): 105 dB SPL/mW. Potência máxima de entrada: 500 mW. Cabo: 3 metros, espiralado, destacável (conector tipo baioneta), de cobre livre de oxigênio (OFC). Conector: Mini jack estéreo P2 (3.5 mm) banhado a ouro com adaptador rosqueável P10 (6.3 mm). Construção: Design circumaural fechado para excelente isolamento de ruído ambiente. Tiara ajustável e acolchoada. Fones dobráveis em 90 graus para fácil armazenamento e transporte. Almofadas (ear pads) em courino, substituíveis (modelo HPAEC440). Aplicações: Monitoramento em estúdio de gravação, mixagem, DJing, edição de áudio e vídeo, audição crítica. Compatibilidade: Otimizado para uso com interfaces de áudio, mesas de som, controladores de DJ, amplificadores de fone de ouvido e dispositivos de áudio profissionais.
473a2cd1b660d1bbc3635e55a1f781ab | EQUIPAMENTO_AUDIO | fone_monitor | Shure | SRH550DJ | 680.0804 | Fone de ouvido para áudio profissional - Fone de ouvido supra-aural (on-ear) fechado, projetado para DJs. Especificações técnicas: Acoplamento: Supra-aural (On-Ear), fechado. Drivers: Dinâmicos de 50mm com ímã de neodímio. Resposta de Frequência: 5Hz – 22,000Hz. Impedância: 32 ohms. Sensibilidade: 109 dB SPL/mW. Potência máxima de entrada: 3000 mW. Cabo: 2 metros, reto, fixo. Conector: P2 (3.5mm) banhado a ouro com adaptador P10 (6.3mm) rosqueável. Funcionalidade: Conchas (earcups) com giro de 90 graus para monitoramento com um só ouvido. Construção: Estrutura em polímero de alta resistência, arco acolchoado e ajustável, almofadas substituíveis (modelo HPAEC550). Aplicações: Mixagem e monitoramento para DJs, audição de alta potência e uso geral. Compatibilidade: Mixers de DJ, controladores, interfaces de áudio e dispositivos de áudio portáteis.
d72e95ce4a799b2610878a219c23efb0 | EQUIPAMENTO_AUDIO | fone_monitor | Shure | SRH550DJ | 680.0804 | Fone de ouvido profissional supra-aural fechado para DJ's, com conchas giratórias de 90 graus. Especificações técnicas: Driver de 50mm de neodímio, resposta de frequência de 5Hz a 22kHz, impedância de 32 Ohms, sensibilidade de 109 dB SPL/mW, potência máxima de entrada de 3000mW. Construção: Conchas giratórias, cabo reto fixo de 2 metros, adaptador P2 (3.5mm) para P10 (6.3mm), almofadas acolchoadas. Aplicações: DJing, monitoramento de áudio. Compatibilidade: Dispositivos de áudio com saída P2 ou P10.
0da44859c0ce441c04d9aeb3c11db70c | EQUIPAMENTO_AUDIO | fone_monitor | Shure | SRH750DJ | 1020.1215 | Fone de ouvido supra-aural profissional para DJs com conchas giratórias de 90 graus e drivers de 50mm. Especificações técnicas: Driver de 50mm com ímã de neodímio, resposta de frequência de 5 Hz a 30 kHz, impedância de 32 Ohms, sensibilidade de 106 dB/mW, potência máxima de entrada de 3000 mW. Conector P2 (3.5mm) com adaptador P10 (6.3mm) banhado a ouro. Construção: Design supra-aural fechado para isolamento de ruído, conchas giratórias de 90 graus, almofadas acolchoadas, cabo espiralado removível de 3 metros. Aplicações: Monitoramento de DJ, audição musical. Compatibilidade: Dispositivos com saída de áudio P2 (3.5mm) ou P10 (6.3mm).
a94bd6d071570de69b4bc6ec58edfd69 | EQUIPAMENTO_AUDIO | fone_monitor | Shure | SRH750DJ | 1020.1215 | Fone de ouvido profissional para DJ - Fone de ouvido supra-aural fechado de alta potência e ampla resposta de frequência. Especificações técnicas: Tipo de Transdutor: Driver dinâmico de Neodímio de 50mm. Design: Supra-aural, fechado (closed-back). Resposta de Frequência: 5Hz a 30.000Hz. Sensibilidade (a 1 kHz): 106 dB SPL/mW. Impedância (a 1 kHz): 32 Ω. Potência Máxima de Entrada: 3000 mW. Cabo: 3 metros, espiral, destacável, de cobre livre de oxigênio (OFC). Conector: Mini-jack P2 (3.5mm) estéreo banhado a ouro, com adaptador rosqueável para P10 (6.3mm). Peso: 227g (sem cabo). Construção: Estrutura leve com arco acolchoado, conchas auriculares com giro de 90 graus para monitoramento com um só ouvido. Almofadas substituíveis (HPAEC750). Aplicações: Mixagem de DJ em ambientes ruidosos, monitoramento de áudio de alta potência, audição crítica. Compatibilidade: Ideal para mixers de DJ, interfaces de áudio, controladores e dispositivos de áudio portáteis.
b495c73f5c1298a9fc056de09a033fb5 | EQUIPAMENTO_AUDIO | fone_monitor | Shure | SRH840 | 1393.1757 | Fone de ouvido profissional para monitoramento - Fone de ouvido circumaural (over-ear) com design fechado para isolamento acústico. Especificações técnicas: Tipo de driver: Dinâmico, 40mm com ímã de neodímio. Resposta de frequência: 5Hz a 25kHz. Impedância: 44 Ohms. Sensibilidade (a 1kHz): 102 dB/mW. Potência máxima de entrada: 1000 mW. Cabo: Espiralado, destacável, com 3 metros de comprimento. Conector: Mini-jack P2 (3.5mm) estéreo banhado a ouro, com adaptador P10 (6.3mm) rosqueável. Construção: Arco de cabeça acolchoado e ajustável. Fones de ouvido giratórios (90 graus) para monitoramento com um só ouvido. Almofadas (ear pads) substituíveis. Aplicações: Monitoramento crítico em estúdio de gravação, mixagem, masterização e audição para DJs. Compatibilidade: Interfaces de áudio, mesas de som, controladores de DJ, amplificadores de fone de ouvido, smartphones e computadores.
e7f1367f6cca6b96e473109fbcedc099 | EQUIPAMENTO_AUDIO | fone_monitor | Shure | SRH840 | 1393.1757 | Fone de ouvido circumaural profissional para monitoramento de áudio, com drivers de 40mm e resposta de frequência estendida. Especificações técnicas: Driver de 40mm com ímã de neodímio, resposta de frequência de 5 Hz a 25 kHz, impedância de 44 Ohms, sensibilidade de 102 dB/mW, potência máxima de entrada de 1000 mW. Conector P2 (3.5mm) com adaptador P10 (6.3mm) banhado a ouro. Construção: Design circumaural fechado para isolamento de ruído, almofadas acolchoadas para conforto, cabo espiralado removível de 3 metros. Aplicações: Monitoramento de estúdio, mixagem, masterização, audição crítica. Compatibilidade: Dispositivos com saída de áudio P2 (3.5mm) ou P10 (6.3mm).
0a35577528ba4380f864349bd611a411 | EQUIPAMENTO_AUDIO | microfone_dinamico | Shure | SUPER 55 | 1908.4425 | Microfone dinâmico supercardioide Unidyne para vocais, com design clássico e alta rejeição de ruído. Especificações técnicas: Resposta de frequência de 60 Hz a 17 kHz, sensibilidade de -51.5 dBV/Pa (2.6 mV), impedância de 150 Ohms (290 Ohms real), padrão polar supercardioide, pressão sonora máxima de 139 dB SPL. Construção: Corpo em metal cromado com design icônico, grade de proteção resistente, montagem em suspensão interna para reduzir ruído de manuseio. Aplicações: Vocais, backing vocals, coros, discursos. Compatibilidade: Entradas de microfone XLR padrão.
5665236c59a57b0922c192216423c560 | EQUIPAMENTO_AUDIO | microfone_dinamico | Shure | SUPER 55 | 1908.4425 | SUPER 55 - Microfone classico dinâmico supercardioide Unidyne para vocais. Acompanha bag para transporte. Equivalente ao Beta58A
efd0de1f797c4855637fef4ae405b7ad | EQUIPAMENTO_AUDIO | microfone_dinamico | Shure | SV100 | 190.2104 | Microfone dinâmico cardióide com fio para vocais e karaokê. Especificações técnicas: Tipo dinâmico, padrão polar cardióide, resposta de frequência 50Hz - 15kHz, impedância de 600 Ohms, sensibilidade -52 dBV/Pa (2.5 mV). Construção: Corpo em plástico resistente, grade de proteção em metal. Aplicações: Vocais, karaokê, apresentações ao vivo, palestras. Compatibilidade: Sistemas de som, mesas de mixagem, amplificadores com entrada XLR ou P10 (via cabo incluso).
c384d84a920166b077a800dcf992433b | EQUIPAMENTO_AUDIO | microfone_dinamico | Shure | SV100-W | 190.2104 | Microfone dinâmico cardióide com fio para vocais e karaokê. Especificações técnicas: Tipo dinâmico, padrão polar cardióide, resposta de frequência 50Hz - 15kHz, impedância de 600 Ohms, sensibilidade -52 dBV/Pa (2.5 mV). Construção: Corpo em plástico resistente, grade de proteção em metal. Aplicações: Vocais, karaokê, apresentações ao vivo, palestras. Compatibilidade: Sistemas de som, mesas de mixagem, amplificadores com entrada XLR ou P10 (via cabo incluso).
8590d54b7e9c57465cc2e3023952bce8 | EQUIPAMENTO_AUDIO | microfone_dinamico | Shure | SV200 | 216.4783 | Microfone dinâmico com fio para vocais e karaokê com padrão polar cardióide. Especificações técnicas: Resposta de frequência de 50Hz a 15kHz, sensibilidade de -52dBV/Pa (2.5mV), impedância de saída de 600 Ohms, conector XLR macho. Construção: Corpo em metal com pintura eletrostática preta, globo de proteção em aço com pintura eletrostática preta, chave liga/desliga. Aplicações: Vocais, karaokê, apresentações ao vivo, palestras. Compatibilidade: Sistemas de som, mesas de mixagem e interfaces de áudio com entrada XLR, cabo XLR/XLR incluso.
3f0cb8b887baacefed29a7e9c7eb858a | EQUIPAMENTO_AUDIO | microfone_dinamico | Shure | SV200-W | 225.0823 | SV200-W - Microfone dinâmico cardióide com fio para karaokê e vocais. Chave liga/desliga, cabo XLR/XLR e globo com pintura eletrostática preta para maior durabilidade. Caixa com janela (Window), para melhor visualização do produto.
ee01bf2380423fb31238f7dec18424d1 | EQUIPAMENTO_AUDIO | processador_dsp | Shure | UA844+SWB-BR | 5059.5958 | Distribuidor de antenas e alimentação - Sistema de distribuição de sinal de antena e alimentação DC para múltiplos receptores sem fio. Especificações técnicas: Banda de frequência de RF: 470–952 MHz. Distribuição: 1 par de antenas para até 4 receptores (expansível para um 5º receptor através das portas de cascata). Alimentação DC: Fornece energia para até 4 receptores Shure BLX4R, SLX4, SLXD4 ou QLXD4, eliminando a necessidade de fontes individuais. Ganho de sinal: Unitário, sem perda de sinal de RF. Conectores: 2x Entradas de antena BNC, 8x Saídas de RF BNC, 2x Portas de cascata BNC, 4x Saídas de alimentação DC (2.1mm). Construção: Chassi de metal no padrão 1U de rack (meia largura). Inclui cabos de alimentação DC, cabos BNC para conectar aos receptores e hardware de montagem em rack. Aplicações: Essencial para configurações multi-canal de sistemas sem fio em palcos, teatros e instalações fixas, melhorando a performance de RF e organizando a instalação. Compatibilidade: Compatível com sistemas sem fio Shure que operam na faixa de 470-952 MHz e utilizam conectores BNC para antenas, como BLX-R, SLX, SLX-D, QLX-D e ULX-D.
84798aa18faf9079a61463d858c3d19c | ACESSORIO_MUSICAL | cabos_audio | Shure | UA850 | 922.5203 | Acessório para sistema sem fio - Cabo coaxial de baixa perda para extensão de antenas. Especificações técnicas: Modelo: Shure UA850. Comprimento: 50 pés (15,2 metros). Tipo de cabo: RG-8X/U Coaxial. Impedância característica: 50 Ohms. Conectores: BNC macho em ambas as extremidades. Atenuação de sinal: Aprox. 5.1 dB por 15m na faixa de 500 MHz (valor típico para RG-8X/U). Construção: Cabo coaxial de alta qualidade com dupla blindagem para minimizar perdas de sinal e rejeitar interferências de RF. Conectores BNC robustos e de padrão industrial. Aplicações: Utilizado para conectar antenas remotas (como Shure UA8, PA805) a receptores de sistemas sem fio ou distribuidores de antena (como Shure UA844+). Permite o posicionamento ideal das antenas mais próximo dos transmissores, melhorando a recepção de sinal e a confiabilidade do sistema, especialmente em longas distâncias ou ambientes com obstáculos. Compatibilidade: Compatível com todos os equipamentos de RF da Shure (e outras marcas) que utilizam conectores BNC e operam com impedância de 50 Ohms.
21c9de26d2da3778d80d7bacc5b5eae1 | ACESSORIO_MUSICAL | suporte_microfone | Shure | UA860SWB | 2526.6277 | ANTENA REMOTA OMNIDIRECIONAL - Antena passiva de 1/2 onda com padrão de captação omnidirecional para sistemas de microfone sem fio UHF. Especificações técnicas: Tipo de Antena: Dipolo de 1/2 onda. Faixa de Frequência RF: 470–870 MHz (banda larga). Padrão de Recepção: Omnidirecional (em plano horizontal). Ganho: 2.15 dBi. Impedância: 50 Ohms. Conector: BNC fêmea. Construção: Haste em polímero flexível com base metálica. Suporte de montagem integrado com rosca para fixação em pedestal de microfone. Aplicações: Melhora a recepção de sinal e permite o posicionamento otimizado das antenas longe do rack de receptores, ideal para instalações fixas ou palcos. Compatibilidade: Receptores e sistemas de distribuição de antena Shure das séries BLX4R, SLX, QLX-D, ULX-D, UHF-R e Axient. Requer cabo coaxial de 50 Ohms (e.g., RG58, RG8X) para conexão.
9a5dc60bec6a3992fc855caf2b8181de | ACESSORIO_MUSICAL | suporte_microfone | Shure | UA874WB | 3325.5113 | Acessório para sistema sem fio - Antena Direcional Ativa Log Periódica para sistemas de microfone sem fio UHF. Projetada para melhorar a recepção de sinal e rejeitar interferências de RF de fora da área de cobertura. Especificações técnicas: Faixa de Frequência de RF: 470–900 MHz (Wideband - WB). Ganho da Antena: 7.5 dBi (na haste). Ângulo de Cobertura: 70 graus (cardioide). Amplificador de RF integrado: Ganho selecionável de +12 dB, +6 dB, 0 dB, -6 dB para compensar perdas de cabo coaxial. Conector: BNC fêmea, 50 Ω. Alimentação: 10 a 15 V DC, 75 mA, fornecida pelo cabo coaxial a partir de um receptor Shure ou distribuidor de antena. Construção: Estrutura em polímero ABS preto, resistente a intempéries. Rosca integrada para montagem em pedestal de microfone. Dimensões: 316 mm x 359 mm. Peso: 317 g. Aplicações: Palcos grandes, instalações fixas, eventos ao ar livre onde é necessário um longo alcance e rejeição de sinais de RF indesejados. Compatibilidade: Receptores e distribuidores de antena Shure (e de outras marcas compatíveis) que forneçam alimentação de 12V DC via cabo BNC.
f6caaefb153ddfa40cee7e74a0107c7c | EQUIPAMENTO_AUDIO | microfone_sem_fio | Shure | ULXD2/B58=-J50 | 5877.5003 | Transmissor de mão sem fio - Transmissor digital de mão (bastão) com cápsula dinâmica Beta 58A, para uso com receptores Shure ULX-D. Características principais: Criptografia AES 256-bit, contatos externos para recarga em base e construção robusta em metal. Especificações técnicas: Cápsula: Shure Beta 58A (Dinâmica, Supercardioide). Faixa de frequência RF: J50 (572–636 MHz). Potência de RF: Selecionável (1, 10, 20 mW). Resposta de frequência de áudio: 20 Hz a 20 kHz. Bateria: 2 pilhas AA (até 9 horas) ou bateria recarregável Shure SB900B (até 10 horas). Display: LCD retroiluminado com menu de fácil navegação e função de bloqueio. Construção: Corpo em alumínio usinado, grade de aço resistente a amassados. Aplicações: Vocais principais em shows de grande porte, turnês, eventos corporativos e de broadcast que exigem máxima confiabilidade e segurança de sinal. Compatibilidade: Exclusivamente compatível com receptores Shure ULX-D (modelos ULXD4, ULXD4D, ULXD4Q) operando na mesma faixa de frequência (J50).
78a8b80ab6978a27fd61cfe4ecf86685 | EQUIPAMENTO_AUDIO | microfone_sem_fio | Shure | ULXD2/SM58=-J50 | 5005.699 | Transmissor de mão para sistema sem fio - Transmissor de mão (bastão) digital com cápsula de microfone dinâmico SM58. Especificações técnicas: Cápsula: Dinâmica, padrão polar cardioide. Resposta de frequência da cápsula: 50Hz a 15kHz. Potência de RF de saída: selecionável (1/10/20 mW). Faixa de frequência de operação (Banda J50): 572–636 MHz. Criptografia: AES de 256 bits para transmissão segura. Contatos externos para recarga em base. Autonomia: >11 horas com bateria recarregável Shure SB900A. Construção: Corpo em metal com acabamento preto, grade de aço resistente. Display LCD retroiluminado com menu avançado para controle de ganho, frequência e bloqueio. Aplicações: Vocais principais e de apoio em shows, turnês profissionais, broadcast e eventos corporativos de grande porte que exigem alta performance e segurança de sinal. Compatibilidade: Exclusivamente compatível com receptores Shure da série ULX-D e QLX-D. Para recarga, requer a bateria opcional Shure SB900A e bases de recarga SBC.
1d39222a832a246ee2ab123745f5a82b | EQUIPAMENTO_AUDIO | microfone_sem_fio | Shure | ULXD2/SM58-G50 | 5005.7028 | Transmissor de mão para sistema sem fio - Transmissor de mão (bastão) digital com cápsula de microfone dinâmico SM58. Especificações técnicas: Cápsula: Dinâmica, padrão polar cardioide. Resposta de frequência da cápsula: 50Hz a 15kHz. Potência de RF de saída: selecionável (1/10/20 mW). Faixa de frequência de operação (Banda G50): 470–534 MHz. Criptografia: AES de 256 bits para transmissão segura. Contatos externos para recarga em base. Autonomia: >11 horas com bateria recarregável Shure SB900A. Construção: Corpo em metal com acabamento preto, grade de aço resistente. Display LCD retroiluminado com menu avançado para controle de ganho, frequência e bloqueio. Aplicações: Vocais principais e de apoio em shows, turnês profissionais, broadcast e eventos corporativos de grande porte que exigem alta performance e segurança de sinal. Compatibilidade: Exclusivamente compatível com receptores Shure da série ULX-D e QLX-D. Para recarga, requer a bateria opcional Shure SB900A e bases de recarga SBC.
86056a6f26bc40b8fbdac90a36f36be4 | EQUIPAMENTO_AUDIO | microfone_sem_fio | Shure | ULXD2/SM58-J50 | 5005.7028 | Transmissor de mão para sistema sem fio - Transmissor de mão (bastão) digital com cápsula de microfone dinâmico SM58. Especificações técnicas: Cápsula: Dinâmica, padrão polar cardioide. Resposta de frequência da cápsula: 50Hz a 15kHz. Potência de RF de saída: selecionável (1/10/20 mW). Faixa de frequência de operação (Banda J50): 572–636 MHz. Criptografia: AES de 256 bits para transmissão segura. Contatos externos para recarga em base. Autonomia: >11 horas com bateria recarregável Shure SB900A. Construção: Corpo em metal com acabamento preto, grade de aço resistente. Display LCD retroiluminado com menu avançado para controle de ganho, frequência e bloqueio. Aplicações: Vocais principais e de apoio em shows, turnês profissionais, broadcast e eventos corporativos de grande porte que exigem alta performance e segurança de sinal. Compatibilidade: Exclusivamente compatível com receptores Shure da série ULX-D e QLX-D. Para recarga, requer a bateria opcional Shure SB900A e bases de recarga SBC.
86056a6f26bc40b8fbdac90a36f36be4 | EQUIPAMENTO_AUDIO | microfone_sem_fio | Shure | ULXD2/SM58-J50 | 5005.7028 | Transmissor de mão para sistema sem fio - Transmissor de mão (bastão) digital com cápsula de microfone dinâmico SM58. Especificações técnicas: Cápsula: Dinâmica, padrão polar cardioide. Resposta de frequência da cápsula: 50Hz a 15kHz. Potência de RF de saída: selecionável (1/10/20 mW). Faixa de frequência de operação (Banda J50): 572–636 MHz. Criptografia: AES de 256 bits para transmissão segura. Contatos externos para recarga em base. Autonomia: >11 horas com bateria recarregável Shure SB900A. Construção: Corpo em metal com acabamento preto, grade de aço resistente. Display LCD retroiluminado com menu avançado para controle de ganho, frequência e bloqueio. Aplicações: Vocais principais e de apoio em shows, turnês profissionais, broadcast e eventos corporativos de grande porte que exigem alta performance e segurança de sinal. Compatibilidade: Exclusivamente compatível com receptores Shure da série ULX-D e QLX-D. Para recarga, requer a bateria opcional Shure SB900A e bases de recarga SBC.
954db0391ba31315c862c68f7bb62227 | EQUIPAMENTO_AUDIO | microfone_sem_fio | Shure | ULXD4BR=-J50 | 9279.0957 | RECEPTOR SEM FIO DE QUATRO CANAIS - Receptor digital de alta performance com quatro canais independentes em uma única unidade de rack. Especificações técnicas: Tipo: Receptor Quad-Channel Digital. Sistema: Shure ULX-D. Banda de Frequência: J50 (572-636 MHz). Qualidade de Áudio: 24 bits / 48 kHz. Alcance Dinâmico: >120 dB. Criptografia: AES 256-bit. Conectividade de Rede: 2 portas Ethernet para áudio digital Dante e controle via software. Saídas de Áudio: 4 saídas XLR balanceadas, 4 saídas P10 balanceadas. Recursos: Varredura inteligente de frequência, diversidade de comutação preditiva, ganho otimizado. Construção: Chassi de aço robusto, padrão rack 19 polegadas (1U), com painel frontal contendo displays LCD individuais para cada canal. Aplicações: Produções musicais de grande escala, turnês, eventos corporativos críticos, instalações fixas em teatros e auditórios que exigem um grande número de canais sem fio com alta confiabilidade e qualidade de áudio. Compatibilidade: Transmissores Shure da série ULX-D (ULXD1 Bodypack, ULXD2 Handheld), software Shure Wireless Workbench e ShurePlus Channels.
65031aa20bf634c4eb01bfc040659763 | EQUIPAMENTO_AUDIO | microfone_sem_fio | Shure | ULXD4DBR=-J50 | 26578.7286 | RECEPTOR DE MICROFONE SEM FIO - Receptor Digital Dual-Channel com Diversidade Preditiva. Características Principais: Dois canais de recepção em uma única unidade de rack, diversidade de comutação preditiva digital, varredura inteligente de frequência e criptografia AES-256. Especificações técnicas: Canais: 2. Faixa de Frequência de RF: Banda J50 (572-608 MHz e 614-616 MHz). Largura de Banda de Sintonia: 64 MHz. Resolução de Áudio: 24-bit/48 kHz. Resposta de Frequência de Áudio: 20 Hz – 20 kHz. Faixa Dinâmica: >120 dB. Saídas de Áudio: 2x XLR (Analógico), 2x 1/4" TRS (Analógico) com saídas dedicadas por canal. Rede: 1x porta Ethernet para controle e monitoramento. Criptografia: AES 256-bit. Alimentação: 100-240V AC, 50-60 Hz. Dimensões: 44 x 483 x 274 mm (1U Rack). Construção: Chassis em aço robusto, painel frontal de alumínio, tela LCD multifuncional. Aplicações: Sonorização ao vivo profissional, instalações em auditórios, igrejas e centros de convenções. Compatibilidade: Transmissores Shure ULX-D (ULXD1, ULXD2), software Shure Wireless Workbench, sistemas de distribuição de antena Shure.
b361e679e0bf8cea7314aabbb42da011 | EQUIPAMENTO_AUDIO | microfone_sem_fio | Shure | ULXD4-G50 | 9279.0957 | RECEPTOR SEM FIO DE UM CANAL - Receptor digital de um canal para sistemas sem fio da série ULX-D. Especificações técnicas: Tipo: Receptor Single-Channel Digital. Sistema: Shure ULX-D. Banda de Frequência: G50 (470-534 MHz). Qualidade de Áudio: 24 bits / 48 kHz. Alcance Dinâmico: >120 dB. Criptografia: AES 256-bit. Conectividade de Rede: 1 porta Ethernet para controle via software (sem Dante nativo neste modelo). Saídas de Áudio: 1 saída XLR balanceada, 1 saída P10 balanceada. Recursos: Varredura de alta densidade, diversidade de comutação preditiva. Construção: Chassi de metal (meio rack), com kit de montagem em rack incluso. Painel frontal com display LCD retroiluminado. Aplicações: Performances vocais e instrumentais, palestras e eventos que necessitam de um canal sem fio de alta qualidade e confiabilidade. Compatibilidade: Transmissores Shure da série ULX-D (ULXD1 Bodypack, ULXD2 Handheld), software Shure Wireless Workbench e ShurePlus Channels.
68a6b1caa114882a023668479bcc9ddd | EQUIPAMENTO_AUDIO | microfone_sem_fio | Shure | ULXD4QBR=-J50 | 53160.5862 | RECEPTOR DE MICROFONE SEM FIO - Receptor Digital Quad-Channel com Diversidade Preditiva. Características Principais: Quatro canais de recepção em uma única unidade de rack, diversidade de comutação preditiva digital, varredura inteligente de frequência e criptografia AES-256. Especificações técnicas: Canais: 4. Faixa de Frequência de RF: Banda J50 (572-608 MHz e 614-616 MHz). Largura de Banda de Sintonia: 64 MHz. Resolução de Áudio: 24-bit/48 kHz. Resposta de Frequência de Áudio: 20 Hz – 20 kHz. Faixa Dinâmica: >120 dB. Saídas de Áudio: 4x XLR (Analógico), 4x 1/4" TRS (Analógico). Rede: 1x porta Ethernet para controle e monitoramento em rede. Criptografia: AES 256-bit. Alimentação: 100-240V AC, 50-60 Hz. Dimensões: 44 x 483 x 274 mm (1U Rack). Construção: Chassis em aço robusto, painel frontal de alumínio, tela LCD multifuncional para cada canal. Aplicações: Sonorização ao vivo profissional, instalações em auditórios, igrejas e centros de convenções. Compatibilidade: Transmissores Shure ULX-D (ULXD1, ULXD2), software Shure Wireless Workbench, sistemas de distribuição de antena Shure.
f01ceb5de474c905017b2b286949266b | EQUIPAMENTO_AUDIO | microfone_condensador | Shure | VP83F | 3109.9395 | Microfone Shotgun com gravador - MICROFONE CONDENSADOR shotgun para câmera com gravador de áudio integrado. Especificações técnicas: Padrão Polar: Supercardioide/Lobular. Resposta de Frequência: 50 Hz a 20 kHz. Gravação: Slot para cartão MicroSDHC (até 32GB), grava em formato .WAV a 24-bit/48kHz. Saídas: 1x saída de áudio 3.5mm para câmera, 1x saída de fone de ouvido 3.5mm para monitoramento. Controles: Filtro passa-altas (low-cut), ganho de microfone ajustável (-10dB a +20dB). Alimentação: 2x pilhas AA. Construção: Corpo em metal fundido (die-cast). Sistema de montagem anti-choque (shock mount) integrado da Rycote® Lyre® para fixação em sapata de câmera padrão. Aplicações: Produção de vídeo, jornalismo eletrônico (ENG), documentários, vlogging. Ideal para uso montado em câmeras DSLR e filmadoras HD. Compatibilidade: Câmeras com entrada de microfone de 3.5mm e sapata para acessórios (hot shoe). Cartões de memória MicroSDHC classe 10 ou superior recomendados.
b85baf62de77c42cef0c7d459fbe4328 | EQUIPAMENTO_AUDIO | microfone_condensador | Shure | VP89L | 8905.0154 | MICROFONE SHOTGUN CONDENSADOR - Microfone direcional de cano longo (long shotgun) projetado para captação de áudio a longas distâncias com máxima rejeição de sons fora do eixo. Especificações técnicas: Tipo: Condensador (eletreto). Padrão Polar: Lobar (altamente direcional). Resposta de Frequência: 40 Hz - 20 kHz. Sensibilidade: -28.5 dBV/Pa (37.6 mV). SPL Máximo: 140.5 dB (com pad ativado). Relação Sinal-Ruído: 79 dB. Faixa Dinâmica: 125.5 dB. Filtro Low-Cut: Selecionável (flat, -12dB/oitava a 115Hz). Conector de Saída: XLR macho. Alimentação: Phantom Power 11-52V DC. Construção: Corpo em alumínio de grau aeronáutico, acabamento preto fosco. Design modular com cápsula intercambiável da série VP89. Comprimento: 50.8 cm. Peso: 224 g. Aplicações: Produções de cinema e vídeo, transmissões esportivas, captação de efeitos sonoros na natureza (field recording), vigilância e captação de áudio em ambientes ruidosos onde a fonte sonora está distante. Compatibilidade: Requer Phantom Power. Compatível com varas de boom, sistemas de suspensão (shock mounts), protetores de vento (zeppelins) e gravadores de campo com entrada XLR.
5f49d6352d22235349e69021ba566233 | EQUIPAMENTO_AUDIO | microfone_condensador | Shure | VP89M | 8014.1968 | Microfone shotgun condensador - Microfone direcional de comprimento médio para captação de áudio profissional. Especificações técnicas: Transdutor: Condensador de eletreto. Padrão polar: Lobar/Hipercardioide. Resposta de frequência: 50 Hz a 20 kHz. Sensibilidade: -32.5 dBV/Pa (23.7 mV/Pa). SPL Máximo: 132 dB SPL (com filtro de -10 dB ativado). Relação Sinal-Ruído: 79 dB. Auto-ruído (Self-noise): 15 dB (A-weighted). Filtro Low-Cut: Flat, 12dB/oitava a 180Hz. Conector de saída: XLR macho de 3 pinos. Requer Phantom Power 11-52V DC. Construção: Corpo em liga de alumínio leve com acabamento preto fosco. Design modular da série VP89 permite trocar a cápsula (cápsulas S e L vendidas separadamente). Comprimento: 283 mm. Peso: 133 g. Inclui espuma anti-puf, windshield de pelo sintético (tipo 'deadcat') e estojo de transporte. Aplicações: Produção de vídeo e cinema (ENG/EFP), broadcast, gravação de campo, captação de diálogo e efeitos sonoros a média distância. Compatibilidade: Câmeras de vídeo profissionais, gravadores de áudio portáteis, mixers e interfaces com entrada XLR e Phantom Power.
135fef0ac6b3999413d6da04cfb228c3 | ACESSORIO_MUSICAL | cabos_audio | Shure | WA302 | 158.5086 | Cabo adaptador TQG (TA4F) para P10 (1/4"). Categoria: Cabo adaptador para sistemas sem fio. Características: Conexão entre bodypacks Shure e instrumentos ou pedais. Especificações técnicas: Conectores: TQG fêmea (TA4F) para P10 macho (1/4" TS). Impedância: Adequada para instrumentos de alta impedância. Comprimento: Aproximadamente 75 cm. Construção: Cabo blindado com conectores de alta qualidade. Aplicações: Conectar instrumentos (guitarras, baixos, etc.) a bodypacks Shure para sistemas sem fio. Compatibilidade: Bodypacks Shure com conector TQG (TA4F), amplificadores e pedais com entrada P10 (1/4").
cad10b6e4d3df982aecaf0798bea3490 | EQUIPAMENTO_AUDIO | microfone_lapela | Shure | WL185 | 1055.6675 | Microfone condensador cardioide de lapela (lavalier) premium preto para sistemas sem fio Shure com conector TQG. Especificações técnicas: Resposta de frequência de 50 Hz a 17 kHz, padrão polar cardioide, sensibilidade de -45 dBV/Pa (5.6 mV), SPL máximo de 130dB, conector TA4F (TQG). Construção: Corpo compacto e discreto, cabo fino e flexível, acompanha clip para fixação na roupa e espuma anti-puff. Aplicações: Transmissão, apresentações, entrevistas. Compatibilidade: Transmissores bodypack sem fio Shure com conector TA4F (TQG).
ee849057b71ef089a43fd512334a1300 | EQUIPAMENTO_AUDIO | microfone_lapela | Shure | WL185 | 1055.6675 | Microfone de lapela - Microfone condensador de eletreto miniatura com padrão polar cardioide. Especificações técnicas: Tipo de cápsula: Condensador de eletreto. Padrão Polar: Cardioide. Resposta de Frequência: 50Hz a 17.000Hz. Nível Máximo de Pressão Sonora (SPL): 130.5 dB SPL. Relação Sinal-Ruído: 66 dB. Faixa Dinâmica: 102.5 dB. Impedância de Saída: 1800 Ω. Conector: TA4F (TQG) de 4 pinos. Comprimento do cabo: 1.2 metros. Construção: Corpo miniatura em plástico de alta resistência, cabo reforçado, acompanha clip de fixação em gravata e espuma anti-puff. Aplicações: Ideal para fala em broadcast, palestras, apresentações teatrais e cultos religiosos onde a rejeição de ruído ambiente é necessária. Compatibilidade: Projetado para uso com sistemas de transmissão sem fio bodypack da Shure que possuem conector TQG (TA4F), como as séries BLX, GLX-D, SLX, QLX-D e ULX-D. Requer bias voltage (5V DC) do transmissor.
f894b48aedc6db2172289d5b3b45084f | EQUIPAMENTO_AUDIO | microfone_lapela | Shure | WL93 | 764.0116 | Microfone de lapela subminiatura para voz, com padrão polar omnidirecional. Especificações técnicas: Resposta de frequência de 50Hz a 20kHz, impedância de 2500 Ohms, sensibilidade de -42 dBV/Pa (7.9 mV). Construção: Design discreto, cabo fino e flexível. Aplicações: Apresentações, entrevistas, vídeos. Compatibilidade: Sistemas sem fio Shure (requer adaptador dependendo do sistema).
86c26451e211f29e4e9f157d4e8825d7 | EQUIPAMENTO_AUDIO | mesa_digital | SOUNDCRAFT | Mesa de Som Digital Soundcraft UI24R Preta | 6702.38 | Mixer de áudio digital - Mixer Digital Controlado Remotamente com 24 canais, gravação multi-pista USB e Wi-Fi dual-band integrado. Especificações técnicas: Canais de Entrada: 24 (10x Combo XLR/P10, 10x XLR, 2x Linha RCA, 2x Digital via USB). Pré-amplificadores: 20 pré-amplificadores Studer. Conectividade de Controle: Wi-Fi dual-band (2.4/5.8 GHz) integrado para até 10 dispositivos, porta Ethernet. Gravação: Gravação multi-pista de 22 canais diretamente em drive USB e/ou computador conectado. Reprodução: Reprodução estéreo de drive USB. Processamento de Sinal: Lexicon (Reverb, Delay, Chorus), dbx AFS2 (Advanced Feedback Suppression), DigiTech (modelagem de amplificador de guitarra), EQ paramétrico de 4 bandas, HPF, compressor, de-esser e noise gate em todos os canais de entrada. Saídas: 2x Main Out (XLR/P10), 8x Aux Out (XLR), 2x Saída de fone de ouvido. Construção: Chassi de metal durável, formato de stagebox/rack 4U. Aplicações: Mixagem de som ao vivo para bandas e eventos, estúdios de ensaio, instalações fixas, gravação de shows. Compatibilidade: Controlado via navegador web em qualquer dispositivo (iOS, Android, Windows, Mac OS, Linux) sem necessidade de app. Compatível com DAWs para gravação. Sistema HARMAN Connected PA.
817cfe33000cf2b1b4a8d4786a8662ac | EQUIPAMENTO_AUDIO | mesa_analogica | SOUNDCRAFT | Mesa de Som Soundcraft Signature 10 Azul | 2507.56 | MESA DE SOM ANALÓGICA - Mixer de áudio analógico de 10 canais com pré-amplificadores de alta performance, efeitos Lexicon e interface de áudio USB. Especificações técnicas: Canais: 10 (6 mono, 2 estéreo). Pré-amplificadores: 6 pré-amps de microfone Soundcraft Ghost. EQ: 3 bandas Soundcraft Sapphyre (médios com varredura nos canais mono). Processador de Efeitos: Lexicon com Reverbs, Delays e Chorus. Dinâmica: Limiters dbx em 2 canais de entrada. Interface de Áudio USB: 2 entradas / 2 saídas. Entradas: 6x XLR, 8x P10, 2x RCA. Saídas: Main Out (XLR), Monitor Out (P10). Recursos Adicionais: Phantom Power +48V, entradas Hi-Z comutáveis, filtros passa-altas (100Hz). Faders: 60mm. Construção: Chassi de metal robusto com design de nível profissional. Fonte de alimentação universal interna. Dimensões: 113 x 380 x 313 mm. Peso: 4.96 kg. Aplicações: Gravação em home studio, mixagem ao vivo de pequenas bandas, podcasting, sonorização de eventos. Compatibilidade: Conexão USB com computadores Windows e macOS para gravação e reprodução.
fb8cabbdceb0856de490db1c47771aa8 | EQUIPAMENTO_AUDIO | mesa_analogica | SOUNDCRAFT | Mesa De Som Soundcraft SX 1202 FX USB Preta | 2623.13 | MESA DE SOM ANALÓGICA - Mixer analógico de 12 canais com processador de efeitos e interface USB. Especificações técnicas: Canais: 12 no total, sendo 8 canais Mono (XLR/P10) e 2 canais Estéreo (P10). Entradas: 8 pré-amplificadores de microfone com Phantom Power (+48V). Auxiliares: 2 mandadas de auxiliar por canal. Efeitos: Processador DSP interno com 16 presets de efeitos digitais (reverbs, delays). Conectividade USB: Permite reprodução (Play) de arquivos MP3 a partir de um pen drive. Equalizador Master: EQ gráfico estéreo de 7 bandas. Faders: Deslizantes de 60mm. Construção: Chassi metálico, fonte de alimentação externa bivolt (110V/220V). Acompanha adaptadores para montagem em rack. Aplicações: Pequenos shows ao vivo, estúdios caseiros, igrejas, bares e eventos corporativos. Compatibilidade: Microfones, instrumentos, players de áudio. A porta USB é para reprodução, não funcionando como interface de gravação multipista.
4ca6179c3363ebcf49c490648727d41d | EQUIPAMENTO_AUDIO | mesa_analogica | SOUNDCRAFT | Mesa de Som Soundcraft SX1602FX 16 Canais USB Cinza | 2794.81 | Mixagem de áudio analógico para som ao vivo e estúdio - MIXER ANALÓGICO DE 16 CANAIS com pré-amplificadores Soundcraft Ghost, processador de efeitos digitais e player/gravador USB integrado. Especificações técnicas: Canais de Entrada: 12 canais mono (Mic/Line) com pré-amplificadores Ghost e inserts, 2 canais estéreo (Line). Equalização por Canal: EQ de 3 bandas "Sapphyre Assymetric" com médios semi-paramétricos. Auxiliares: 2 sends Aux. DSP: Processador de efeitos Lexicon integrado com múltiplos presets (reverbs, delays, chorus). Conectividade: Player/Gravador USB para arquivos MP3. Recursos Adicionais: Phantom Power +48V global, faders de 60mm, função PFL, filtro Low Cut (80Hz) nos canais mono. Construção: Chassi metálico robusto com design ergonômico e componentes de alta qualidade. Aplicações: Ideal para sonorização de bandas ao vivo, igrejas, casas de show e pequenos estúdios de gravação. Compatibilidade: Microfones, instrumentos, processadores de efeito externos e pendrives USB para reprodução/gravação.
8b983074b9dfdc42037a3648f60342dc | EQUIPAMENTO_AUDIO | mesa_analogica | SOUNDCRAFT | Mesa de Som Soundcraft SX602FX 6 Canais USB Preta | 949.94 | Mesa de som (Mixer) - Mixer analógico compacto de 6 canais com processador de efeitos digitais e media player USB. Especificações técnicas: Entradas: 2 canais mono Mic/Line (Combo XLR/P10), 2 canais estéreo (2x P10 por canal). Pré-amplificadores: 2 pré-amps com Phantom Power (+48V) comutável. Equalização: EQ de 3 bandas (Agudo, Médio, Grave) por canal. Processador de Efeitos: DSP interno com 16 presets (reverbs, delays, etc). Media Player: Porta USB para reprodução de arquivos MP3. Saídas: Main Out L/R (P10 balanceado), Phones (P10 estéreo), Aux Send (P10). Recursos adicionais: Filtro Low Cut (80Hz) nos canais mono, VU digital de 4 segmentos. Construção: Chassi em metal com painéis laterais em plástico ABS. Knobs de alta durabilidade. Fonte de alimentação externa. Aplicações: Home studio, podcasting, pequenas apresentações ao vivo, sonorização de palestras, ensaios. Compatibilidade: Compatível com microfones dinâmicos e condensadores, instrumentos musicais, CD players e outros dispositivos de áudio. A porta USB é exclusiva para reprodução (playback), não funcionando como interface de áudio para gravação multicanal.
ebd7b23593b0c047208394869efd73dd | EQUIPAMENTO_AUDIO | mesa_analogica | SOUNDCRAFT | Mesa de Som Soundcraft SX802FX 8 Canais USB Preta | 2096.94 | Mesa de som analógica - Mixer compacto de 8 canais com processador de efeitos e equalizador gráfico. Especificações técnicas: 4 canais de entrada mono (Mic/Line) com conectores XLR e P10. 2 canais de entrada estéreo (Line) com conectores P10. Equalizador de 3 bandas (Grave, Médio, Agudo) por canal. Processador de efeitos (DELAY) com 16 presets. Phantom Power +48V para os canais de microfone. Equalizador gráfico estéreo de 7 bandas para a saída principal. Uma mandada auxiliar (AUX/REV). Entradas e saídas RCA (PLAY IN / REC OUT). Saídas principais (MASTER) em P10. Saída para fone de ouvido com controle de volume. Indicador de nível de saída VU de 2x12 LEDs. Conexão USB apenas para alimentação de dispositivos ou playback em modelos variantes. Construção: Chassi de metal, fonte de alimentação externa Bivolt (110V/220V). Aplicações: Pequenos shows, home studio, podcasting, sonorização de palestras e eventos. Compatibilidade: Adequada para microfones, instrumentos e reprodutores de áudio.
e3f1535dfa7f617437b0145850968943 | EQUIPAMENTO_AUDIO | mesa_digital | SOUNDCRAFT | Mesa de Som Soundcraft UI-16 Preta | 4641.94 | Mesa de som digital - Mixer digital de 16 canais controlado remotamente via Wi-Fi. Especificações técnicas: Entradas: 8x Combo (XLR/P10) Mic/Line com pré-amps controláveis, 4x XLR Mic, 2x P10 Hi-Z/Instrumento, 1x entrada RCA estéreo. Saídas: 2x XLR Main Out, 4x XLR Aux Out, 2x saídas de fone de ouvido P10. Processamento de sinal Harman: dbx AFS2 (supressão de microfonia), simulação de amplificadores DigiTech, efeitos Lexicon (Reverb, Delay, Chorus). Processamento por canal de entrada: EQ paramétrico de 4 bandas, HPF, compressor, de-esser, noise gate. Processamento por saída: EQ gráfico de 31 bandas, compressor, noise gate. Wi-Fi integrado para controle via navegador web (HTML5) em qualquer dispositivo (iOS, Android, Windows, Mac, Linux), até 10 dispositivos simultaneamente. Gravação e reprodução USB de 2 canais. Construção: Chassi de metal robusto, formato rack/stagebox. Cor preta. Dimensões: 110 x 177 x 483 mm. Peso: 3,61 kg. Aplicações: Mixagem de som ao vivo para bandas, igrejas e eventos corporativos, onde o controle remoto e a economia de espaço são cruciais. Compatibilidade: Qualquer dispositivo com um navegador de internet moderno. Alimentação universal (88-265V AC).
cadfe4e4ca106272c44083eb2ec6eedc | EQUIPAMENTO_SOM | caixa_passiva | SOUNDVOICE | AR-08 | 99 | Arandela para sonorização de ambientes internos com alto-falante coaxial. Especificações técnicas: Alto falante Coaxial de 8’’, Resposta de frequência: 100Hz - 16kHz, Sensibilidade: 92dB, Impedância: 8Ω, Potência RMS: 30W, Crossover Frequency: 3.0kHz. Construção: Gabinete em plástico ABS, tela de proteção em alumínio. Aplicações: Sonorização de ambientes internos, lojas, escritórios. Compatibilidade: Amplificadores de potência, receivers.
257942ff713e3578c92e9c4f9cf1a63e | EQUIPAMENTO_SOM | caixa_ativa | SOUNDVOICE | AT-010 | 1149 | CAIXA DE SOM ATIVA 10 POLEGADAS ARKA - Potência RMS: 120W • Alto-Falante: 10” • Resposta de frequência: 35-20K Hz • Equalizador 2 bandas na saída • Bluetooth • Voltagem: Bivoli • Impedância: 4/8 Ω • Alimento Passivo • SPL: 96 dB • Classe do amplificador: AB • Drive: Titanio
f39366a8aba551a56cece50d64e8a7e2 | EQUIPAMENTO_SOM | caixa_ativa | SOUNDVOICE | AT-012 | 1349 | CAIXA DE SOM ATIVA 12 POLEGADAS ARKA - Potência RMS: 120W • Alto-Falante: 12” • Resposta de frequência: 35-20K Hz • Equalizador gráfico 5 bandas • Bluetooth • Voltagem: Bivoli • Impedância: 4/8 Ω • Alimento Passivo • SPL: 96 dB • Classe do amplificador: AB • Drive: Titanio
daa101fe560464fb0e9cc7426bbc04bf | EQUIPAMENTO_SOM | caixa_ativa | SOUNDVOICE | AT-015 | 1559 | CAIXA DE SOM ATIVA 15 POLEGADAS ARKA - Potência RMS: 150W • Alto-Falante: 15” • Resposta de frequência: 35-20K Hz •Equalizador gráfico 5 bandas • Bluetooth • Voltagem: Bivolt • Impedância: 4/8 Ω • Alimenta Passiva • SPL: 97 dB • Classe do amplificador: AB • Drive: Titânio
0b9bd746f07faabc1267905e356b06fc | EQUIPAMENTO_SOM | caixa_portatil | SOUNDVOICE | AVP-105 | 99.9 | Sistema de amplificação portátil para professores e apresentadores com microfone e conectividade Bluetooth. Especificações técnicas: Distância Efetiva: 10m (Bluetooth), Potência de saída: 3W, Voltagem de carregamento: 5V (via USB), Conexões: Microfone P2 (3.5mm), Bluetooth, Tempo de recarga: 2h a 3h, Tempo de reprodução: 2h a 4h, Resposta de Frequência: 100Hz-10kHz, Bateria: 3.7V/800mAh. Construção: Plástico. Aplicações: Aulas, apresentações, guias turísticos. Compatibilidade: Dispositivos Bluetooth, microfones com conector P2 (3.5mm).
6fd2da85826cff6c87391c631350a7c8 | EQUIPAMENTO_SOM | caixa_ativa | SOUNDVOICE | CA-120 | 429 | CAIXA DE SOM AMPLIFICADA - Entrada SD • Entrada USB • Rádio FM • Controle Remoto • Bluetooth • Entrada para Microfone • Bateria interna: 12V • Alto Falante de 12’’ • Potência 100W RMS
7126d7d74e5b66bfded73c8ebe176203 | EQUIPAMENTO_AUDIO | microfone_condensador | SOUNDVOICE | CS-01 | 251.9 | Microfone condensador de estúdio para vocais e instrumentos com padrão polar unidirecional. Especificações técnicas: Resposta de frequência: 20Hz - 20kHz, Padrão polar: Unidirecional (cardioide), Impedância de Saída: 150Ω ± 30% (a 1kHz), Sensibilidade: -45dB ± 3dB (0dB=1V/Pa a 1kHz), SPL máximo: 130dB (a 1kHz, 1% THD). Construção: Corpo em metal, grade de proteção em aço. Aplicações: Gravação de vocais, instrumentos acústicos, podcasts, transmissões ao vivo. Compatibilidade: Requer alimentação phantom power de 48V, interface de áudio com entrada XLR.
ddfec6905fd2b5f0a0117d30b76450b9 | EQUIPAMENTO_SOM | caixa_portatil | SOUNDVOICE | CXB-310 | 699.9 | CAIXA DE SOM BAZOOKA - Potência RMS: 120W • Auto-falante: 15’ • Bateria recarregável: 4,5mAh (12v) • Resposta de frequência: 20Hz 220KHz • Impedância nominal: 40 ° S/ N: 76dB • Volumen: Bivoli 110v/ 220v • Carregador: DC 12v OC.® 2ADIMENSÕES • Paes líquido aproximado: 11,9Kg • Altura: 75,3cm • Largura: 49cm • Profundidade: 40cm • Autonomia da bateria: Até 3 horas • Ciclo ideal de carga completo: 4 horas (sem uso) • Conexão P10 • Entrada para USB/SD/P2 Bluetooth
4c77ddc2dc96a2334f263193443d275f | EQUIPAMENTO_SOM | caixa_portatil | SOUNDVOICE | CXB-310 | 149 | Caixa de som portátil estilo bazooka com conectividade Bluetooth e bateria recarregável. Especificações técnicas: Potência do Alto-falante: 10W, Entrada: DC 5V (via Micro USB), Driver: Alto-falante de 3’’, Capacidade da bateria: 1200mAh, Distância de transmissão Bluetooth: 10m, Dimensões: 276 x 117 x 155mm, Duração da bateria: 2 a 4 horas, Resposta de frequência: 100Hz - 18kHz, Impedância: 4 Ohms. Construção: Gabinete em plástico ABS, design cilíndrico. Aplicações: Reprodução de áudio em viagens, festas, atividades ao ar livre. Compatibilidade: Dispositivos Bluetooth, smartphones, tablets.
652bdcd5217da235aba1a0c01612dea6 | EQUIPAMENTO_SOM | caixa_ativa | SOUNDVOICE | CXM EMPIRE-880 | 359 | CAIXA DE SOM MULTIUSO - Alto-falantes 8’’ *2 • Potência de saída: 80W RMS • Frequência 20Hz • 40kHz • USB, Linha de Audio • Sistema TWS • Rádio FM • Bateria 2400MAH • Duração da bateria 2-4 horas • Conexões AUX, Bluetooth, Display de LED • Material plástico injetado • Car Preto • Display de LED
005d203718b808bea391d7001d35efd7 | EQUIPAMENTO_AUDIO | mesa_analogica | SOUNDVOICE | DELPHI-01 | 141.9 | Mesa de som com interface de áudio USB para gravação e mixagem multipista. Especificações técnicas: 2 Entradas Combo XLR/P10 (6.35mm) com pré-amplificadores de microfone, 2 Saídas L e R (P10 6.35mm), Ajuste de Volume por Canal, Ajuste de nível, Entrada de Peso com ajuste de Volume (não especificado), Entrada para MIC - Condensador R3 (não especificado), Phantom Power (+48V), Modo de Sinal de Entrada (Mono/Estéreo), Conexão USB-B para interface de áudio (2 in/2 out), Gravação em Multitrack. Construção: Chassi em metal, controles rotativos e deslizantes. Aplicações: Gravação de música, podcasting, produção de áudio. Compatibilidade: Computadores com Windows ou macOS.
0da0a863ed06fd38bdfa66ebca9175cd | EQUIPAMENTO_SOM | caixa_ativa | SOUNDVOICE | EIFFEL-200 | 1299 | CAIXA DE SOM TORRE ATIVA - Wcofer de 8’’ (Polegadas) • Driver: 4x2,5’’ Full Range • Potência: 200W • RMS Power: Bass (Grove) 125W • Paso Aprox: 12kg • Treble (Agudo): 75W Class-D • Frequência (±3DB): 45-20kHz • Entrada MIC/Linha: 1° XLR/Jack Balanceado - 2 P10 • TWS (True Wireless Stereo) • Entrada de linha: 1° Mini Jack • Saída de linha: XLR balanceado • Bluetooth • Dimensões aprox.: 15 x 34 x 28cm
f518f32e1218e30067ad230ec8ec4e7a | EQUIPAMENTO_SOM | caixa_ativa | SOUNDVOICE | EIFFEL-250 | 1999 | CAIXA DE SOM TORRE ATIVA - Wcofer de 12’’ (Polegadas) • Driver: 8x3’ Full Range • Potência: 250W RMS • RMS Power: Bass (Grove) 150W • Paso Aprox: 26kg • Treble (Agudo): 100W Class-D • Frequência (±3DB): 50-20kHz • Entrada MIC/Linha: 2° P10 • Entrada de linha: 1° P2 1° Combo balanceado • Saída de linha: XLR balanceado • Bluetooth • Dimensões aprox.: 180 x 85 x 20cm
972187ddb69a17a86e3c26b9241ea1cd | EQUIPAMENTO_AUDIO | fone_monitor | SOUNDVOICE | IE-01 | 64.9 | FONE IN-EAR PROFISSIONAL RETORNO DE PALCO - Fidelidade auditiva • Design Ergonômico • Graves precisos • Driver: 9mm + 9mm imp. (16Ω + 16Ω) ±15 • Frequência: 20Hz-20kHz • Tipo de colocação: Circulara orelha • Comprimento do cabo: 1,2m • Tipo de conector: P2 • Conector de áudio 3,5mm
dd428351eb5db90543381f8fba9bc231 | EQUIPAMENTO_AUDIO | fone_monitor | SOUNDVOICE | IE-02 | 79.9 | FONE IN-EAR PROFISSIONAL RETORNO DE PALCO - Fidelidade auditiva • Design Ergonômico • Graves precisos • Driver: 9mm + 9mm imp. (16Ω + 16Ω) ±15 • Frequência: 20Hz-20kHz • Tipo de colocação: Circulara orelha • Comprimento do cabo: 1,2m • Tipo de conector: P2 • Conector de áudio 3,5mm
21403ab530f169ccd939542eff4e1004 | ACESSORIO_MUSICAL | cabos_audio | SOUNDVOICE | IE-02C | 31.9 | CABO DE 1.8M PARA FONE IE-02 - Formato do Cabo: In-Enr • Cor: Preto • Comprimento do cabo: 1,2m • Tipo de conector: P2
be40e96e9eb9bf773df99cd1819b98fc | EQUIPAMENTO_SOM | caixa_passiva | SOUNDVOICE | IN-40 | 109 | Caixa acústica passiva para uso interno com gabinete injetado em ABS e design discreto. Especificações técnicas: Alto falante: 4’’, Potência: 60W RMS, Impedância: 8Ω, Sensibilidade: 90dB, Resposta de Frequência: 100Hz-20KHz. Construção: Gabinete injetado em ABS, acompanha suporte para fixação. Aplicações: Sonorização de ambientes internos, lojas, escritórios. Compatibilidade: Amplificadores de potência, receivers.
3c9e6143311de119bde3df0f18db39ca | EQUIPAMENTO_SOM | subwoofer_ativo | SOUNDVOICE | LA-1500 | 3199 | SUBWOOFER ATIVO 15’’ VULCAN - Potência: 1000v - Resposta de frequência: 35Hz a 400Hz - Impedância: 8 ohms - Falante: 15 polegadas - SPL 132 dB - Classe D - Bluetooth - Conexão AC: Cabo AC - Material: Plywood - Medidas: 59x42x61cm - Peso: 22.7 Kg
1332b0dbaa168f1d466243c75d6674d2 | EQUIPAMENTO_SOM | subwoofer_ativo | SOUNDVOICE | LA-1800 | 4199 | SUBWOOFER ATIVO 18’’ VULCAN - Potência: 1200w • Resposta de frequência: 28Hz a 400Hz • Impedância: 8 ohms • Falante: 18 polegadas • SPL 138 dB • Classe D • Bluetooth • Conexão AC: Cabo AC • Material: Plywood • Medidas: 54x65x71,5cm • Peso: 45 Kg
4f11bd83612bd4414895f79385206f02 | EQUIPAMENTO_SOM | line_array | SOUNDVOICE | LA-300 | 2289 | LINE ARRAY ATIVO VULCAN - Potência: 300v - Resposta de frequência: 85Hz a 20KHz - Impedância: 4 ohms - Falante: 24.5 polegadas - Driver: 1.75 polegadas - Bi-Amplificada - DSP com 4 opções de ajuste SPL - Classe D - Cobertura H: 100 - Cobertura V: 10 - Conexão AC Powercon - Material: Plástico Injetado - Medidas: 47x40.5x23cm - Peso: 12.5 Kg
97fa14d0f6c7f4fbd628667ff96169c6 | ACESSORIO_MUSICAL | suporte_instrumento | SOUNDVOICE | LA-300 BP | 999 | BUMPER PARA LINE ARRAY VULCAN - Dimensões do Bumper: 47x35cm • Peso: 2,15Kg • Limite de Carga: 150Kg • Limite máximo de caixas Stacked: 4 caixas • Limite máximo de caixas Flown: 4 caixas
e967293d62cc65ef802c1ed5ec43e3d0 | EQUIPAMENTO_SOM | line_array | SOUNDVOICE | LA-600 | 9899 | LINE ARRAY VÓRTEX - Sistema Line Array Ativo • Alto-falante Subwoofer 15’’ • Alto-falante Line 4 2°6 • Driver 1” Polegada • Potência: 600RMS • Impedância: 40Hh • Alcance de frequência: 40Hz-18kHz • Low Cut 150Hz • DPS Integrado • Equalizador Mid, High e Low • Sensibilidade 97DB (+/-) • SPL Máximo: 126DB • S/N 85DBA • Bluetooth • Peso Bruto Subwoofer: 29kg/Peça • Peso Bruto Line Array: 9kg’4x • Material: Plywood • Acompanha Bumper
dd610536efc92035c6b9c179033a974f | EQUIPAMENTO_AUDIO | mesa_analogica | SOUNDVOICE | MA-1030X | 1299.9 | MESA DE SOM, 10 canais mono com entradas balanceadas XLR de linha P10, Equalização de 2 vias (Graves e Agudo) por canal, Possui efeitos de 24 bits, 16 Efeitos, Processador de Efeitos com tela de LCD, Equalizador Gráfico de 5 bandas, 1 Auxiliar Send/Efeitos, Entrada USB/SD com Display Digital, Gravação e Reprodução direta em USB, Função Bluetooth, LEDs indicadores de pico, +48V Phantom Power, Potência de saída 250w + 250w em 4Ω, Duas Saídas Speakon, Bivolt (com chave seletora)
7de2c0f61fff3533635b2e4eda790d09 | EQUIPAMENTO_AUDIO | mesa_analogica | SOUNDVOICE | MA-1230X | 1522.9 | MESA DE SOM AMPLIFICADA, (Não especificado, inferido), 12 canais mono com entradas balanceadas XLR de linha P10, Equalização de 3 vias (Graves, Média e Agudo) por canal, Possui efeitos de 24 bits, 16 Efeitos, Processador de Efeitos com tela de LCD, Equalizador Gráfico de 5 bandas, 1 Auxiliar Send/Efeitos, Entrada USB/SD com Display Digital, Gravação e Reprodução direta em USB, Função Bluetooth, LEDs indicadores de pico, +48V Phantom Power, Potência de saída 250w + 250w em 4Ω, Duas Saídas Speakon, Bivolt (com chave seletora)
6e951662f301875a769f35c560d4fd6a | EQUIPAMENTO_AUDIO | mesa_analogica | SOUNDVOICE | MA-1630X | 1599.9 | MESA DE SOM AMPLIFICADA, 16 canais, USD/SD, Gravação/reprodução direta via USB, Bluetooth, Equalizador gráfico 5 bandas, Potência 2x250W, 16 efeitos, Equalizador 3 vias (agudo, média e grave) por canal
c4c03471c12c56788aaea26e790120d4 | EQUIPAMENTO_AUDIO | mesa_analogica | SOUNDVOICE | MA-400 | 658.9 | MESA DE SOM AMPLIFICADA CLASSE D, 4 canais (entrada balanceada XLR ou P10), Equalização de 2 vias (grave e agudo) por canal, Processador de efeitos com tela de LCD, Entrada USB/SD com display digital, Efeitos Reverb/Delay, Gravação e reprodução direta em USB, Função Bluetooth, LEDs indicadores de pico, +48v Phantom Power, Potência de Saída 150W + 150W em 8Ω, Duas saídas SPEAKON, Bivolt
a1ae8e2b9f91351d6512bed83c61409c | EQUIPAMENTO_AUDIO | mesa_analogica | SOUNDVOICE | MA-420X | 1099 | MESA DE SOM, 4 canais mono com entradas balanceadas XLR de linha P10, Equalização de 2 vias (Graves e Agudo) por canal, Possui efeitos de 24 bits, 16 Efeitos, Processador de Efeitos com tela de LCD, Equalizador Gráfico de 5 bandas, 1 Auxiliar Send/Efeitos, Entrada USB/SD com Display Digital, Gravação e Reprodução direta em USB, Função Bluetooth, LEDs indicadores de pico, +48V Phantom Power, Potência de saída 200w + 200w em 4Ω, Duas Saídas Speakon, Bivolt (com chave seletora)
fc2bbbfe045cc6ddcaa97eb9c3d170ad | EQUIPAMENTO_AUDIO | mesa_analogica | SOUNDVOICE | MA-630X | 1199 | MESA DE SOM, 6 canais mono com entradas balanceadas XLR de linha P10, Equalização de 2 vias (Graves e Agudo) por canal, Possui efeitos de 24 bits, 16 Efeitos, Processador de Efeitos com tela de LCD, Equalizador Gráfico de 5 bandas, 1 Auxiliar Send/Efeitos, Entrada USB/SD com Display Digital, Gravação e Reprodução direta em USB, Função Bluetooth, LEDs indicadores de pico, +48V Phantom Power, Potência de saída 250w + 250w em 4Ω, Duas Saídas Speakon, Bivolt (com chave seletora)
d647ba4b2d5acb5cc8cc57ba5e737d05 | EQUIPAMENTO_AUDIO | mesa_analogica | SOUNDVOICE | MA-700 | 822.9 | MESA DE SOM AMPLIFICADA CLASSE D, 7 canais (entrada balanceada XLR ou P10), Equalização de 2 vias (grave e agudo) por canal, Processador de efeitos com tela de LCD, Entrada USB/SD com display digital, Efeitos Reverb/Delay, Gravação e reprodução direta em USB, Função Bluetooth, LEDs indicadores de pico, +48v Phantom Power, Potência de saída 150W + 150W em 8Ω, Duas saídas SPEAKON, Bivolt
be780cddaefb2ad3dd8ca2a7051e072e | EQUIPAMENTO_AUDIO | mesa_analogica | SOUNDVOICE | MA-802 | 1099 | MESA DE SOM AMPLIFICADA COM MALETA, 6 canais de entrada (combo), 1 canal estéreo (TRS) (8 canais total), Saída principal XLR(P10), Mute por canal, 2 canais de saída independente, Equalizador 3 bandas, Phantom power 48V (canais 1/2 e 3/4), Display de led, Entrada USB player, Interface Bivolt, 2 canais amplificados, 200Wx2 8ohms, Saída para fone, Entrada USB player/REC, LPF canais 5/6, Tampa Removível
afd40ea407b0e57d5fa4979d8992a5cf | EQUIPAMENTO_AUDIO | microfone_instrumento | SOUNDVOICE | MB-01 | 185.9 | Microfone dinâmico para bumbo de bateria com alta capacidade de resposta a graves profundos. Especificações técnicas: Tipo: Dinâmico, Padrão Polar: Unidirecional (cardioide), Conexão: XLR, Resposta de frequência: 50Hz - 15kHz, Sensibilidade: -55dB + 3dB (0dB=1V/Pa a 1kHz), Impedância de saída: 400Ω + 30%, SPL máximo: 150dB. Construção: Corpo em metal resistente, grade de proteção em aço. Aplicações: Bumbo de bateria, instrumentos de baixa frequência. Compatibilidade: Interface de áudio com entrada XLR, mixer.
c461734b267633bb05cdef5a4cb38058 | EQUIPAMENTO_AUDIO | mesa_analogica | SOUNDVOICE | MC10 PLUS | 879 | MESA DE SOM COMPACTA, 6 Canais de Entrada (4 Canais Combo XLR ou P10, 2 Canais Estéreo RCA), Equalizador de 3 Bandas (Grave, Medio e Agudo), 99 Efeitos de 24 bits, Processador de Efeito com tela LCD, Equalizador de 7 Bandas, Entrada USB com Display Digital, Gravação e Reprodução Direta no Pen Driver, Interface de Audio, Função Bluetooth, LEDs Indicadores de Pico, +48V Phantom Power, Pad -20db, Bivolt
9c3f321579e928727fd9dfb7d7d19f31 | EQUIPAMENTO_AUDIO | mesa_analogica | SOUNDVOICE | MC-12 BT | 699 | MESA DE SOM COMPACTA, 12 Canais Combo XLR e de Linha P10 (10 mono, 1 estéreo), Equalizador de 3 Vias (graves, médias e agudo) por Canal, Possui Efeitos 24 bits, 24 Efeitos, Processador de Efeitos com Tela de LCD, Entrada USB com Display Digital, Interface de Áudio, Gravação e Reprodução Direta em USB, Função Bluetooth, Leds Indicadores de Pico, +48v Phantom Power (canais 1 ao 8), Bivolt (110V e 220V)
4af1b2fa6a2f8442b037a4e28795e86f | EQUIPAMENTO_AUDIO | mesa_analogica | SOUNDVOICE | MC4 EUX | 364.9 | MESA DE SOM COMPACTA, 4 Canais de Entrada (2 Canais XLR ou P10 de Linha, 2 Canais RCA), Equalizador de 2 Bandas (Graves e Agudo), Efeito Reverb de 24 bits, Equalizador Gráfico de 7 Bandas, Entrada USB com Display Digital, Gravação e Reprodução direta no USB, Interface de Áudio, Função Bluetooth, LEDs Indicadores de Pico, +48V Phantom Power, Bivolt
ff9d814ba6d886291314d27c76517d9e | EQUIPAMENTO_AUDIO | mesa_analogica | SOUNDVOICE | MC4-BT | 169.9 | Mesa de som compacta de 4 canais com interface de áudio USB, Bluetooth e efeitos integrados. Especificações técnicas: 4 Canais de entrada: 2 Combo XLR/P10 (6.35mm), 2 Canais Estéreo P10 (6.35mm) ou RCA, Equalizador de 2 Bandas (Grave e Agudo) por Canal, Efeito Reverb/Delay 24 bits, Entrada USB com Display Digital para reprodução e gravação, Interface de áudio USB 2.0 (2 in/2 out), Função Bluetooth, LEDs Indicadores de Pico, +48v Phantom Power (para microfones condensadores), Bivolt (110V/220V). Construção: Chassi em metal, controles ergonômicos. Aplicações: Gravação doméstica, podcasting, streaming ao vivo, pequenas apresentações. Compatibilidade: Microfones, instrumentos musicais, computadores, dispositivos Bluetooth.
ee3a694e8d481d5273957268eae305ac | EQUIPAMENTO_AUDIO | mesa_analogica | SOUNDVOICE | MC6 EUX | 415.9 | MESA DE SOM COMPACTA, 6 Canais de Entrada (2 Canais XLR ou P10 de Linha, 2 Canais RCA), Equalizador de 2 Bandas (Grave e Agudo), Efeito Reverb de 24 bits, Equalizador Gráfico de 7 Bandas, Entrada USB com Display Digital, Gravação e Reprodução direta no USB, Interface de Audio, Função Bluetooth, LEDs Indicadores de Pico, +48V Phantom Power, Bivolt
e65e81b85e129eb870d0519b1157987d | EQUIPAMENTO_AUDIO | mesa_analogica | SOUNDVOICE | MC6-BT | 324.9 | MESA DE SOM COMPACTA, 6 Canais de entrada (4 Canais XLR ou P10 de Linha, 2 Canais RCA), Equalizador de 2 Bandas (Graves e Agudo) por Canal, Efeito Reverb/Delay 24 bits, Entrada USB com Display Digital, Gravação e Reprodução direta no USB, Interface de Áudio, Função Bluetooth, LEDs Indicadores de Pico, +48v Phantom Power, Bivolt
c7ebd4f71389758833c71fbacd33fd79 | EQUIPAMENTO_AUDIO | mesa_digital | SOUNDVOICE | MD-16 | 2899 | MESA DE SOM DIGITAL, Mesa Digital Formato(RACK), 12 canais Combo, 4 Stereo, 4 saídas, 2 saídas principais, A mesa pode ser controlada diretamente pelo computador, Phantom power por canal, 2 Saída para USB audio e gravação, 1 Saída de fone, 12 entradas para microfone, Conversor analógica digital, 4 módulos de efeito externo, Equalizador de 4 bandas, Filtro High-pass, Compressor, Efeitos e Ruídos, 2 Reverb, 2 Delays, Acesso por dispositivo móvel
22736451fc9e39ca03595d4301fa6bce | EQUIPAMENTO_AUDIO | microfone_instrumento | SOUNDVOICE | MI-10 | 119.9 | Microfone sem fio para instrumentos de sopro com transmissão digital e baixa latência. Especificações técnicas: Atraso de transmissão inferior a 1ms, Excelente anti-interferência, Conector: Padrão Macho de 3,5mm (P2), Resposta de frequência: 20Hz-20kHz, Distância de trabalho: 30m (em condições ideais), Bateria: 3,7V 120mAh (interna recarregável), Duração da bateria: 8h, Peso: 14g, Dimensões: 65x20x20mm, Modulação: GFSK, Potência de transmissão: 10dBm. Construção: Plástico. Aplicações: Instrumentos de sopro. Compatibilidade: Equipamentos de áudio com entrada P2 (3.5mm).
566537b012bcd915850387fe5487d9c1 | EQUIPAMENTO_AUDIO | microfone_condensador | SOUNDVOICE | MM-100 | 65.9 | MICROFONE DE MESA - Princípio transdutor: Condensador de elétreto • Alimentação: 2 pilhas AA 1,5V • Padrão polar: Ultra-cardioide • Resposta de frequência: 100Hz-16kHz • Sensibilidade: -43DB ± 2DB • Impedância de saída: 200Ω • Haste flexível fixa na base • Comprimento da haste: 40cm • Acompanha cabo XLR/P10
9dd2b8f346718d0907260c12a8371faa | EQUIPAMENTO_AUDIO | microfone_condensador | SOUNDVOICE | MM-100X | 99 | MICROFONE DE MESA PHANTOM POWER - Princípio transdutor: Condensador de elétreto • Alimentação: 2 pilhas AA 1,5V ou Phantom Power + 48V • Padrão polar: Ultra-cardioide • Resposta de frequência: 100Hz-16kHz • Sensibilidade: -430B ± 2DB • Impedância de saída: 200Ω • Haste flexível fixa na base • Comprimento da haste: 40cm • Acompanha cabo XLR/P10
41915decbd5b71b6d82284b7941e295f | EQUIPAMENTO_AUDIO | microfone_condensador | SOUNDVOICE | MM-110 | 89 | MICROFONE DE MESA - Princípio transdutor: Condensador de elétreto • Alimentação: 2 pilhas AA 1,5V • Padrão polar: Cardioide • Resposta de frequência: 50Hz-16000Hz • Sensibilidade: -380B ± 3DB • Impedância de saída: 200Ω • Haste flexível removível da base • Comprimento da haste: 45cm • Acompanha cabo XLR/P10
2bfbe7b71e0471228ea657987ef16381 | EQUIPAMENTO_AUDIO | microfone_lapela | SOUNDVOICE | MM-113 | 239 | Microfone de lapela sem fio UHF para entrevistas e apresentações discretas com transmissão confiável. Especificações técnicas: Resposta de frequência: 50Hz ~ 18kHz, Padrão polar: Unidirecional, Sensibilidade: >-105dB, Impedância: 600Ω, Tipo de conexão: UHF, 25 Canais de frequências de 640MHz a 652MHz, Modulação: FM, Desvio máximo: ±45kHz, Relação S/N: >105dB, THD: <0.5% @1kHz. Construção: Material: Plástico, clipe para fixação na roupa. Aplicações: Entrevistas, apresentações, filmagens. Compatibilidade: Sistemas de som com receptor UHF, gravadores de áudio.
362bab11eeb8559e90b114df92448744 | EQUIPAMENTO_AUDIO | microfone_sem_fio | SOUNDVOICE | MM-113 | 239 | Microfone headset sem fio UHF para apresentações e palestras com transmissão confiável. Especificações técnicas: Resposta de frequência: 50Hz ~ 18kHz, Padrão polar: Unidirecional, Sensibilidade: >-105dB, Impedância: 600Ω, Tipo de conexão: UHF, 25 Canais de frequências de 640MHz a 652MHz, Modulação: FM, Desvio máximo: ±45kHz, Relação S/N: >105dB, THD: <0.5% @1kHz. Construção: Material: Plástico, haste flexível. Aplicações: Apresentações, palestras, aulas. Compatibilidade: Sistemas de som com receptor UHF, amplificadores.
ae84f3d36f0fca02b8d70bf60131fa02 | EQUIPAMENTO_AUDIO | microfone_sem_fio | SOUNDVOICE | MM-113SF | 239 | Microfone sem fio UHF para vocais e apresentações com transmissão confiável. Especificações técnicas: Resposta de frequência: 50Hz ~ 18kHz, Padrão polar: Unidirecional, Sensibilidade: >-105dB, Impedância: 600Ω, Tipo de conexão: UHF, 25 Canais de frequências de 640MHz a 652MHz, Modulação: FM, Desvio máximo: ±45kHz, Relação S/N: >105dB, THD: <0.5% @1kHz. Construção: Material: Plástico, design ergonômico. Aplicações: Vocais, apresentações, karaokê. Compatibilidade: Sistemas de som com receptor UHF, mixers.
9963f09e3b4f99652ea61f70ea26e603 | EQUIPAMENTO_AUDIO | microfone_sem_fio | SOUNDVOICE | MM120D | 159.9 | Sistema de microfone duplo VHF de frequência fixa para vocais e apresentações. Especificações técnicas: Frequência VHF Fixa: 666.850 MHz, Bateria de lítio recarregável, Receptor com saída P10 (6.35mm), 2 microfones bastão, Controles de volume integrados em cada microfone, Distância de trabalho: 50 Metros (em condições ideais), Estabilidade de frequência: ±0.005%, Modulação: FM. Construção: Microfones em plástico, receptor em plástico. Aplicações: Vocais, apresentações, karaokê. Compatibilidade: Sistemas de som com entrada P10 (6.35mm).
99c7cbaa27aab96c1061c49d77567eb1 | EQUIPAMENTO_AUDIO | microfone_sem_fio | SOUNDVOICE | MM-130SF | 269 | MICROFONE DUPLO SEM FIO - UHF • Faixa de Frequência: 610.5-669.5 Mhz • Distância 15 até 30M • Cardioide • Receptor sem o
863e9f109037c43145eb9e10493c14ea | EQUIPAMENTO_AUDIO | microfone_sem_fio | SOUNDVOICE | MM-150SF | 179 | Sistema de microfone duplo sem fio VHF para vocais e apresentações com controle de volume independente. Especificações técnicas: Frequência VHF 180-270MHz, Filtro de banda estreita multinível de alta e média frequência, Controle de volume independente por canal, Circuito ALC (Automatic Level Control), Circuito de indicação de energia no microfone de mão, Alcance de até 30m. Construção: Microfones em plástico, receptor em metal. Aplicações: Vocais, apresentações, karaokê. Compatibilidade: Sistemas de som com entrada P10 (6.35mm).
acdcb35e85c4679521910df08923fcf9 | EQUIPAMENTO_AUDIO | microfone_condensador | SOUNDVOICE | MM-200 | 269 | MICROFONE DE MESA GOOSNECK SEM FIO - UHF (630-690MHz) • Condensador/ cardioide • Faixa de frequência: 50Hz-18KHz • Escaneamento automático de recepção • Distância de transmissão: 30 até 50M • Bateria transmissor: 2 pilhas AA • Bateria Receptor: Lítio recarregável
f63cfacdda3fc319f29f4458d3599a8b | EQUIPAMENTO_AUDIO | microfone_lapela | SOUNDVOICE | MM-220SF | 299 | MICROFONE S/FIO LAPELA 03 - Resposta de frequência: 40Hz - 15kHz ± 3DB • Padrão polar: Cardioide • Frequência de trabalho: UHF-614-698MHz • Tipo de conexão: UHF • Alcance até 30m
9dca3da3b015988c62e2e1093936c27e | EQUIPAMENTO_AUDIO | microfone_sem_fio | SOUNDVOICE | MM-220SF | 299 | MICROFONE ÚNICO SEM FIO - Microfone único; visor com funções reais • Resposta de frequência: 40Hz - 15kHz ± 3DB • Alcance de até 50m • Tipo de conexão: UHF • Faixa de frequência: UHF-614-698MHz • Alimentação: 2 pilhas AA
68faccfc33f34660a74007f1e386add5 | EQUIPAMENTO_AUDIO | microfone_condensador | SOUNDVOICE | MM-300 | 299 | MICROFONE DE MESA CONDENSADOR GOOSNECK C/FIO - Capsula: Condensador • Resposta de frequência: 80Hz-15kHz • Padrão polar: Super Cardioide Direcional • Impedância de saída (Ohms): 1200Ω • Sensibilidade: -35DB • Relação Sinal/Ruído: 60DB • Nível de ruído equivalente: 35DB(A)/200VA • Distração Harmânica total: 1% • Base de metal • Phantom Power 48V (Refere-se à transmissão de carrente e som) • Haste do microfone: 40cm • Eletromagnético, interferência de alta frequência
330123e98363243236acd5288dd0fc38 | EQUIPAMENTO_AUDIO | microfone_condensador | SOUNDVOICE | MM-310 | 299 | MICROFONE DE MESA CONDENSADOR SHORT NECK C/FIO - Cápsula: Condensador • Resposta de frequência: 80Hz-15kHz • Padrão polar: Super Cardioide Direcional • Impedância de saída (Ohms): 1200Ω • Sensibilidade: -350B • Relação Sinal/Ruído: 600B • Nível de ruído equivalente: 35DB(A)/20UPA • Distorção Harmônica total: 1% • Base de metal • Phantom Power 48V (Refere-se à transmissão de corrente e som) • Microfone short neck tamanho 22,2cm • Eletromagnético, interferência de alta frequência
648a3e63e7776c6939246cc36944bd3c | EQUIPAMENTO_AUDIO | microfone_sem_fio | SOUNDVOICE | MM-320 | 499 | SISTEMA SEM FIO UHF - BASTÃO TRANSMISSOR Frequência de operação: 630-660MHz • Potência de saída: 30 MW • Radiação harmânica: -50DRC • Bateria: 1 bateria de lilho de 3,7V 18500MAH • Duração de bateria: 6,8Bh RECEPTOR Frequência de operação: 630-660MHz • Escalinhamento: 96DB • Diatorido: 0,3% • Recepção de frequência: 30-20kHz / =200B • Relação Small/Rules: 96DB • Sensibilidade de recepção: -950BM • Atraso de transmissão: 3ms • Fonte de alimentação DC 12-18V • Saída de áudio: 1x6,3mm, Saída balanceada XXLR
f66ab1d8eeba8a48688b7c66eea0bb66 | EQUIPAMENTO_AUDIO | microfone_sem_fio | SOUNDVOICE | MM-520SF | 799.9 | MICROFONE DUPLO SEM FIO - Microfones duplos independentes • Visor com funções reais • Controle de volume independente • Moleto para transporte • Alcance de até 50m • Tipo de contacto: UHF • Acompanha bateria recorregável de lithium • 300 canais de frequência
cd588f622426bf05e6a6382fe8d2ca43 | EQUIPAMENTO_AUDIO | microfone_dinamico | SOUNDVOICE | MM-55 | 249 | Microfone dinâmico retrô para vocais e apresentações com design clássico. Especificações técnicas: Cápsula: Dinâmica DC66, Bobina móvel, Padrão polar: Cardióide, Sensibilidade: -35dB +/- 3dB (0dB=1V/Pa a 1kHz), Resposta de frequência: 40Hz a 12kHz, Impedância de saída: 300Ω ± 30% (a 1kHz), Conector: Saída XLR. Construção: Corpo em metal cromado, design vintage. Aplicações: Vocais, apresentações ao vivo, estúdio de gravação (para um som vintage). Compatibilidade: Interface de áudio com entrada XLR, mixer.
92191182114ca6f833b1cdd690916b10 | EQUIPAMENTO_AUDIO | mesa_analogica | SOUNDVOICE | MP-126 | 1729 | MESA DE SOM PROFISSIONAL, 12 Canais Combo (8 Combo, 2 Stereo), Equalização De 3 Vias Por Canal (Grave, Média E Agudo), 99 Efeitos, Compressor Por Canal, 6 Auxiliares, Gravação Direta USB, Interface De Audio, Função Bluetooth, Leds Indicadores de Pico, Equalizador Gráfico Duplo De 7 Bandas, Design Ergonômico, Display de Led, Bivolt
4cab2f4985ef6c8f06fc17a559e9b2a7 | EQUIPAMENTO_AUDIO | mesa_analogica | SOUNDVOICE | MP-166 | 1969 | MESA DE SOM PROFISSIONAL, 16 Canails Combo (12 Combo, 2 Stereo), Equalização De 3 Vias Por Canal (Grave, Média E Agudo), 99 Efeitos, Compressor Por Canal, 6 Auxiliares, Gravação Direta USB, Interface De Audio, Função Bluetooth, Leds Indicadores de Pico, Equalizador Gráfico Duplo De 7 Bandas, Design Ergonômico, Display de Led, Bivolt
81874fc674443a99e71c3fccf7d5b5d2 | EQUIPAMENTO_AUDIO | mesa_analogica | SOUNDVOICE | MP-24 | 2359 | MESA DE SOM PROFISSIONAL, 24 Canais Mono XLR e de Linha P10, Equalização de 3 vias (Grave, Média e Agudo) por canal, Possui Efeitos 24 bits, 99 Efeitos, Processador de Efeitos com tela de LCD, Equalizador Gráfico duplo de 7 bandas, 2 Auxiliar Send, Entrada USB com Display Digital, Gravação e Reprodução direta em USB, Interface de Audio, Função Bluetooth, LEDs indicadores de pico, +48V Phantom Power, Bivolt
96ceac6fd67350961931aa0743e4dcc2 | EQUIPAMENTO_AUDIO | mesa_analogica | SOUNDVOICE | MP-246 | 3695 | MESA DE SOM PROFISSIONAL, 24 Canais de Entrada (20 Canais Combo, 2 Canais Estereo P10 ou 2 XLR Balanceado), Equalizador Paramétrico de 3 Bandas (Frequência média ajustável: 250Hz a 5kHz), 99 Efeitos de 24 bits, Processador de Efeito com tela LCD, Equalizador Duplo de 7 Bandas, Compressor nos Canais Combo, 6 Auxiliar Send, 4 Sub grupos, Entrada USB com Display Digital, Gravação e Reprodução Direta no USB, Interface de Audio, Função Bluetooth, LEDs Indicadores de Pico, +48V Phantom Power, Low Cut por Canal, Bivolt, Design Ergonômico
cd1887bf113c3b3f88f4ecb7fa408622 | EQUIPAMENTO_AUDIO | mesa_analogica | SOUNDVOICE | MP-326 | 3799 | MESA DE SOM PROFISSIONAL, 32 Canais Combo (28 Combo, 2 Stereo), Equalização De 3 Vias Por Canal (Grave, Média E Agudo), 99 Efeitos, Compressor Por Canal, 6 Auxiliares, Gravação Direta USB/Interface De Audio, Função Bluetooth, LEDs Indicadores de Pico, Equalizador Gráfico Duplo De 7 Bandas, Design Ergonômico, Display de Led, Bivolt
d6e093b2c57b3e48e0489927a0a0dd6e | EQUIPAMENTO_AUDIO | mesa_analogica | SOUNDVOICE | MR-122 RUBI | 959 | MESA DE SOM, 12 Canais Combo (Entradas balanceadas XLR ou P10), Equalização de 3 vias (Grave, Médio e Agudo) por Canal, Possui efeitos de 24 bits, 16 efeitos, Processador de Efeitos com Tela de LCD, 1 Auxiliar Send, Entrada USB com Display Digital, Gravação e Reprodução Direta em USB, Interface de Audio, Função Bluetooth, LEDs indicadores de pico, +48V Phantom Power, Bivolt
519b9a3689fdffcb6045918ece377740 | EQUIPAMENTO_AUDIO | mesa_analogica | SOUNDVOICE | MR-162 RUBI | 1079 | MESA DE SOM, 16 Canais Combo (Entradas balanceadas XLR ou P10), Equalização de 3 vias (Grave, Médio e Agudo) por Canal, Possui efeitos de 24 bits, 16 efeitos, Processador de Efeitos com Tela de LCD, 1 Auxiliar Send, Entrada USB com Display Digital, Gravação e Reprodução Direta em USB, Interface de Audio, Função Bluetooth, LEDs indicadores de pico, +48V Phantom Power, Bivolt
59b6b4867fd84b215d1a6c90de7e68a2 | EQUIPAMENTO_AUDIO | mesa_analogica | SOUNDVOICE | MR-602 RUBI | 959 | MESA DE SOM, 6 Canais Combo (Entradas balanceadas XLR ou P10), Equalização de 3 vias (Grave, Médio e Agudo) por Canal, Possui efeitos de 24 bits, 16 efeitos, Processador de Efeitos com Tela de LCD, 1 Auxiliar Send, Entrada USB com Display Digital, Gravação e Reprodução Direta em USB, Interface de Audio, Função Bluetooth, LEDs indicadores de pico, +48V Phantom Power, Bivolt
3e5d8aafd0c7e4990e720a341530cdb3 | EQUIPAMENTO_AUDIO | mesa_analogica | SOUNDVOICE | MR-802 RUBI | 1079 | MESA DE SOM, 8 Canais Combo (Entradas balanceadas XLR ou P10), Equalização de 3 vias (Grave, Médio e Agudo) por Canal, Possui efeitos de 24 bits, 16 efeitos, Processador de Efeitos com Tela de LCD, 1 Auxiliar Send, Entrada USB com Display Digital, Gravação e Reprodução Direta em USB, Interface de Audio, Função Bluetooth, LEDs indicadores de pico, +48V Phantom Power, Bivolt
a842aa9b1de4da63bc4b9d5d14ac307f | EQUIPAMENTO_AUDIO | mesa_analogica | SOUNDVOICE | MS 16.7 PLATINA | 1699 | MESA DE SOM, 16 Canais Entrada para Mic Combo, USB/ MP3/Bluetooth, Equalizador Gráfico 7 Bandas, G1/G2 Controle de Grupo, 24bit Efeito Digital, Equalizador Paramétrico 3 Bandas por Canal, 7 Auxiliares, Cada Canal Tem a Função Mute Independente, Low Cut 80Hz
b4b174a3827e4d8a5df5bf88c31356f6 | EQUIPAMENTO_AUDIO | mesa_analogica | SOUNDVOICE | MS 20.7 PLATINA | 1929 | MESA DE SOM, 20 Canais Entrada para Mic Combo, USB/ MP3/Bluetooth, Equalizador Gráfico 7 Bandas, G1/G2 Controle de Grupo, 24bit Efeito Digital, Equalizador Paramétrico 3 Bandas por Canal, 7 Auxiliares, Cada Canal Tem a Função Mute Independente, Low Cut 80Hz
56d600a2823718247cb17d257a02672a | EQUIPAMENTO_AUDIO | mesa_analogica | SOUNDVOICE | MS 32.7 PLATINA | 3899 | MESA DE SOM, 32 Canais Entrada para Mic Combo, USB/ MP3/Bluetooth, Equalizador Gráfico 7 Bandas, G1/G2 Controle de Grupo, 24bit Efeito Digital, Equalizador Paramétrico 3 Bandas por Canal, 7 Auxiliares, Cada Canal Tem a Função Mute Independente, Low Cut 80Hz
350a9904e30ca6761e922012256c09bc | EQUIPAMENTO_AUDIO | mesa_analogica | SOUNDVOICE | MS-102 EUX | 949 | MESA DE SOM, 10 Canais Mono com entradas balanceadas XLR e de linha P10, Equalização de 3 vias (Graves, Médio e Agudo) por canal, Possui efeitos de 24 bits, 16 Efeitos, Processador de efeitos com tela de LCD, Equalizador Gráfico de 7 Bandas, 1 Auxiliar Send, Entrada USB com Display Digital, Gravação e Reprodução Direta em USB, Interface de Audio, Função Bluetooth, LEDs indicadores de pico, +48V Phantom Power, Bivolt
fbc348f385d1187ed5a5ca4055dd212f | EQUIPAMENTO_AUDIO | mesa_analogica | SOUNDVOICE | MS-102 PLUS | 999 | MESA DE SOM, 10 Canais Mono com entradas balanceadas XLR e de linha P10, Equalização de 3 vias (Grave, Médio e Agudo) por canal, Possui efeitos de 24 bits, 16 Efeitos, Processador de efeitos com tela de LCD, Equalizador Gráfico de 7 Bandas, 2 Auxiliar Send, Entrada USB com Display Digital, Gravação e Reprodução Direta em USB, Interface de Audio, Função Bluetooth, LEDs indicadores de pico, +48V Phantom Power, Bivolt
bdc00b68c7f0060c94470cad61f6aa60 | EQUIPAMENTO_AUDIO | mesa_analogica | SOUNDVOICE | MS-12.4 EUX | 1289.9 | MESA DE SOM, 12 Canais Combo (Entradas Balanceadas XLR ou P10), Equalização de 3 vias (Grave, Médio e Agudo) por canal, Possui efeitos de 24 bits, 16 Efeitos, Processador de Efeitos com tela de LCD, Equalizador Gráfico de 7 bandas, 4 Auxiliares Send, Entrada USB com Display Digital, Gravação e Reprodução Direta em USB, Função Bluetooth, LEDs indicadores de pico, +48V Phantom Power, Bivolt
f7541deeb1d4bdbdc2b932c7e8b4ff35 | EQUIPAMENTO_AUDIO | mesa_analogica | SOUNDVOICE | MS-12.4 SAFIRA | 1499 | MESA DE SOM, 12 Canais de entrada Combo (XLR ou P10), Low cut por Canal, Equalizador de 4 Bandas, Gravação e Reprodução direto no USB, 4 Auxiliares Send, +48V Phantom por Canal, 99 Efeitos de 24bits, Equalizador gráfico de 7 bandas, 2 subgrupos, Bivolt
5eee026501cbaa7ab9549f8a1b14c56f | EQUIPAMENTO_AUDIO | mesa_analogica | SOUNDVOICE | MS-12.7 PLATINA | 1499 | MESA DE SOM, 12 Canais Entrada para Mic Combo, USB/ MP3/Bluetooth, Equalizador Gráfico 7 Bandas, G1/G2 Controle de Grupo, 24bit Efeito Digital, Equalizador Paramétrico 3 Bandas por Canal, 7 Auxiliares, Cada Canal Tem a Função Multi Independente, Low Cut 80Hz
6917e3073ebaf39aad8d36fa85288104 | EQUIPAMENTO_AUDIO | mesa_analogica | SOUNDVOICE | MS-122 EUX | 1069 | MESA DE SOM, 12 Canais Mono com entradas balanceadas XLR e de linha P10, Equalização de 3 vias (Graves, Médio e Agudo) por canal, Possui efeitos de 24 bits, 16 Efeitos, Processador de efeitos com tela de LCD, Equalizador Gráfico de 7 Bandas, 1 Auxiliar Send, Entrada USB com Display Digital, Gravação e Reprodução Direta em USB, Interface de Audio, Função Bluetooth, LEDs indicadores de pico, +48V Phantom Power, Bivolt
337ef2068f22aaabe1d0d47817c821a8 | EQUIPAMENTO_AUDIO | mesa_analogica | SOUNDVOICE | MS-122 PLUS | 1099 | MESA DE SOM, 12 Canais Mono com entradas balanceadas XLR e de linha P10, Equalização de 3 vias (Grave, Médio e Agudo) por canal, Possui efeitos de 24 bits, 16 Efeitos, Processador de efeitos com tela de LCD, Equalizador Gráfico de 7 Bandas, 2 Auxiliar Send, Entrada USB com Display Digital, Gravação e Reprodução Direta em USB, Interface de Audio, Função Bluetooth, LEDs indicadores de pico, +48V Phantom Power, Bivolt
742b44c24d3c808384305b3cd9e4c7e2 | EQUIPAMENTO_AUDIO | mesa_analogica | SOUNDVOICE | MS-16.4 EUX | 1474.9 | MESA DE SOM, 16 Canais Combo (Entradas Balanceadas XLR ou P10), Equalização de 3 vias (Grave, Médio e Agudo) por canal, Possui efeitos de 24 bits, 16 Efeitos, Processador de Efeitos com tela de LCD, Equalizador Gráfico de 7 bandas, 4 Auxiliares Send, Entrada USB com Display Digital, Gravação e Reprodução Direta em USB, Função Bluetooth, LEDs indicadores de pico, +48V Phantom Power, Bivolt
2e94ceebe541034fd9d2a7f409fde18b | EQUIPAMENTO_AUDIO | mesa_analogica | SOUNDVOICE | MS-16.4 SAFIRA | 1999 | MESA DE SOM, 16 Canais de entrada Combo (XLR ou P10), Low cut por Canal, Equalizador de 4 Bandas, Gravação e Reprodução direto no USB, 4 Auxiliares Send, +48V Phantom por Canal, 99 Efeitos de 24bits, Equalizador gráfico de 7 bandas, 2 subgrupos, Bivolt
f23e1404fcddfb0f04ff854864134e6a | EQUIPAMENTO_AUDIO | mesa_analogica | SOUNDVOICE | MS-162 EUX | 1159 | MESA DE SOM, 16 Canais Mono com entradas balanceadas XLR e de linha P10, Equalização de 3 vias (Graves, Médio e Agudo) por canal, Possui efeitos de 24 bits, 16 Efeitos, Processador de efeitos com tela de LCD, Equalizador Gráfico de 7 Bandas, 1 Auxiliar Send, Entrada USB com Display Digital, Gravação e Reprodução Direta em USB, Interface de Audio, Função Bluetooth, LEDs indicadores de pico, +48V Phantom Power, Bivolt
0e90aff392dd81265cac1e5f823c5b58 | EQUIPAMENTO_AUDIO | mesa_analogica | SOUNDVOICE | MS-162 PLUS | 1319.9 | MESA DE SOM, 16 Canais Mono com entradas balanceadas XLR e de linha P10, Equalização de 3 vias (Grave, Médio e Agudo) por canal, Possui efeitos de 24 bits, 16 Efeitos, Processador de efeitos com tela de LCD, Equalizador Gráfico de 7 Bandas, 2 Auxiliar Send, Entrada USB com Display Digital, Gravação e Reprodução Direta em USB, Interface de Audio, Função Bluetooth, LEDs indicadores de pico, +48V Phantom Power, Bivolt
7c88acb19a398aeac5d16d093c7694c0 | EQUIPAMENTO_AUDIO | mesa_analogica | SOUNDVOICE | MS-202 EUX | 1399 | MESA DE SOM, 20 Canais Mono com entradas balanceadas XLR e de linha P10, Equalização de 3 vias (Grave, Médio e Agudo) por canal, Possui efeitos de 24 bits, 16 Efeitos, Processador de efeitos com tela de LCD, Equalizador Gráfico de 7 Bandas, 1 Auxiliar Send, Entrada USB com Display Digital, Gravação e Reprodução Direta em USB, Interface de Audio, Função Bluetooth, LEDs indicadores de pico, +48V Phantom Power, Bivolt
f8f07cdd3781ebaacbaab802ee2861f1 | EQUIPAMENTO_AUDIO | mesa_analogica | SOUNDVOICE | MS-602 EUX | 799 | MESA DE SOM, 6 Canais Mono com entradas balanceadas XLR e de linha P10, Equalização de 3 vias (Grave, Médio e Agudo) por canal, Possui efeitos de 24 bits, 16 Efeitos, Processador de efeitos com tela de LCD, Equalizador Gráfico de 7 Bandas, 1 Auxiliar Send, Entrada USB com Display Digital, Gravação e Reprodução Direta em USB, Interface de Audio, Função Bluetooth, LEDs indicadores de pico, +48V Phantom Power, Bivolt
44706b36bb50d4d9916754ddc40dfa69 | EQUIPAMENTO_AUDIO | mesa_analogica | SOUNDVOICE | MS-602 PLUS | 839 | MESA DE SOM, 6 Canais Mono com entradas balanceadas XLR e de linha P10, Equalização de 3 vias (Grave, Médio e Agudo) por canal, Possui efeitos de 24 bits, 16 Efeitos, Processador de efeitos com tela de LCD, Equalizador Gráfico de 7 Bandas, 2 Auxiliar Send, Entrada USB com Display Digital, Gravação e Reprodução Direta em USB, Interface de Audio, Função Bluetooth, LEDs indicadores de pico, +48V Phantom Power, Bivolt
32a2dc7ba6d5f2601a405d557ad4db70 | EQUIPAMENTO_AUDIO | mesa_analogica | SOUNDVOICE | MS-8.4 EUX | 1159 | MESA DE SOM, 8 Canais Mono Combo, Equalizador Gráfico de 7 Bandas, 16 Efeitos, +48V Phantom Power, Gravação e Reprodução Direta via USB, Função Interface, Bluetooth, Bivolt, Equalização de 3 vias (Grave, Médio e Agudo), 4 Auxiliares por Canal
456ea63a2921ac807a10ac046356c731 | EQUIPAMENTO_AUDIO | mesa_analogica | SOUNDVOICE | MS-8.4 SAFIRA | 1519 | MESA DE SOM, 8 Canails Combo Entradas Balanceadas XLR ou P10, 4 auxiliares send, Equalizador de 4 vias (Grave, Médio Grave, Médio Agudo e Agudo) por canal, Gravação Direta USB, Display Led, +48V Phantom Power por canal, Equalizador Gráfico de 7 bandas, 99 efeitos, 2 Subgrupos, Bivolt
9e4b2ba06bd224fca76b5ea3e4be9987 | EQUIPAMENTO_AUDIO | mesa_analogica | SOUNDVOICE | MS-802 EUX | 899 | MESA DE SOM, 8 Canais Mono com entradas balanceadas XLR e de linha P10, Equalização de 3 vias (Graves, Médio e Agudo) por canal, Possui efeitos de 24 bits, 16 Efeitos, Processador de efeitos com tela de LCD, Equalizador Gráfico de 7 Bandas, 1 Auxiliar Send, Entrada USB com Display Digital, Gravação e Reprodução Direta em USB, Interface de Audio, Função Bluetooth, LEDs indicadores de pico, +48V Phantom Power, Bivolt
25b99b627947be2add9b2fe605b31b36 | EQUIPAMENTO_AUDIO | mesa_analogica | SOUNDVOICE | MS-802 PLUS | 894.9 | MESA DE SOM, 8 Canais Mono com entradas balanceadas XLR e de linha P10, Equalização de 3 vias (Grave, Médio e Agudo) por canal, Possui efeitos de 24 bits, 16 Efeitos, Processador de efeitos com tela de LCD, Equalizador Gráfico de 7 Bandas, 2 Auxiliar Send, Entrada USB com Display Digital, Gravação e Reprodução Direta em USB, Interface de Audio, Função Bluetooth, LEDs indicadores de pico, +48V Phantom Power, Bivolt
1aaf8ab7c50acb881da14f470bb3e21f | EQUIPAMENTO_AUDIO | microfone_condensador | SOUNDVOICE | MSG-36 | 169 | Microfone shotgun condensador supercardióide para captação de áudio direcional com alta rejeição de ruído ambiente. Especificações técnicas: Tipo: Condensador, Padrão Polar: Super unidirecional (ultra cardióide), Alimentação: DC1,5V (Pilha AA) ou +48V Phantom Power, Resposta de Frequência: 100Hz - 16kHz, Sensibilidade: -45dB ± 2dB (0dB=1V/Pa a 1kHz), Impedância de saída: 200 Ohms. Construção: Corpo em metal, design alongado para alta diretividade. Aplicações: Captação de áudio em filmagens, entrevistas, produções de vídeo. Compatibilidade: Câmeras, gravadores de áudio, interfaces de áudio.
b3b39a7d732ab7fbb6e4efceaa90950f | EQUIPAMENTO_SOM | caixa_portatil | SOUNDVOICE | NEW CA-80 | 229 | Caixa de som amplificada portátil para reprodução de áudio em diversas fontes com conectividade Bluetooth e bateria interna. Especificações técnicas: Entrada SD, Entrada USB, Rádio FM, Controle Remoto, Bluetooth, Entrada para Microfone P10 (6.35mm), Bateria interna: 12V, Alto Falante de 8’’, Potência 60W RMS, Resposta de frequência: 60Hz - 18kHz, Impedância: 4 Ohms, Sensibilidade: 90dB. Construção: Gabinete em plástico ABS, alça para transporte. Aplicações: Festas, eventos, apresentações, uso doméstico. Compatibilidade: Dispositivos Bluetooth, cartões SD, pen drives, microfones.
7b9a159f18a8b2d245f6d48fa8ce57d0 | EQUIPAMENTO_SOM | caixa_ativa | SOUNDVOICE | NEXUS 120X | 1599 | CAIXA DE SOM ATIVA 12’’ - Resposta de frequência 45-18khr • Cobertura h100x v60 • Potência 350w • Sensibilidade 1w/1m: 970B • Piso SPL: 120db • Impedância do sistema 40 • Tamanho do Woofer: 12 • Tamanho da bobina (mm/in): 2,5 • Conforme dado em dia 1,0mm • Garfo em 1,8mm • Placa superior: 8mm nenhum cone de pressão • Imá 600r. • Bobina de voz: 65,5mm • Impedância 40 • Tamanho do Driver (mm/pol): 1,75’’ , 23oz, 80 • Tamanho do saído (mm/pol): 1’’ • Crossover: 2 vias • Frequência crossover: 2000hz, 3200hz • Conceição de entrada: XLRT3 / Bluetooth(TWS) • Dimensões: 66,0 x 42,0 x 39,0 cm
45e34521b3536a7f596b933104d01024 | EQUIPAMENTO_SOM | caixa_ativa | SOUNDVOICE | NEXUS 150X | 1729 | CAIXA DE SOM ATIVA 15’’ - Resposta de frequência 45-18khr • Potência 350w • Cobertura h100 x v60 • Sensibilidade 1w/1m: 970B • Piso SPL: 120db • Impedância: 40 • Tamanho do woofer:15 • Tamanho da bobina (mm/in):2,5 • Tamanho do driver (mm/pol): 1,75’’ , 23oz, 80 • Tamanho do saído (mm/pol): 1’’ • Comprimento do metal: 1,0mm • Garfo em 1,8mm • Placa superior: 8mm nenhum cone de pressão • Imá 600r. • Bobina de voz: 65,5mm • 2 vias frequência crossover: 2000hz, 3200hz • Conceição de entrada: XLRT3 / Bluetooth(TWS) • Dimensões: 46,0 x 45,9 x 70,0 cm
ba78dcaab5f1b7a3b5d09f42998e28e4 | EQUIPAMENTO_SOM | caixa_ativa | SOUNDVOICE | ORION 12A | 2099 | CAIXA DE SOM - Amplificador Digital • Resposta de Frequência: 45Hz - 20KHz • Potência: 500w RMS (HF 100w + LF 400w) • SPL 128dB • DSP • Bluetooth • Impedância: 4 • Sensibilidade: 98dB • Woofer de 12", 2,5"VC 50oz • Entrada de Linha: Entrada Combo (XLR x P10) • Entrada de Microfone: Entrada Combo (XLR x P10) • Saída: Saída de linha XLR de 1 canal • Bi Voli Fonte Chaveada
2b2df8056a7562b26bd328c02b4da2b0 | EQUIPAMENTO_SOM | subwoofer_ativo | SOUNDVOICE | ORION 12SA | 2599 | SUBWOOFER ATIVO - Ativo • Amplificador Digital • Resposta de Frequência: 35Hz-300Hz(±3dB) • Potência: RMS 700W • Alto Falante: 12" • Impedância: 4 • SPL Máximo: 122 dB • DSP • Material do Gabinete: MDF Preto • Bivoli Fonte Chaveada
43f13414334a4c045c47b897359c7b96 | EQUIPAMENTO_SOM | caixa_ativa | SOUNDVOICE | ORION 15A | 2199 | CAIXA DE SOM - Amplificador Digital • Resposta de Frequência: 45Hz - 20KHz • Potência: 500w RMS (HF 100w + LF 400w) • SPL Máximo: 128dB • DSP • Bluetooth • Impedância: 4 • Sensibilidade: 98dB • Woofer de 15", 3"VC 60oz • Entrada de Linha: Entrada Combo (XLR x P10) • Entrada de Microfone: Entrada Combo (XLR x P10) • Saída: Saída de linha XLR de 1 canal Ω • Bi Voli Fonte Chaveada
6e42ccba47a3c51e37daafbe733861ea | EQUIPAMENTO_SOM | subwoofer_ativo | SOUNDVOICE | ORION 15SA | 3299 | SUBWOOFER ATIVO - Ativo • Amplificador Digital • Resposta de Frequência: 35Hz - 150Hz • Potência: RMS 700W • Alto Falante: 1/5 • Impedância: 4 • SPL Máximo: 124 dB • DSP • Material do Gabinete: MDF Preto • Peso: 41 kg • Medidas: 65.5x49x67.5cm • Bi Voli Fonte Chaveada
c08d9ab7a05a4abac7bac22557542832 | EQUIPAMENTO_SOM | subwoofer_ativo | SOUNDVOICE | ORION 185A | 3599 | SUBWOOFER ATIVO - Ativo • Amplificador Digital • Resposta de Frequência: 35Hz - 150Hz • Potência: RMS 700W • Alto Falante: 18” • Impedância: 4 • SPL Máximo: 125 dB • DSP • Material do Gabinete: MDF Preto • Peso: 45 kg • Medidas: 54.5x70.5x68.5cm • BIVolt Fonte Chaveada
a2cb2b37008ccae452d3f573fd226e57 | EQUIPAMENTO_SOM | caixa_passiva | SOUNDVOICE | OT-40 | 199 | Caixa acústica passiva para uso externo com resistência à água e design compacto. Especificações técnicas: Sistema de 2 Vias, Alto falante de 4", Potência: 50W RMS, Resistente à água (IP55), Impedância: 8Ω, Sensibilidade: 87 dB, Resposta de Frequência: 100Hz-20KHz. Construção: Gabinete em plástico resistente a intempéries, disponível em branco ou preto, acompanha suporte para fixação. Aplicações: Áreas externas, jardins, varandas, sonorização de ambientes. Compatibilidade: Amplificadores de potência, receivers.
6d2d90a66092107eb48dd369ea95f7f3 | EQUIPAMENTO_SOM | caixa_passiva | SOUNDVOICE | OT-65 | 218.9 | Caixa acústica passiva para uso externo com resistência à água e design discreto. Especificações técnicas: Sistema de 2 Vias com divisor de frequência, Alto falante de 6,5’’, Potência: 70W RMS, Resistente à água (IP55), Impedância: 8 Ω, Sensibilidade: 91 dB, Resposta de Frequência: 70Hz-20KHz. Construção: Gabinete em plástico resistente a intempéries, disponível em branco ou preto, acompanha suporte para fixação. Aplicações: Áreas externas, jardins, varandas, sonorização de ambientes. Compatibilidade: Amplificadores de potência, receivers.
b042d809409c49a0315287b4e172a90a | EQUIPAMENTO_TECNICO | projetor | SOUNDVOICE | PJ-120T | 399 | TELA DE PROJEÇÃO 120¹ RETRÁTIL WIDESCREEN - Dimensões (L x A): 270cm x 145cm (1,6; 9) • Tamanho da tela: 120 polegadas • Tela Widescreen • Manual (retrátil) • Material fibra de vidro • Modo de pendurar com parafuso
50b914a25a86c3f2b13b4b80ecdd02dd | EQUIPAMENTO_SOM | monitor_de_palco | SOUNDVOICE | POWER 1 | 109 | Amplificador de fone de ouvido individual para monitoramento de palco com controle de volume independente. Especificações técnicas: 1 entrada P10 (6.35mm), 1 Saída P10 (6.35mm), 1 via de saída da mesa de som, Resposta de Frequência: 20Hz-20kHz, Distorção harmônica total (THD): <0.5%, Relação sinal-ruído: >98dB, Impedância de entrada: 150KΩ, Potência máxima de saída: 0.6W (por canal), Consumo em repouso: 8 mA, Consumo médio: 15 mA. Construção: Gabinete em metal. Aplicações: Monitoramento de palco para músicos. Compatibilidade: Mesas de som, fones de ouvido.
1b23018570f6dcbf6b5b196856ff9154 | EQUIPAMENTO_AUDIO | amplificador_potencia | SOUNDVOICE | POWER 4 | 64.9 | AMPLIFICADOR DE FONES - 4 controles de nível do fone de ouvido • 4 seções estereo de amplificação de alta potência independentes em um único espaço de rack • Chave monofestéreo • 110/220V bivoli • Resposta de frequência: 20 Hz - 20kHz • Ruído: -70dB
c7c795e63d873e39570a00ae1b18285e | EQUIPAMENTO_AUDIO | fone_monitor | SOUNDVOICE | POWER 8 | 768.9 | AMPLIFICADOR DE FONE - Amplificador de Fone de 8 Entradas e 8 Saídas individuais • Controle de Volume Individuais • Chave Mono/Esféreo • Bivoli Automático • 2 Entradas Master • 2 Saídas Master para cascate • Padrão Rack 1U
47499867fb2ad8fe8bc32ce34ccabf74 | EQUIPAMENTO_SOM | caixa_passiva | SOUNDVOICE | PV-010 | 649 | CAIXA DE SOM PASSIVA 10 POLEGADAS ARKA - Potência RMS: 250W • Auto-falante: 10” • Resposta de frequência: 35-20 Hz • Impedância: 8 Ω • Entrada Speakon
7d310edc67234a3cf6c776a216e629be | EQUIPAMENTO_SOM | caixa_passiva | SOUNDVOICE | PV-012 | 799 | CAIXA DE SOM PASSIVA 12 POLEGADAS ARKA - Potência RMS: 250W • Auto-falante: 12” • Resposta de frequência: 35-20 Hz • Impedância: 8 Ω • Entrada Speakon
203ac67fdd881616d9305fae06be610f | EQUIPAMENTO_SOM | caixa_passiva | SOUNDVOICE | PV-015 | 899 | CAIXA DE SOM PASSIVA 15 POLEGADAS ARKA - Potência RMS: 300W • Auto-falante: 15” • Resposta de frequência: 35-20 Hz • Impedância: 8 Ω • Entrada Speakon
38bef6a09b6c6609a586e3db354f4eea | EQUIPAMENTO_AUDIO | mesa_analogica | SOUNDVOICE | SAFIRA 10.4 PLUS | 1869 | MESA DE SOM, 10 canais, Entradas Mono e XLR, 2 entradas estéreo, Botão 48V selecionável em cada canal, Saída estéreo e 4 canais Aux independentes, Equipado com botão MUTE em cada canal, EQ de 7 bandas na saída principal estéreo, Equipado com "EQ IN" para ligar/desligar o EQ da saída principal, MP3 player com bluetooth e função de gravação, Processadores de efeitos com 24 tipos de DSP EFF; cada EFF pode ser ajustado separadamente, Função de placa de som integrada para conectar com PC ou Fone de Ouvido, Controle de FX e Controle de AUX, Duas saídas de grupo, Interface
c305ef98bd90863f624e90aa0af2ca85 | EQUIPAMENTO_AUDIO | mesa_analogica | SOUNDVOICE | SAFIRA 18.4 PLUS | 1849 | MESA DE SOM, 18 canais, Entradas Mono e XLR, 2 entradas estéreo, Botão 48V selecionável em cada canal, Saída estéreo e 4 canais Aux independentes, Equipado com botão MUTE em cada canal, EQ de sete bandas na saída principal estéreo, Equipado com "EQ IN" para ligar/desligar o EQ da saída principal, MP3 player com bluetooth e função de gravação, Processadores de efeitos com 24 tipos de DSP EFF; cada EFF pode ser ajustado separadamente, Função de placa de som integrada para conectar com PC ou Fone de Ouvido, Controle de FX e Controle de AUX, Duas saídas de grupo, Interface
1dee8151f6a51b9c590b7ad802a700f8 | EQUIPAMENTO_AUDIO | mesa_analogica | SOUNDVOICE | SAFIRA 22.4 PLUS | 1849 | MESA DE SOM, 12 canais (descrição inconsistente com o nome 22.4), Entradas Mono e XLR, 2 entradas estéreo, Botão 48V selecionável em cada canal, Saída estéreo e 4 canais Aux independentes, Equipado com botão MUTE em cada canal, EQ de sete bandas na saída principal estéreo, Equipado com "EQ IN" para ligar/desligar o EQ da saída principal, MP3 player com bluetooth e função de gravação, Processadores de efeitos com 24 tipos de DSP EFF; cada EFF pode ser ajustado separadamente, Função de placa de som integrada para conectar com PC ou Fone de Ouvido, Controle de FX e Controle de AUX, Duas saídas de grupo, Interface
679ccdb7702f560f1ea5a90aeb47a9ed | EQUIPAMENTO_AUDIO | fone_monitor | SOUNDVOICE | SHA-4000 | 299 | AMPLIFICADOR DE FONE - 4 Controles de nível do fone de ouvido • Chave de som mono • Monitor de Controle de Nível • Monitor de interruptor mudo • 2 Entradas de linha balanceadas de ¼” • 1 2V • 1 A Bivoli • Multiples Unidades em cadeia ou sinal de passagem para manhores de estúdio • 4 Saídas de fone de ouvido esféreo de ¼” • 2 Saídas de linha ¼” balanceadas
1eed3eace20f58e687e65ea5e57897da | EQUIPAMENTO_AUDIO | fone_monitor | SOUNDVOICE | SHA-8000 | 499 | AMPLIFICADOR DE FONE - 8 Controles de nível do fone de ouvido • Chave de som mono • 8 saídas duplas de fone de ouvido esféreo de ¼” • 110/220V Bivoli • Multiples unidades em cadeia ou sinal de passagem para manhores de estúdio • 1 Saída P10 Esféreo • Conexão de linha RL (RCA) • 1 Saída P2 Esféreo • 2 Entradas de linha P10 Esféreo • 2 Saídas de linha XLR (Macho LR) • 2 Entradas de linha XLR (Fêmea LR)
f6b72df9f63c6ff50ec8c635ccd0a891 | EQUIPAMENTO_AUDIO | microfone_instrumento | SOUNDVOICE | SKD-07 | 899.9 | NEW KIT MICROFONES BATERIA - Transdutor: Pré-polaroide condensador • Resposta de frequência: 40 a 20.000Hz • Pressão sonora: 139DB/SPL • Super cardioide • Sensibilidade: 3MW/RV • Conexão XLR • Acompanha 4 suportes, dupla 2 suportes cachinho • Possui 7 microfones • Acompanha maleta para transporte em plástico ABS
d0dd9dc24618702c47c66a940fde6eb0 | EQUIPAMENTO_SOM | caixa_ativa | SOUNDVOICE | SL-500 | 3099 | CAIXA DE SOM TORRE STARKE - POTÊNCIA TOTAL RMS: 500W RMS RESPOSTA DE FREQUÊNCIA: 50-18KHZ BI-AMPLIFICADA VOLTAGEM: BIVOLT(110-220V) IMPEDÂNCIA: 4Ω SPL: 123 DB POTÊNCIA DO SUBWOOFER: 400W POTÊNCIA DA TORRE: 100W AMPLIFICAÇÃO CLASSE D MATERIAL: PLYWOOD DSP/PRESET
be3d774c45a1b6b71dd4e6f5d07f9bd2 | EQUIPAMENTO_AUDIO | microfone_dinamico | SOUNDVOICE | SM-100 | 26.9 | MICROFONE COM FIO - Com chave/Tipo: Dinâmico • Diretividade: Unidirecional • Sensibilidade: -74DB ± 3DB • Impedância de saída: 600Ω • Resposta de frequência: 80Hz - 15kHz • Acompanha Cabo XLR/P10
b0b7ceff86609abef2d19c2501e58d82 | EQUIPAMENTO_AUDIO | microfone_dinamico | SOUNDVOICE | SM-320 SOLO | 89.9 | MICROFONE C/ FIO - Com chave/Tipo: Dinâmico • Diretividade: Hipercardióide • Faixa de frequência: Sensibilidade: -51DB (±3DB)(0DB=1V/PA) • Impedância de saída: 600Ω ±30%(AT 1kHz) • Resposta de frequência: 90Hz - 14kHz
6fbe1630bb858fe791e5b256c9ea890b | EQUIPAMENTO_AUDIO | microfone_dinamico | SOUNDVOICE | SM-500 ALFA | 129 | Microfone dinâmico com fio para vocais e uso geral com construção robusta. Especificações técnicas: Tipo: Dinâmico, Sem chave Liga/Desliga, Padrão polar: Unidirecional (cardioide), Sensibilidade: -54dB ± 3dB (Vp/Pa), Impedância: 600 Ohms ± 30% (1kHz), Resposta de frequência: 50Hz - 15kHz, Conector: XLR. Construção: Corpo em zinco, globo em aço. Aplicações: Vocais, apresentações, karaokê. Compatibilidade: Interface de áudio com entrada XLR, mixer.
e2494baf9915746f745bbd14fe00a3d9 | EQUIPAMENTO_AUDIO | microfone_dinamico | SOUNDVOICE | SM-571C | 56.9 | MICROFONE - Sem chave/Tipo: Dinâmico • Diretividade: Unidirecional • Sensibilidade: -72DB ± 3DB • Impedância: 600Ω • Resposta de frequência: 50Hz - 12kHz • Acompanha cabo XLR/P10
a742743f1e55e3ce4df980002d105f76 | EQUIPAMENTO_AUDIO | microfone_dinamico | SOUNDVOICE | SM-58 | 21.9 | CÁPSULA - Resposta de frequência: 85Hz ~ 15khZ • Padrão polar: Cardióide • Compatível com todos os microfones SM58 (Exceto para marca leson) • Impedância 600Ω
679480a5d9dc6720943dbb79912a4ecd | EQUIPAMENTO_AUDIO | microfone_dinamico | SOUNDVOICE | SM-58LC | 56.9 | MICROFONE COM FIO - Sem chave/Tipo: Dinâmico • Diretividade: Unidirecional • Sensibilidade: -500B • Impedância de saída: 600Ω • Resposta de frequência: 50Hz - 12kHz • Acompanha Cabo XLR/P10
5c67732cd15c5579a311699729baceaf | EQUIPAMENTO_AUDIO | microfone_dinamico | SOUNDVOICE | SM-58LC+ | 119.9 | Kit com 3 microfones dinâmicos SM-58LC+ sem chave para vocais e uso geral. Especificações técnicas: Tipo: Dinâmico, Sem chave Liga/Desliga, Diretividade: Unidirecional (cardioide), Sensibilidade: -50dB (0dB=1V/Pa a 1kHz), Impedância de saída: 600Ω, Resposta de frequência: 50Hz - 12kHz. Construção: Corpo em metal, globo em aço, acompanha cachimbas e case em plástico ABS. Aplicações: Vocais, apresentações, karaokê. Compatibilidade: Interface de áudio com entrada XLR, mixer.
42b2015cafa4b99482d8b463923b2184 | EQUIPAMENTO_AUDIO | microfone_dinamico | SOUNDVOICE | SM-58S | 56.9 | MICROFONE COM FIO - Com chave/lipo: Dinâmico • Diretividade: Unidirecional • Sensibilidade: -500B • Impedância de saída: 600Ω • Resposta de frequência: 50Hz - 12kHz • Acompanha cabo XLR/P10
cc087a9d7acaf3db73a11f8e7d2bb2e8 | EQUIPAMENTO_AUDIO | microfone_dinamico | SOUNDVOICE | SM-58S+ | 119.9 | Kit com 3 microfones dinâmicos SM-58S+ com chave para vocais e uso geral. Especificações técnicas: Tipo: Dinâmico, Com chave Liga/Desliga, Diretividade: Unidirecional (cardioide), Sensibilidade: -50dB (0dB=1V/Pa a 1kHz), Impedância de saída: 600Ω, Resposta de frequência: 50Hz - 12kHz. Construção: Corpo em metal, globo em aço, acompanha cachimbos e case em plástico ABS. Aplicações: Vocais, apresentações, karaokê. Compatibilidade: Interface de áudio com entrada XLR, mixer.
1c492159e7ac4e13984d7266b8810598 | EQUIPAMENTO_AUDIO | microfone_dinamico | SOUNDVOICE | SM-90 | 79.9 | MICROFONE COM FIO - Com chave/Tipo: Dinâmico • Diretividade: Unidirecional/Cardióide • Impedância de saída: 600Ω • Resposta de frequência: 80Hz - 14kHz • Acompanha Cabo XLR/P10
b51e2253d6bed1abe5e4b2cfde4ab9d1 | EQUIPAMENTO_AUDIO | microfone_condensador | SOUNDVOICE | SOUNDCASTING-1200 | 109.9 | Kit microfone condensador USB para gravação de vocais e instrumentos com interface integrada. Especificações técnicas: Padrão Polar: Cardióide, Frequência de Resposta: 20Hz - 20kHz, Sensibilidade: -34dB ± 3dB (0dB=1V/Pa a 1kHz), Nível de Ruído Equivalente: 16dB (A-weighted), Relação Sinal-Ruído: 78dB, Interface USB: USB 2.0, Taxa de amostragem: 48kHz/16bit. Construção: Material: Metal e Plástico. Aplicações: Gravação de vocais, instrumentos acústicos, podcasting, streaming ao vivo. Compatibilidade: Win XP/Vista/7/8/10/MAC.
e8c7ad5621c8015577457aa349998a51 | EQUIPAMENTO_AUDIO | interface_audio | SOUNDVOICE | SOUNDCASTING-300 | 152.88 | Interface de áudio portátil para streaming e podcasting com efeitos integrados e conectividade Bluetooth. Especificações técnicas: Interface USB, Alimentação: DC5V/1A (via USB), Saída: P2 Estéreo (3.5mm), Duração média da bateria: 6 horas, Bluetooth 5.0, 12 efeitos de som pré-definidos, Entradas: Microfone P10 (6.35mm), Microfone Condensador (XLR com phantom power), Auxiliar Micro USB. Construção: Caixa plástica. Aplicações: Streaming ao vivo, podcasting, criação de conteúdo para redes sociais. Compatibilidade: Smartphones, PCs, Tablets. Requisitos de sistema: Windows, macOS, Android, iOS.
68cabba39cce851c2ed9a190536571ed | EQUIPAMENTO_AUDIO | interface_audio | SOUNDVOICE | SOUNDCASTING-300 (KIT) | 249 | Kit de interface de áudio portátil para streaming e podcasting com efeitos integrados e conectividade Bluetooth. Especificações técnicas: Interface USB, Alimentação: DC5V/1A (via USB), Saída: P2 Estéreo (3.5mm), Duração média da bateria: 6 horas, Bluetooth 5.0, 12 efeitos de som pré-definidos, Entradas: Microfone P10 (6.35mm), Microfone Condensador (XLR com phantom power), Auxiliar Micro USB. Construção: Caixa plástica. Aplicações: Streaming ao vivo, podcasting, criação de conteúdo para redes sociais. Compatibilidade: Smartphones, PCs, Tablets. Requisitos de sistema: Windows, macOS, Android, iOS.
aefd9277bf17b8ec74ee22d99808ff53 | EQUIPAMENTO_AUDIO | microfone_sem_fio | SOUNDVOICE | SOUNDCASTING-400 | 79 | HEADSET BUSINESS BLUETOOTH - Até 15 metros (Sam barreiras) • Bateria em uso: 3 horas • Bateria em Stand-by: < 250h • Recorregável: USB 5V • Compatível com PS3, Smartphone e PC, Tablet, Laptop e outros dispositivos com função Bluetooth • Conexão P3
1ce7db1cfd4d99cc2a31d24cd9af4e21 | EQUIPAMENTO_AUDIO | microfone_condensador | SOUNDVOICE | SOUNDCASTING-600 | 149.9 | Microfone shotgun para câmeras e gravadores, projetado para captação de áudio direcional. Especificações técnicas: Sensibilidade: -45dB ± 1dB, Padrão Polar: Ultra Cardióide, Relação Sinal-Ruído (SNR): > 60dB, Impedância de saída: 1kΩ, Conexão: P2 (3.5mm), Não necessita de bateria (alimentação plug-in-power). Construção: Corpo em metal, acompanha bolsa de armazenagem. Aplicações: Gravação de áudio em vídeo, entrevistas, produções audiovisuais. Compatibilidade: Câmeras DSLR, filmadoras, gravadores portáteis com entrada P2 (3.5mm).
669cc9b29490d4ce48601966deaf556f | EQUIPAMENTO_AUDIO | microfone_condensador | SOUNDVOICE | SOUNDCASTING-800X | 99.9 | Kit microfone condensador para gravação com efeitos e controle de ganho ajustável. Especificações técnicas: Padrão Polar: Unidirecional (0 ~ 180. @ 1KHz > 12DB), Frequência: 30Hz - 20kHz, Nível máximo de entrada: 120 dB SPL, Efeito Eco (ajustável), Relação sinal/ruído: 70dB, Sensibilidade: -32dB ± 2dB (25mV/PA), Ganho ajustável: +1dB a +25dB, Saída de áudio: P2 (3.5mm). Construção: Microfone em metal, tripé em plástico. Aplicações: Gravação de vocais, podcasting, streaming. Compatibilidade: Computadores, smartphones, tablets.
bf069bfdcb069a2a1943eefd1626b5ae | EQUIPAMENTO_AUDIO | sistema_iem | SOUNDVOICE | SV-01 | 699.9 | RETORNO SEM FIO IN-EAR - TRANSMISSOR Frequência de trabalho: 500-600MHz • Quantidade de canais: 16 • Frequência de canal: 300MHz • Resposta de frequência: 60Hz - 18Hz • Alcance da até 50m RECEPTOR Bodypack em plástico • Antena removível • Rasteramento de canais • Frequências: 500-6000HZ • Modulação: FM • Sensibilidade: +12 DNN (8080 S/N) • Conector de saída áudio: Saída para fone de monitoramento • Fone de ouvido saída distorção: +10Db
85462ec272d66ea3261f6628945c7d30 | EQUIPAMENTO_AUDIO | sistema_iem | SOUNDVOICE | SV-01B | 199 | Bodypack receptor para sistema de retorno sem fio in-ear com transmissão UHF. Especificações técnicas: Quantidade de canais: 30, Faixa de frequência: UHF 530-580 MHz, Modulação: FM, Frequência de resposta: 50Hz - 18kHz, Distância: até 50m (em condições ideais), Velocidade de transmissão: 204.8Kbps, Tempo de atraso de transmissão de áudio: <3ms, Saída para fone de ouvido: P2 (3.5mm), Nível de saída: 100mW. Construção: Plástico. Aplicações: Retorno de palco para músicos, monitoramento pessoal. Compatibilidade: Transmissores de sistema in-ear sem fio UHF.
86afb27a7ff0f5db48b81218c38b0cb1 | EQUIPAMENTO_AUDIO | sistema_iem | SOUNDVOICE | SV-01D | 979.9 | RETORNO SEM FIO DUPLO IN-EAR - Quantidade de canais: 30 • Faixa de frequência: UHF 530-580 MHZ • Modulação: FM • Frequência de resposta: 50Hz - 18kHz • Distancia: até 50M Mesmo som no receptor • Bodypack em metal • plástico • Antena removível: sim • Sincronismo (R. A sincronização é manual • Conector de saída áudio: saída para fone de monitoramento • Acompanhado pelo fone IE-01)
0d74c49221b6331161b9f8843d55fae7 | EQUIPAMENTO_AUDIO | fone_monitor | SOUNDVOICE | SV-050 | 159 | Fone de ouvido circumaural portátil com fio para monitoramento de áudio e uso geral. Especificações técnicas: Princípio operacional: Fechado, Modo: Supra-curricular (circumaural), Tipo de transdutor: Dinâmico, Alto-falante: 40mm, Impedância: 32 Ω, Sensibilidade: 95.3 dB, Resposta de frequência: 15Hz-28kHz, Potência Máxima: 400mW, Potência Nominal: 200mW, Cabo: 3m (reto), Plug: 3.5mm + adaptador 6.3mm, Peso: 250g, Pressão Nominal do arco: Aprox. 2.8N. Construção: Conchas em plástico, almofadas em couro sintético. Aplicações: Monitoramento de áudio, audição de música, uso geral. Compatibilidade: Dispositivos com saída P2 (3.5mm) ou P10 (6.35mm).
109ba78189587404d23c154197c14a41 | EQUIPAMENTO_SOM | caixa_ativa | SOUNDVOICE | SV-600 | 3199 | CAIXA DE SOM SOM TORRE ATIVA STAGE BASS - Potência total RMS: 600W - Subwoofer: 400W - Torre: 200W - Alto falante Subwoofer: 1x12" - Alto falante Line: 4x4 - Maior cobertura horizontal - Resposta de frequência: 45-20k - Bi-amplificada - Voltagem: Bivolt (chaveamento manual) - Impedância: 4 ohms - Região Crossover: 180 - Amplificação de classe D - Material: Injetada - SPL: 124 dB - DSP ajustável/ preset - Bluetooth - Delay
00d49b44827145374c60678d40ca6d8f | EQUIPAMENTO_AUDIO | interface_audio | STEINBERG | Kit de Recording Pack Steinberg UR22 MKII Preto | 1463.15 | KIT DE GRAVAÇÃO COMPLETO - Pacote de produção de áudio incluindo interface de áudio, microfone condensador e fone de ouvido. Especificações técnicas: 1. Interface de Áudio (UR22 MKII): Resolução 24-bit/192kHz. 2 pré-amplificadores de microfone D-PRE Classe A com Phantom Power +48V. 2 entradas Combo (XLR/P10), 2 saídas de linha (P10), 1 saída de fone. Entrada e Saída MIDI. Monitoramento de hardware com latência zero. Alimentação via USB 2.0. 2. Microfone (ST-M01): Tipo condensador de estúdio. Padrão polar cardioide. Resposta de frequência: 20Hz-20kHz. Ideal para vocais e instrumentos acústicos. 3. Fone de Ouvido (ST-H01): Tipo fechado (closed-back) para monitoramento preciso e isolamento. Resposta de frequência: 20Hz-20kHz. Construção: Interface com chassi de metal robusto. Microfone com corpo metálico. Fone de ouvido em plástico resistente. Aplicações: Home studios, gravação de maquetes, podcasts, locuções e produção musical em notebooks ou iPad. Compatibilidade: Windows 7/8/10, macOS X 10.7+. Compatível com iPad (requer Apple iPad Camera Connection Kit). Acompanha software Cubase AI.
c85d06b7dce49441fc653784c0b5c439 | EQUIPAMENTO_SOM | caixa_portatil | SUMAY | Advance 2 270W | 270.43 | Caixa de Som Portátil Amplificada - Sistema de áudio para reprodução e amplificação de som. Especificações técnicas: Potência de 270W (não especificado se RMS ou pico, presumir pico), alto-falante de 8 polegadas, bateria com autonomia de até 4 horas (a 60% do volume), Bluetooth, rádio FM, entradas USB, cartão SD, P10 (microfone/instrumento) e P2 (auxiliar). Construção: Gabinete em plástico, luzes LED multicor. Aplicações: Festas, eventos, apresentações, karaokê. Compatibilidade: Dispositivos Bluetooth, microfones, instrumentos musicais, dispositivos de áudio com saída P2.
db5b13eb6bcd024d16cef9c2cc886fc4 | EQUIPAMENTO_SOM | caixa_passiva | SUMAY | Ambiente 100W Branca | 504.35 | Caixa de som passiva - Caixa de som de 2 vias para sonorização de ambientes, na cor branca. Especificações técnicas: Potência admissível: 100W (Programa), Impedância nominal: 8 Ohms, Resposta de frequência: 50Hz - 20.000Hz, Sensibilidade: 90dB (1W/1m). Componentes: 1x alto-falante woofer de 6.5 polegadas com cone de polipropileno e 1x tweeter de domo de 1 polegada. Construção: Gabinete em plástico ABS injetado na cor branca, grade de proteção frontal em metal, terminais de conexão por bornes de pressão. Inclui suporte de parede articulado. Dimensões aproximadas: 285 x 205 x 180 mm. Aplicações: Sonorização de ambientes comerciais, residenciais, salas de espera, consultórios e varandas. Compatibilidade: Requer amplificador externo com saída compatível com 8 Ohms. Pode ser ligada em paralelo (até 4 caixas em um amplificador de 2 canais estável em 4 Ohms).
99fae48a2e252cca4c9498e1ed2c378e | EQUIPAMENTO_SOM | caixa_passiva | SUMAY | Ambiente 100W Preta | 504.35 | Caixa de som passiva - Caixa de som de 2 vias para sonorização de ambientes, na cor preta. Especificações técnicas: Potência admissível: 100W (Programa), Impedância nominal: 8 Ohms, Resposta de frequência: 50Hz - 20.000Hz, Sensibilidade: 90dB (1W/1m). Componentes: 1x alto-falante woofer de 6.5 polegadas com cone de polipropileno e 1x tweeter de domo de 1 polegada. Construção: Gabinete em plástico ABS injetado na cor preta, grade de proteção frontal em metal, terminais de conexão por bornes de pressão. Inclui suporte de parede articulado. Dimensões aproximadas: 285 x 205 x 180 mm. Aplicações: Sonorização de ambientes comerciais, residenciais, home theaters, bares e restaurantes. Compatibilidade: Requer amplificador externo com saída compatível com 8 Ohms. Pode ser ligada em paralelo (até 4 caixas em um amplificador de 2 canais estável em 4 Ohms).
d7021b1fa2de8924f9a3e91d3ad3831f | EQUIPAMENTO_SOM | caixa_passiva | SUMAY | Ambiente 60W Branca | 295.65 | Caixa de som passiva para uso ambiente. Especificações técnicas: Potência de 60W, impedância de 8Ω, resposta de frequência de 100Hz a 20kHz, sensibilidade de 88dB, alto-falante de 4" e tweeter de 0.5". Construção: Gabinete em plástico ABS, tela de proteção frontal. Aplicações: Ideal para sonorização de ambientes internos, como lojas, escritórios e residências. Compatibilidade: Amplificadores com saída de 8Ω.
12174181ef174d135fc789dfeddd0c4d | EQUIPAMENTO_SOM | caixa_passiva | SUMAY | Ambiente 60W Preta | 295.65 | Caixa de som passiva para uso ambiente. Especificações técnicas: Potência de 60W, impedância de 8Ω, resposta de frequência de 100Hz a 20kHz, sensibilidade de 88dB, alto-falante de 4" e tweeter de 0.5". Construção: Gabinete em plástico ABS, tela de proteção frontal. Aplicações: Ideal para sonorização de ambientes internos, como lojas, escritórios e residências. Compatibilidade: Amplificadores com saída de 8Ω.
d9f7eb4c485a30f659549e01cec4a0bc | EQUIPAMENTO_SOM | caixa_passiva | SUMAY | Ambiente 80W Branca | 347.83 | Caixa Acústica de Ambiente - Caixa passiva para sonorização de ambientes. Especificações técnicas: Potência de 80W RMS, impedância de 8 Ohms, resposta de frequência de 80Hz a 20kHz, sensibilidade de 89dB, alto-falante de 5.5 polegadas, tweeter de 0.5 polegadas. Construção: Gabinete em MDF, tela de proteção frontal. Aplicações: Sonorização de ambientes residenciais, comerciais e corporativos. Compatibilidade: Amplificadores de áudio com saída para caixas de 8 Ohms.
5c893b3f8e878b368a58ac1acd77aff2 | EQUIPAMENTO_SOM | caixa_passiva | SUMAY | Ambiente 80W Preta | 347.83 | Caixa Acústica de Ambiente - Caixa passiva para sonorização de ambientes. Especificações técnicas: Potência de 80W RMS, impedância de 8 Ohms, resposta de frequência de 80Hz a 20kHz, sensibilidade de 89dB, alto-falante de 5.5 polegadas, tweeter de 0.5 polegadas. Construção: Gabinete em MDF, tela de proteção frontal. Aplicações: Sonorização de ambientes residenciais, comerciais e corporativos. Compatibilidade: Amplificadores de áudio com saída para caixas de 8 Ohms.
ed64d75f052833c6740cd5d885dde7ee | EQUIPAMENTO_SOM | amplificador_potencia | SUMAY | Amplificador SM-AP2000 | 478.26 | Amplificador estéreo integrado - Amplificador receiver para sonorização de pequenos ambientes com múltiplas opções de conectividade. Especificações técnicas: Potência de saída: 2 canais de 100W (potência de pico) em 4 Ohms. Conectividade: Bluetooth, Rádio FM, leitor de USB/SD Card para arquivos MP3/WMA. Entradas digitais: Óptica e Coaxial. Entradas analógicas: 2x RCA (Auxiliar). Saídas: Bornes de pressão para até 4 caixas acústicas de 8 Ohms (2 por canal, em paralelo, resultando em 4 Ohms). Resposta de frequência: 20Hz - 20kHz. Construção: Chassi de metal compacto, painel frontal com display digital, controles de volume, graves, agudos e seleção de fonte. Acompanha controle remoto. Dimensões aproximadas: 250 x 200 x 70 mm. Aplicações: Sonorização de ambientes residenciais, escritórios, lojas, varandas gourmet, conectando caixas de som passivas a fontes como TV, smartphones e pen drives. Compatibilidade: Projetado para alimentar até 4 caixas de som de 8 Ohms. Estável em cargas de 4 Ohms por canal.
13f399145746d1e7b9440ad6218e5644 | EQUIPAMENTO_SOM | amplificador_potencia | SUMAY | Amplificador SM-AP4000 | 868.69 | Amplificação de áudio - Amplificador de Potência Multi-zona com 4 canais de 100W e Player Integrado. Especificações técnicas: Potência de Saída: 4 x 100W RMS @ 4 Ohms. Impedância de Saída: 4-8 Ohms por canal. Entradas: 2x RCA (Aux), 1x Óptica Digital, 1x Coaxial Digital. Conectividade Player: Bluetooth, Rádio FM, Player USB/SD Card (MP3/WMA). Resposta de Frequência: 20Hz - 20kHz. Relação Sinal-Ruído: > 85dB. Construção: Gabinete metálico padrão rackmount. Painel frontal com display LCD, controles de volume por canal e controles de reprodução. Aplicações: Sonorização de ambientes comerciais, restaurantes, escritórios, residências com múltiplos cômodos. Compatibilidade: Suporta até 8 caixas de som de 8 Ohms (2 por canal em paralelo). Compatível com fontes de áudio analógicas, digitais e dispositivos de streaming Bluetooth.
ac7c758027a541d9ad7582ff468f77cf | EQUIPAMENTO_SOM | amplificador_potencia | SUMAY | Amplificador SM-AP6000 | 1216.52 | Amplificador multi-zona para som ambiente - Categoria técnica de amplificador de potência com 6 canais independentes. Especificações técnicas: Potência de saída: 6x 100W @ 4 Ohms. Canais: 6 zonas de saída com controle de volume individual. Entradas de Mídia: Bluetooth, Rádio FM, player USB/SD. Entradas de Áudio: 2x Auxiliar (RCA), 1x Coaxial Digital, 1x Optical Digital. Saídas: Bornes de conexão para alto-falantes para 6 zonas. Resposta de frequência: 20Hz - 20kHz. Distorção Harmônica Total (THD): <0.5%. Construção: Chassi em metal com painel frontal em alumínio escovado. Projetado para montagem em rack (geralmente 2U de altura). Aplicações: Sistemas de som distribuído para ambientes comerciais como lojas, restaurantes, academias, escritórios, e também para sonorização residencial multi-room. Compatibilidade: Capaz de alimentar até 12 caixas de som de 8 Ohms (2 por canal, em paralelo, resultando em 4 Ohms).
88ec02f3d5837ec0bbf1cbc2a6e11d7d | ACESSORIO_MUSICAL | cabos_audio | SUMAY | Cabo CFTV Branco 300m | 179 | Cabo para CFTV aplicações
4213895a05a78654cfb528fee9b66d38 | ACESSORIO_MUSICAL | cabos_audio | SUMAY | Cabo de Rede CAT5E 305m | 435.83 | 100% cobre, 4 pares trançados, bitola 24 AWG, revestimento PVC, resistente altas temperaturas
1c9740442d5c23907bbb3d13974441e2 | EQUIPAMENTO_SOM | caixa_portatil | SUMAY | Caixa Som 2.0 CSPC 1310 | 28.49 | Sistema de som 2.0 (estéreo) para computadores e dispositivos móveis. Especificações técnicas: Potência total de saída: 6W RMS (3W por canal), resposta de frequência: 150Hz - 20kHz, impedância: 4 Ohms, alimentação: USB 5V, conexões: P2 (3.5mm) para áudio, USB para alimentação. Construção: Gabinete em plástico ABS. Aplicações: Reprodução de áudio em computadores, notebooks, smartphones e tablets. Compatibilidade: Dispositivos com saída de áudio P2 (3.5mm) e porta USB.
cfd95821f854fa21608d95d16055b650 | EQUIPAMENTO_SOM | caixa_portatil | SUMAY | Caixa Som 2.0 CSPC 1311 | 35.51 | Sistema de caixas de som estéreo 2.0 para uso em computadores e dispositivos móveis. Especificações técnicas: Potência total de 6W RMS (3W por canal), resposta de frequência entre 150Hz e 20kHz, impedância de 4 Ohms, alimentação via USB (5V), conexão de áudio via conector P2 (3.5mm). Construção: Gabinete em plástico ABS, falantes de 2 polegadas. Aplicações: Reprodução de áudio em computadores, notebooks, smartphones e tablets. Compatibilidade: Dispositivos com porta USB para alimentação e saída de áudio P2 (3.5mm).
9c60b9b9e45fe5791000f3bc37198378 | EQUIPAMENTO_SOM | caixa_ativa | SUMAY | Caixa Som 2.1 CSPC 1312 | 62.87 | CAIXA DE SOM Potência 14W RMS (8W + 3Wx2), controlador volume painel frontal, adaptador DC5V
ba48af7f6238731423a6a856197fdccd | EQUIPAMENTO_SOM | caixa_portatil | SUMAY | CometBox 10W Cinza | 155.65 | Caixa de som portátil Bluetooth. Categoria: Áudio portátil. Características: Bateria recarregável, luzes LED, resistente à água, TWS. Especificações técnicas: Potência: 10W RMS. Resposta de frequência: 100Hz - 18kHz. Bateria: Lítio, duração de 4-6 horas (80% do volume). Conectividade: Bluetooth 5.0, USB, cartão SD, AUX P2 (3.5mm). Resistência à água: IPX5 (proteção contra jatos de água). TWS: True Wireless Stereo (permite conectar duas caixas para som estéreo). Dimensões: (aproximadamente) 15cm x 8cm x 8cm. Peso: (aproximadamente) 400g. Construção: Plástico ABS resistente, grade de proteção em metal. Aplicações: Reprodução de áudio em ambientes internos e externos, festas, viagens, etc. Compatibilidade: Smartphones, tablets, computadores com Bluetooth ou saída de áudio P2.
da3f4490776afcdb2d081faa191ed690 | EQUIPAMENTO_SOM | caixa_portatil | SUMAY | CometBox 10W Preta | 155.65 | Caixa de som portátil Bluetooth. Categoria: Áudio portátil. Características: Bateria recarregável, luzes LED, resistente à água, TWS. Especificações técnicas: Potência: 10W RMS. Resposta de frequência: 100Hz - 18kHz. Bateria: Lítio, duração de 4-6 horas (80% do volume). Conectividade: Bluetooth 5.0, USB, cartão SD, AUX P2 (3.5mm). Resistência à água: IPX5 (proteção contra jatos de água). TWS: True Wireless Stereo (permite conectar duas caixas para som estéreo). Dimensões: (aproximadamente) 15cm x 8cm x 8cm. Peso: (aproximadamente) 400g. Construção: Plástico ABS resistente, grade de proteção em metal. Aplicações: Reprodução de áudio em ambientes internos e externos, festas, viagens, etc. Compatibilidade: Smartphones, tablets, computadores com Bluetooth ou saída de áudio P2.
85da1d7c36797508f01a203c6941af44 | EQUIPAMENTO_SOM | caixa_passiva | SUMAY | Embutir 100W | 591.3 | Alto-falante para instalação - Caixa de som de embutir (in-ceiling) de duas vias para sonorização de ambientes. Especificações técnicas: Potência: 100W (Potência máxima admissível). Impedância nominal: 8 Ohms. Resposta de frequência: 40Hz - 20.000Hz. Sensibilidade: 88dB (1W/1m). Componentes: Woofer de 8 polegadas (20,3 cm) com cone de Kevlar; Tweeter de domo de 1 polegada (25,4 mm) de titânio, pivotante para direcionamento. Crossover passivo integrado. Construção: Chassi em ABS com grade de proteção em alumínio pintado de branco, resistente à oxidação. Sistema de fixação por garras (dog legs) para fácil instalação em forros de gesso ou madeira. Diâmetro de corte: Aprox. 245 mm. Profundidade de montagem: Aprox. 110 mm. Aplicações: Sonorização de ambientes residenciais (home theater, salas) e comerciais (lojas, consultórios, restaurantes). Compatibilidade: Amplificadores e receivers com saída para caixas de 8 Ohms e potência compatível.
43f38673bb6bb9a2e63350e3ecaeec85 | EQUIPAMENTO_SOM | caixa_passiva | SUMAY | Embutir 60W | 278.26 | Caixa de som de embutir para sistemas de som ambiente, com potência de 60W e design discreto. Especificações técnicas: potência máxima de 60W, impedância de 8 Ohms, resposta de frequência de 50Hz a 20kHz, sensibilidade de 89dB. Construção: Woofer de 6.5 polegadas com cone de polipropileno (PP), tweeter de 14mm com diafragma de mylar, carcaça em plástico ABS. Aplicações: sistemas de som ambiente em residências, lojas, escritórios. Compatibilidade: amplificadores de áudio com impedância de saída de 8 Ohms.
0df94d6be6ece9f807e8fa7fd92084d3 | EQUIPAMENTO_SOM | caixa_passiva | SUMAY | Embutir 80W | 459.13 | Caixa acústica de embutir - Alto-falante de 2 vias para instalação em forro de gesso ou parede. Especificações técnicas: Potência: 80W (Máxima) / 40W RMS. Impedância nominal: 8 Ohms. Resposta de frequência: 40Hz - 20.000Hz. Sensibilidade: 88 dB (1W/1m). Componentes: 1x Woofer de 6.5" com cone de Kevlar, 1x Tweeter de domo de titânio de 19mm (0.75"). Crossover: Divisor de frequência de 2 vias integrado. Construção: Chassi em polímero, grade de proteção em alumínio pintado de branco, resistente à oxidação e pode ser pintada. Bornes de conexão por pressão. Sistema de fixação com garras tipo "dog leg". Aplicações: Sonorização de ambientes residenciais e comerciais, home theater (como canais frontais, surround ou Atmos). Compatibilidade: Requer amplificador externo ou receiver de home theater. Necessita de recorte no forro/parede para instalação.
d7e5cc6f2ef7e253dc17b75a93d9e62a | EQUIPAMENTO_SOM | caixa_portatil | SUMAY | Fire SM-CAP51 | 682.46 | Sistema de áudio portátil - Caixa de som amplificada portátil multiuso. Especificações técnicas: Potência: 1000W RMS. Alto-falantes: 2x Woofer de 12 polegadas + 1x Driver de Titânio (configuração típica para esta potência). Conectividade: Bluetooth, entrada USB (para pen drive), leitor de cartão TF (MicroSD), entrada P10 para microfone/instrumento. Funções: TWS (True Wireless Stereo) para emparelhamento com outra caixa idêntica, player de MP3 com navegação por pastas, Rádio FM. Bateria: Interna, recarregável (autonomia varia com o uso). Iluminação: Sistema de LED frontal com chave liga/desliga. Construção: Gabinete em plástico injetado ou madeira (MDF), grade de proteção metálica, alça e rodas para transporte. Aplicações: Festas, eventos ao ar livre, apresentações, palestras, karaokê. Compatibilidade: Dispositivos Bluetooth, pen drives (MP3), cartões MicroSD, microfones com fio (P10).
46261e10914d1b28eaa5546c5845c721 | EQUIPAMENTO_TECNICO | fonte_energia | SUMAY | Fonte ATX FA200W | 76.64 | Potência 200W, conectores ATX 24 pinos/2x SATA/2x IDE/12V 4 pinos, bivolt manual, temperatura 5°C a 48°C
40ef8d5d36713096d5e69f94fe6c422c | EQUIPAMENTO_TECNICO | ssd | SUMAY | Gabinete GB1318 | 74.61 | Estrutura SPCC, entradas USB 1.0 x2, entrada áudio x1, suporta placa mãe, espaço placa gráfica
1888ea226c95f92858a03c43c78fe1ae | EQUIPAMENTO_SOM | caixa_portatil | SUMAY | GoldBox 120W | 902.05 | Sistema de áudio portátil - Caixa de som ativa Bluetooth com múltiplos alto-falantes e conectividade diversificada. Especificações técnicas: Potência de saída: 120W RMS. Configuração de alto-falantes: 3 drivers (geralmente 2 woofers e 1 tweeter para uma resposta de frequência mais completa). Conectividade: Bluetooth 5.0 (ou similar), porta USB para reprodução de MP3, entrada Auxiliar P2 (3.5mm), entrada P10 (6.35mm) para microfone ou instrumento. Tecnologia TWS (True Wireless Stereo) para pareamento com outra caixa igual, criando um sistema estéreo. Bateria interna recarregável de longa duração (autonomia média de 4-8 horas). Grau de resistência à água: IPX4 ou superior (resistente a respingos). Construção: Gabinete em plástico ABS de alta resistência, grade frontal metálica. Alça para transporte integrada. Dimensões e peso variáveis, projetado para portabilidade. Aplicações: Festas, eventos ao ar livre, apresentações musicais de pequeno porte, uso recreativo. A entrada P10 permite o uso para voz e violão. Compatibilidade: Smartphones, tablets, notebooks e outros dispositivos com Bluetooth. Pen drives para a porta USB. Microfones dinâmicos e instrumentos com saída P10.
757d3876638d1f99ae23ee356cce2b2a | EQUIPAMENTO_SOM | caixa_portatil | SUMAY | Infinity 320W | 395.65 | Sistema de áudio portátil - Caixa de som ativa com conectividade Bluetooth e bateria interna. Especificações técnicas: Potência: 320W (PMPO, potência de pico). Componentes: 1x Woofer de 10 polegadas + 3x Tweeters. Resposta de frequência (estimada): 55Hz - 18kHz. Conectividade: Bluetooth com função TWS (True Wireless Stereo), porta USB, leitor de cartão TF (MicroSD), entrada auxiliar P2 (3.5mm), entrada de microfone P10 (6.35mm). Funções: Rádio FM, prioridade de microfone, iluminação LED RGB no woofer. Bateria: Íon de lítio recarregável com autonomia de até 4 horas (a 60% do volume). Construção: Gabinete em plástico ABS injetado, grade frontal metálica e alça de transporte integrada. Aplicações: Eventos de pequeno porte, lazer, karaokê, apresentações musicais e palestras. Compatibilidade: Smartphones, tablets, notebooks e outros dispositivos com Bluetooth. Suporta reprodução de arquivos MP3 via USB/TF.
0b9e6db777fed7ead2f4406c73e743ce | EQUIPAMENTO_SOM | caixa_portatil | SUMAY | Jump 60W | 128.7 | Caixa de som portátil - Sistema de áudio portátil com conectividade Bluetooth, rádio FM e luzes LED. Especificações técnicas: Potência de saída de 60W RMS, dois alto-falantes de 4.5 polegadas, bateria interna recarregável com autonomia de até 4 horas (a 80% do volume), entradas P2 (3.5mm), P10 (6.35mm), USB, cartão TF, AUX. Construção: Gabinete em plástico ABS, tela de proteção dos alto-falantes em metal. Aplicações: Reprodução de áudio em ambientes internos e externos, karaokê, apresentações. Compatibilidade: Dispositivos com Bluetooth, microfones com conector P10, smartphones, tablets, computadores, players de áudio com saída P2.
48f81e997eb5402daef505fa1d3374c5 | EQUIPAMENTO_SOM | caixa_portatil | SUMAY | Light Box 800W | 564.35 | Sistema de áudio portátil - Caixa de som amplificada tipo "party box" com bateria recarregável e iluminação LED. Especificações técnicas: Potência de 800W PMPO (aproximadamente 80W RMS). Sistema de 2 vias com 2 woofers de 8 polegadas e 1 tweeter de 3 polegadas. Conectividade: Bluetooth 5.0 com função TWS (True Wireless Stereo). Entradas: USB, slot para cartão de memória, auxiliar P2 (3.5mm), e P10 (6.35mm) para microfone/instrumento. Rádio FM integrado. Bateria interna com autonomia de até 4 horas (a 60% do volume). Construção: Gabinete em plástico ABS com grade metálica frontal e alça para transporte. Iluminação frontal com LEDs RGB multicoloridos com diferentes padrões de efeito. Aplicações: Festas, eventos de pequeno porte, karaokê e uso recreativo. Compatibilidade: Smartphones, tablets, notebooks e outros dispositivos via Bluetooth ou cabo P2. Suporta reprodução de MP3 via pendrive ou cartão de memória.
df37b6326cb69c0b740c1ea706866bd5 | EQUIPAMENTO_SOM | caixa_portatil | SUMAY | LionBox 30W Cinza | 289.56 | Caixa de Som Bluetooth Portátil - Alto-falante sem fio para reprodução de áudio em diversas situações. Especificações técnicas: Potência de saída de 30W RMS, resposta de frequência de 80Hz a 18kHz, Bluetooth 5.0, bateria interna recarregável com duração de até 20 horas (dependendo do volume e do tipo de áudio), entradas USB, cartão microSD e AUX P2 (3.5mm), resistência à água IPX6. Construção: Gabinete em plástico ABS com revestimento emborrachado, drivers de alto-falante de 3 polegadas e radiador passivo para graves aprimorados. Aplicações: Reprodução de música em ambientes internos e externos, festas, viagens, etc. Compatibilidade: Dispositivos Bluetooth (smartphones, tablets, notebooks), dispositivos com saída de áudio P2, pendrives e cartões microSD.
b68222d90973e45149a7611a7766b9ef | EQUIPAMENTO_SOM | caixa_portatil | SUMAY | LionBox 30W Preta | 289.56 | Caixa de Som Bluetooth Portátil - Alto-falante sem fio para reprodução de áudio em diversas situações. Especificações técnicas: Potência de saída de 30W RMS, resposta de frequência de 80Hz a 18kHz, Bluetooth 5.0, bateria interna recarregável com duração de até 20 horas (dependendo do volume e do tipo de áudio), entradas USB, cartão microSD e AUX P2 (3.5mm), resistência à água IPX6. Construção: Gabinete em plástico ABS com revestimento emborrachado, drivers de alto-falante de 3 polegadas e radiador passivo para graves aprimorados. Aplicações: Reprodução de música em ambientes internos e externos, festas, viagens, etc. Compatibilidade: Dispositivos Bluetooth (smartphones, tablets, notebooks), dispositivos com saída de áudio P2, pendrives e cartões microSD.
f16c2a20817f60a3a29f4cce478cdc2e | EQUIPAMENTO_SOM | caixa_portatil | SUMAY | Mini System 2.1 | 364.35 | SISTEMA DE ÁUDIO MULTIMÍDIA - Sistema de som 2.1 ativo para uso doméstico. Especificações técnicas: Potência total estimada em 80W RMS (a especificação '300W RMS' é provavelmente um valor de pico ou PMPO). Configuração de alto-falantes: 1x subwoofer de 6.5 polegadas, 2x caixas satélite com drivers de 3 polegadas. Resposta de frequência (típica): 45Hz - 18kHz. Conectividade: Bluetooth 4.2, 1x porta USB-A (para reprodução de MP3), 1x slot para cartão TF/SD, Rádio FM. Entradas: 1x entrada de áudio auxiliar (provavelmente 2x RCA). Controles de volume, grave e agudo no painel do subwoofer. Iluminação LED decorativa. Alimentação: 110/220V AC. Construção: Gabinetes do subwoofer e satélites em madeira MDF. Grades de proteção em tecido ou metal. Aplicações: Reprodução de áudio de computadores, TVs, smartphones e outras fontes. Ideal para salas pequenas, escritórios e quartos. Compatibilidade: Dispositivos com Bluetooth, pendrives (formato FAT32), cartões TF/SD.
cb59172f906fafb7b32a82bf7399b173 | EQUIPAMENTO_SOM | caixa_portatil | SUMAY | Power Black CSP1318 | 682.46 | Sistema de áudio portátil - Caixa de som amplificada portátil compacta. Especificações técnicas: Potência: 150W RMS. Alto-falante: 1x Woofer de 8 ou 10 polegadas (padrão para esta potência). Conectividade: Bluetooth, entrada USB (para pen drive), leitor de cartão TF (MicroSD). Entradas: 2x P10 para microfone. Funções: TWS (True Wireless Stereo) para emparelhamento com outra caixa idêntica, player de MP3 com navegação por pastas, Rádio FM. Bateria: Interna, recarregável. Iluminação: Sistema de LED frontal com chave liga/desliga. Construção: Gabinete em plástico injetado, grade de proteção metálica, alça superior para transporte. Aplicações: Pequenas festas, reuniões, apresentações, uso recreativo e karaokê. Compatibilidade: Dispositivos Bluetooth, pen drives, cartões MicroSD, microfones com fio (P10).
4f712e27be4aece7d9b37b52f1fe9f41 | EQUIPAMENTO_SOM | caixa_portatil | SUMAY | Rainbow 80W | 138.26 | Caixa de som portátil Sumay Rainbow, potência de 80W, com bateria interna e iluminação LED multicor. Especificações técnicas: Potência: 80W; Alto-falantes: 2 x 4 polegadas; Bateria: Interna, com autonomia de até 4 horas (60% do volume); Conectividade: Bluetooth, USB, AUX P2, Microfone P10, Cartão TF; Rádio: FM; Outras funções: TWS (True Wireless Stereo) para emparelhamento com outra caixa; Iluminação: LED multicor. Construção: Gabinete em plástico ABS, tela de proteção dos alto-falantes. Aplicações: Reprodução de áudio em ambientes internos e externos, festas, eventos. Compatibilidade: Dispositivos Bluetooth, computadores, smartphones, tablets, microfones.
df87cf01b46c1b08335695d90c3bcb69 | EQUIPAMENTO_SOM | caixa_portatil | SUMAY | Ravena SM-CAP50 | 363.55 | SISTEMA DE PA PORTÁTIL - Caixa de som ativa e portátil com bateria recarregável. Especificações técnicas: Potência estimada em 80-100W RMS (o valor '400W RMS' é provavelmente de pico). Alto-falante: 1x Woofer de 10 ou 12 polegadas + 1x Driver de titânio (configuração típica). Resposta de frequência: ~60Hz - 20kHz. Conectividade: Bluetooth 5.0, 1x porta USB-A, 1x slot para cartão TF, função TWS (True Wireless Stereo) para pareamento com outra caixa igual. Entradas: 1x entrada P10 (1/4") para microfone/instrumento, 1x entrada auxiliar P2 (3.5mm). Bateria: Íon de Lítio recarregável com autonomia de 4-6 horas. Features: Iluminação frontal de LED com chave liga/desliga, função de troca de pastas para USB/TF. Construção: Gabinete em plástico ABS injetado de alta resistência, grade de aço, alça retrátil e rodas para transporte. Dimensões aproximadas: 55 x 35 x 30 cm. Peso: ~8 kg. Aplicações: Pequenos eventos, palestras, festas, músicos de rua, aulas. Compatibilidade: Smartphones, tablets, pendrives, cartões TF, microfones dinâmicos.
367fe3f04e69c560b91f3313b9222d3a | EQUIPAMENTO_SOM | caixa_portatil | SUMAY | Slim Black SM-CSP1317 | 135.76 | Caixa de som portátil Sumay Slim Black SM-CSP1317, potência de 80W RMS, com conectividade Bluetooth e entradas diversas. Especificações técnicas: Potência: 80W RMS; Conectividade: Bluetooth; Entradas: Pendrive (USB), Cartão TF (MicroSD), P10 (Microfone); Recursos: Troca de pasta, TWS (True Wireless Stereo); Iluminação: LEDs (liga/desliga); Bateria: Recarregável (especificar capacidade e autonomia). Construção: Gabinete em plástico ABS com acabamento preto. Aplicações: Reprodução de áudio em ambientes internos e externos, karaokê, eventos. Compatibilidade: Dispositivos Bluetooth, pendrives, cartões MicroSD, microfones com conector P10.
e5d1515559781d8ddd33415e4878a32e | EQUIPAMENTO_SOM | caixa_portatil | SUMAY | Slim Box 60W | 112.96 | Caixa de Som Portátil - Sistema de áudio portátil para reprodução de música e amplificação de voz. Especificações técnicas: Potência de saída de 60W (RMS), bateria interna com autonomia de 3 horas (a 80% do volume), rádio FM com busca automática, conectividade Bluetooth (versão não especificada), portas USB e entrada AUX P2 (3.5mm), slot para cartão TF (MicroSD), entrada para microfone P10 (6.35mm), função TWS (True Wireless Stereo) para emparelhamento com outra caixa similar. Construção: Gabinete em plástico ou material similar, luzes LED coloridas com opção de ligar/desligar. Aplicações: Reprodução de música em ambientes internos e externos, festas, apresentações, karaokê. Compatibilidade: Dispositivos Bluetooth, smartphones, tablets, computadores, microfones com conector P10.
0fbf274efcbfcc0d42b5d4e6bbec7f38 | EQUIPAMENTO_SOM | caixa_portatil | SUMAY | StarBox 30W Cinza | 251.3 | Caixa de som portátil Bluetooth de 30W RMS com bateria recarregável e certificação IPX6 (resistente à água). Especificações técnicas: Potência de saída: 30W RMS, resposta de frequência: 80Hz - 18kHz, impedância: 4 Ohms, Bluetooth 5.0, bateria de lítio de 2000mAh (3.7V), tempo de reprodução: 4-6 horas (80% do volume), tempo de carregamento: 3 horas, entradas: USB, cartão MicroSD, AUX P2 (3.5mm), TWS (True Wireless Stereo). Construção: Gabinete em plástico ABS com revestimento emborrachado, LEDs multicoloridos, alça para transporte. Aplicações: Reprodução de música em ambientes internos e externos, festas, viagens, academia. Compatibilidade: Dispositivos Bluetooth (smartphones, tablets, notebooks), arquivos de áudio MP3, WAV, WMA.
6152ae0f9778d4717123347e3fc07307 | EQUIPAMENTO_SOM | caixa_portatil | SUMAY | StarBox 30W Preta | 251.3 | Caixa de som portátil Bluetooth de 30W RMS com bateria recarregável e certificação IPX6 (resistente à água). Especificações técnicas: Potência de saída: 30W RMS, resposta de frequência: 80Hz - 18kHz, impedância: 4 Ohms, Bluetooth 5.0, bateria de lítio de 2000mAh (3.7V), tempo de reprodução: 4-6 horas (80% do volume), tempo de carregamento: 3 horas, entradas: USB, cartão MicroSD, AUX P2 (3.5mm), TWS (True Wireless Stereo). Construção: Gabinete em plástico ABS com revestimento emborrachado, LEDs multicoloridos, alça para transporte. Aplicações: Reprodução de música em ambientes internos e externos, festas, viagens, academia. Compatibilidade: Dispositivos Bluetooth (smartphones, tablets, notebooks), arquivos de áudio MP3, WAV, WMA.
7d2008f2f79f0d2516febc7d50cd9112 | EQUIPAMENTO_SOM | caixa_portatil | SUMAY | Style 12 800BT 400W | 512.17 | Amplificação de áudio - Caixa de Som Ativa Portátil com Alto-falante de 12", potência de 400W, bateria interna e conectividade Bluetooth. Especificações técnicas: Potência: 400W (provavelmente potência de pico; RMS tipicamente em torno de 150-200W para esta categoria). Componentes: 1x Alto-falante de 12" (woofer), 1x driver de tweeter. Resposta de frequência: ~55Hz - 18kHz (estimado). Conectividade: Bluetooth, Rádio FM, Leitor de cartão SD, Porta USB, Entrada Auxiliar (P2), Entrada para microfone (P10). Funções Adicionais: TWS (True Wireless Stereo) para pareamento com outra caixa igual, iluminação LED frontal multicor. Bateria: Recarregável, com autonomia declarada de até 5 horas (a 80% do volume). Acessórios: Inclui microfone com fio. Construção: Gabinete em plástico injetado (ABS) com grade frontal metálica, alça retrátil e rodas para transporte. Aplicações: Festas domésticas, pequenos eventos, apresentações de rua, palestras e karaokê. Compatibilidade: Compatível com smartphones, tablets e outros dispositivos via Bluetooth; suporta pen drives e cartões SD com arquivos de áudio (MP3).
0821eb938d92b26180f2638bb4103bae | EQUIPAMENTO_SOM | caixa_portatil | SUMAY | SunBox 50W | 129.57 | Caixa de som portátil - Sistema de áudio portátil com conectividade Bluetooth, rádio FM e luzes LED. Especificações técnicas: Potência de saída de 50W RMS, resposta de frequência de 80Hz a 18kHz, dois alto-falantes de 4 polegadas, bateria interna recarregável com autonomia de até 5 horas (a 80% do volume), entradas USB, AUX P2 (3.5mm). Construção: Gabinete em plástico ABS, tela de proteção dos alto-falantes em metal. Aplicações: Reprodução de áudio em ambientes internos e externos, festas, apresentações. Compatibilidade: Dispositivos com Bluetooth, smartphones, tablets, computadores, players de áudio com saída P2.
2a9a508cfd54056d26be3e4a9af100ec | EQUIPAMENTO_SOM | caixa_portatil | SUMAY | Thunder Bolt 1400W | 990.43 | CAIXA DE SOM ATIVA PORTÁTIL - SISTEMA DE PA com WOOFER DE 18 POLEGADAS, BATERIA INTERNA E MÚLTIPLAS CONEXÕES. Caixa de grande porte para eventos que exigem alta potência e portabilidade. Especificações técnicas: Potência: 1400W (potência de pico, RMS estimado em 350-450W). Alto-falantes: 1x Woofer de 18 polegadas, 1x Driver de compressão de 3 polegadas. Bateria: Interna, recarregável, com autonomia de até 3 horas a 60% do volume. Conectividade: Bluetooth com função TWS (True Wireless Stereo), porta USB, leitor de cartão TF/SD, Rádio FM, 1x entrada P10 para microfone, 1x entrada P10 para guitarra/instrumento, 1x entrada auxiliar RCA. Funções: Equalizador gráfico de 6 bandas, função X-BASS para reforço de graves, prioridade de microfone. Iluminação: LED RGB frontal com múltiplos padrões de cores. Construção: Gabinete em plástico injetado (ABS) com alça retrátil e rodas para transporte. Inclui um microfone sem fio (VHF/UHF). Aplicações: Festas, eventos ao ar livre, DJs móveis, apresentações em locais sem acesso imediato à energia elétrica. Compatibilidade: Compatível com smartphones, tablets, pen drives, cartões de memória e instrumentos musicais.
0dd8b2cfaebeed95ac624d4fd71e5860 | EQUIPAMENTO_SOM | caixa_portatil | SUMAY | WolfBox 20W Cinza | 216.52 | Caixa de som portátil Bluetooth para reprodução de áudio sem fio. Especificações técnicas: Potência de saída de 20W RMS, resposta de frequência de 80Hz a 18kHz, impedância de 4 Ohms, relação sinal-ruído de >75dB, bateria interna de íon-lítio com duração de 4 a 6 horas em volume de 80%, conectividade Bluetooth 5.0 com alcance de até 10 metros, entradas USB, cartão MicroSD e auxiliar P2 (3.5mm). Construção: Gabinete em plástico ABS resistente com acabamento na cor cinza, grade de proteção frontal em metal, luzes LED multicoloridas com modo on/off, certificação IPX6 (resistente a jatos de água). Aplicações: Reprodução de música em ambientes internos e externos, festas, viagens, apresentações. Compatibilidade: Dispositivos Bluetooth (smartphones, tablets, notebooks), pen drives, cartões MicroSD, dispositivos com saída de áudio P2.
45ffdec7927a224d82b700f514a55708 | EQUIPAMENTO_SOM | caixa_portatil | SUMAY | WolfBox 20W Preta | 216.52 | Caixa de som portátil Bluetooth para reprodução de áudio sem fio com iluminação LED e recursos de conectividade. Especificações técnicas: Potência de saída de 20W RMS, resposta de frequência de 80Hz-18kHz, Bluetooth 5.0 com alcance de até 10 metros, entradas USB (para pendrive), leitor de cartão MicroSD, entrada auxiliar P2 (3.5mm), bateria interna recarregável de Lítio (capacidade estimada 1800mAh) com duração de 4-6 horas a 80% do volume, proteção IPX6 contra jatos de água. Construção: Gabinete em plástico ABS resistente, grade frontal em metal, LEDs RGB integrados. Aplicações: Reprodução de áudio em ambientes internos e externos, festas, karaokê (dependendo da disponibilidade de microfone). Compatibilidade: Dispositivos Bluetooth (smartphones, tablets, notebooks), pendrives, cartões MicroSD, fontes de áudio com saída P2.
52ccae72224f7f6f372e2bfb82d992eb | EQUIPAMENTO_AUDIO | fone_monitor | Tannoy | GOLD 5 | 3782.59 | Monitor de referência de estúdio ativo - Monitor de campo próximo (Nearfield) bi-amplificado com a tecnologia proprietária Dual Concentric de fonte de ponto. Especificações técnicas: Potência total de 200W (Pico) com amplificação Classe AB. Componentes: Driver Dual Concentric de 5" (woofer de polpa de papel multifibra e tweeter de titânio de 0.75" com guia de onda Tulip). Resposta de frequência: 49Hz - 20kHz (±3dB). SPL Máximo: 108dB. Entradas: 1x XLR balanceada, 1x P10 (TRS 1/4") balanceada. Controles de ajuste: Trim de entrada (±6 dB) e chave de ajuste de graves (Bass Adjust -2dB / 0 / +2dB). Crossover: 2kHz. Construção: Gabinete em MDF com pórtico bass reflex frontal para otimização de graves e flexibilidade de posicionamento. Dimensões (A x L x P): 294 x 183 x 252 mm. Peso: 5.8 kg. Aplicações: Mixagem, masterização e monitoração crítica em estúdios de gravação, home studios e pós-produção de áudio. Compatibilidade: Interfaces de áudio, mixers e controladores de monitor com saídas de linha balanceadas (XLR ou TRS).
0fe45c43d1862447ebbeda5ebc291cff | EQUIPAMENTO_AUDIO | fone_monitor | Tannoy | GOLD 7 | 4366.7738 | Monitor de referência de estúdio - Monitor de Estúdio Ativo Nearfield de 6.5 polegadas com tecnologia Dual Concentric e bi-amplificação Classe-AB. Especificações técnicas: Configuração: 2 vias, bi-amplificado, fonte pontual (point source). Driver: 6.5" Dual Concentric (woofer de polpa de papel multifibra com tweeter de titânio de 1" e guia de onda Tulip). Potência: 300W (pico), amplificação Classe-AB com estágios de potência separados para LF e HF. Resposta de frequência: 42Hz - 43kHz (-10dB). SPL Máximo: 110 dB. Conectores de entrada: 1x XLR (balanceado), 1x P10 TRS (balanceado). Controles: Chave de ajuste de agudos (+/- 2dB), chave de filtro passa-altas (bass adjustment), controle de volume. Isolamento: Pontos de acoplamento de alta densidade na base para desacoplamento acústico. Construção: Gabinete em MDF com pórtico bass reflex frontal, defletor frontal reforçado. Aplicações: Mixagem e masterização em estúdios de gravação, produção musical, pós-produção de áudio e vídeo, audição crítica. Compatibilidade: Interfaces de áudio, mixers de estúdio, controladores de monitor com saídas de linha balanceadas (XLR ou TRS).
42544dc9f5ac8090e120f901ce568749 | EQUIPAMENTO_SOM | monitor_de_palco | Tannoy | GOLD 8 | 4804.9116 | Monitor de estúdio ativo - Monitor de referência nearfield de 2 vias com tecnologia de fonte pontual coaxial. Especificações técnicas: Potência: 300W (pico), bi-amplificado em Classe-AB. Componente: 1x driver Dual Concentric de 8", com o tweeter de 1" posicionado no centro acústico do woofer. Resposta de frequência: 42Hz - 40kHz (-10dB). SPL máximo: 110 dB. Entradas: 1x XLR balanceada, 1x TRS 1/4" balanceada, 1x mini-jack 3.5mm não balanceado (entradas podem ser usadas simultaneamente). Controles no painel traseiro: Input Trim (±6 dB), HF Trim (±2 dB). Modo de economia de energia automático. Construção: Gabinete em MDF com duto de graves frontal (front-ported), otimizado para minimizar difração. Dimensões (A x L x P): 429 x 274 x 336 mm. Peso: 14.7 kg. Aplicações: Mixagem, masterização e monitoração crítica em estúdios de gravação, pós-produção de áudio e vídeo, home studios. Compatibilidade: Interfaces de áudio, mesas de som e controladores de monitor com saídas de linha balanceadas.
fa5fb85915ee69d62828d3feb8076977 | EQUIPAMENTO_SOM | caixa_portatil | Tannoy | Live MINI | 1639.9836 | Sistema de P.A. portátil e autoamplificado - Sistema de som vertical (coluna) alimentado por bateria, com mixer integrado e Bluetooth. Especificações técnicas: Potência: 200W (Pico), amplificador Classe D. Componentes: 1x Subwoofer de 6.5 polegadas, 4x drivers de alta frequência de 2 polegadas em arranjo vertical. Mixer Integrado: 3 canais com entradas combo (XLR/P10) e P2 (Aux). Conectividade: Streaming de áudio via Bluetooth. Efeitos: Reverb digital integrado. Bateria: Íon de Lítio recarregável com autonomia de até 10 horas. Resposta de Frequência: 50Hz - 20kHz. Construção: Gabinetes em polipropileno leve e resistente, sistema de montagem modular (coluna encaixa no sub). Peso total em torno de 12 kg. Inclui bolsa para transporte dos elementos da coluna. Aplicações: Apresentações de músicos solo (voz e violão), DJs, palestras, eventos corporativos, festas e aulas em locais sem acesso fácil à energia elétrica. Compatibilidade: Entradas aceitam microfones, instrumentos e fontes de linha. Conexão Bluetooth com smartphones, tablets e computadores.
23ec6a6aa6d70502fc5ef463bd9b5d4b | EQUIPAMENTO_AUDIO | fone_monitor | Tannoy | Reveal 402 | 1591.9008 | Monitor de referência de estúdio ativo - Monitor de áudio ativo de campo próximo (nearfield) bi-amplificado, projetado para mixagem e produção musical. Especificações técnicas: Potência: 50W RMS Bi-amplificado (25W para o woofer, 25W para o tweeter) com amplificador Classe D. Componentes: 1x Woofer de 4 polegadas de alta eficiência, 1x Tweeter de domo macio de 0.75 polegadas com guia de onda para dispersão controlada. Resposta de Frequência: 56 Hz – 48 kHz. Entradas: 1x XLR balanceada, 1x P10 (1/4" TRS) balanceada, 1x P2 (3.5mm) não balanceada (AUX Link). Controles: Ajuste de ganho, chave de compensação de graves (Bass). Recurso: Modo standby automático para economia de energia. Construção: Gabinete em MDF com duto de graves na parte traseira (bass reflex). Dimensões (A x L x P): 240 x 147 x 212 mm. Peso: 2.9 kg. Alimentação bivolt automática. Aplicações: Home studios, estúdios de pós-produção, edição de vídeo, monitoramento secundário em estúdios profissionais. Compatibilidade: Conecta-se diretamente a interfaces de áudio, mixers ou controladores de monitor. O cabo AUX Link (incluso) permite conectar um par de monitores usando uma única fonte de áudio P2.
97ea2d3f31be91d480988ff6ca290c2f | EQUIPAMENTO_AUDIO | fone_monitor | Tannoy | Reveal 502 | 1737.9467 | MONITOR DE ESTÚDIO ATIVO - Monitor de referência bi-amplificado de campo próximo (nearfield). Especificações técnicas: Potência: 75W RMS (50W LF + 25W HF). Componentes: 1x Woofer de 5 polegadas (cone de polipropileno), 1x Tweeter de domo de seda de 1 polegada. Resposta de Frequência: 49Hz - 43kHz. Crossover: 2.3kHz. Entradas: 1x XLR (balanceada), 1x P10 (1/4" TRS, balanceada), 1x RCA (não balanceada). Controles: Chave de ajuste de agudos (HF Trim), Chave de posicionamento (Bass adjustment). Tensão: Bivolt automático (100-240V). Construção: Gabinete em MDF com duto de graves frontal, guia de ondas otimizada em torno do tweeter. Aplicações: Gravação, mixagem e masterização em home studios e estúdios de projeto. Monitoramento secundário. Compatibilidade: Interfaces de áudio, mixers e controladores de monitor com saídas XLR, TRS ou RCA.
df13106c1d9eae5e64d64d9102fe8091 | EQUIPAMENTO_AUDIO | fone_monitor | Tannoy | Reveal 802 | 2760.2684 | Monitoramento de áudio crítico em estúdio - MONITOR DE ESTÚDIO ATIVO DE CAMPO PRÓXIMO (NEARFIELD) com woofer de 8 polegadas, bi-amplificado com 140 Watts e duto de graves frontal. Especificações técnicas: Potência: 140W (100W LF + 40W HF) Bi-amplificado. Resposta de Frequência: 42 Hz - 43 kHz. SPL Máximo: 114 dB. Componentes: Woofer de 8 polegadas customizado de alta eficiência, Tweeter de 1 polegada soft dome. Crossover: 1.8 kHz. Entradas: 1x XLR balanceada, 1x P10 (TS) não balanceada, 1x P2 (3.5mm) Aux Link para conexão direta de dispositivos. Controles: Volume, EQ (HF Trim +/- 1.5 dB). Construção: Gabinete em MDF com duto de graves frontal otimizado para posicionamento flexível. Base emborrachada para desacoplamento acústico. Aplicações: Mixagem, masterização, produção musical e pós-produção de áudio que exigem uma resposta de graves estendida sem a necessidade de um subwoofer. Compatibilidade: Interfaces de áudio, mesas de som, controladores de monitor e dispositivos de áudio com saída P2.
e368a5ac4773a55f2bff43d4059975e7 | EQUIPAMENTO_AUDIO | microfone_condensador | Tannoy | TM1 | 1416.713 | Microfone condensador de estúdio - Microfone condensador de diafragma largo com padrão polar cardioide, fornecido em um pacote completo para gravação. Especificações técnicas: Tipo de cápsula: Condensador. Diafragma: 1 polegada (25.4 mm), banhado a ouro. Padrão polar: Cardioide. Circuito de saída: Sem transformador (transformerless). Resposta de frequência: 20Hz a 20kHz. Sensibilidade: -34 dB ± 2 dB @ 1 kHz. Nível de ruído equivalente: 4.5 dBA. SPL máximo: 138 dB @ 1 kHz. Impedância de saída: 100 Ohms. Requerimentos de energia: Phantom Power 48V DC. Construção: Corpo e grade metálicos. O pacote inclui shock mount com pop filter integrado, cabo XLR de 6 metros e capa de proteção. Aplicações: Gravação de vocais, instrumentos acústicos, locuções e podcasting em home studio ou estúdios profissionais. Compatibilidade: Requer interface de áudio, mixer ou pré-amplificador que forneça Phantom Power de 48V via conexão XLR.
b31d80f3175a80d97e2921b437af25df | PEDAL_EFEITOS | pedal_efeitos | TC | 3RD DIMENSION CHORUS | 232.3264 | Pedal de efeito chorus para guitarra, com circuito analógico que reproduz o timbre característico dos anos 80, oferecendo uma sensação tridimensional. Especificações técnicas: Quatro presets fixos de chorus, chaveamento True Bypass para preservar o sinal original quando desligado, impedância de entrada de 1 MOhm, impedância de saída de 1 kOhm. Controles: Quatro botões de seleção de preset. Construção: Carcaça em metal resistente, quatro botões para seleção dos presets, chave On/Off tipo footswitch. Aplicações: Ideal para enriquecer o timbre da guitarra, adicionar profundidade e criar texturas exuberantes. Compatibilidade: Compatível com guitarras, baixos e outros instrumentos, funciona com bateria de 9V ou fonte de alimentação externa de 9V DC (pino central negativo, 2.1mm). Consumo de corrente: Varia conforme a operação, estimativa entre 10mA e 20mA.
807a651b1071d0ead5bc92210147f9a7 | EQUIPAMENTO_AUDIO | pedal_efeitos | TC | AFTERGLOW CHORUS | 232.3264 | Pedal de Chorus ANALÓGICO - Efeito de modulação vintage para guitarra e baixo. Especificações técnicas: Circuito BBD (Bucket Brigade Device), taxa de amostragem 48kHz, impedância de entrada 1MΩ, impedância de saída 1kΩ, controles de Rate (0.1 Hz a 10 Hz), Depth (0 a 100%) e Mix (0 a 100%), consumo de corrente 14mA. Construção: Carcaça em metal resistente, chaves e knobs de alta qualidade, True Bypass. Aplicações: Guitarra, baixo, teclados, vocais. Compatibilidade: Amplificadores de guitarra, interfaces de áudio, sistemas de PA. Requisitos: Fonte de alimentação de 9V DC (pino central negativo) ou bateria de 9V.
4f2d9ee497a5b15f18b77ef53a4a3daa | EQUIPAMENTO_SOM | cabeçote_amplificado | TC | BAM200 | 1189.7818 | Amplificador de contrabaixo (cabeçote) - Categoria técnica de micro amplificador Classe-D. Especificações técnicas: Potência de Saída: 200 Watts @ 4 Ohms. Tecnologia de Amplificação: Classe-D. Controles: Gain, Equalizador de 3 bandas (Bass, Middle, Treble) e Master Volume. Entradas: 1x P10 (1/4") para instrumento. Saídas: 1x Speakon para caixa de som, 1x XLR DI Balanceada (pré-EQ) para conexão direta em mesas de som ou interfaces, 1x P10 (1/4") para fones de ouvido com simulação de gabinete. Construção: Chassi ultracompacto e leve em aço. Peso: 0.92 kg. Dimensões (A x L x P): 54 x 164 x 133 mm. Aplicações: Shows de pequeno a médio porte, ensaios, estudo silencioso e gravações em estúdio. Sua portabilidade é um diferencial chave. Compatibilidade: Requer uma caixa de som para contrabaixo com impedância mínima de 4 Ohms.
f17e393b197e00a1d450292ea34f99a4 | INSTRUMENTO_CORDA | contra_baixo | TC | BC208 | 3092.6202 | Gabinete para contrabaixo - GABINETE PASSIVO para contrabaixo com 2 alto-falantes de 8". Especificações técnicas: Potência: 200 Watts. Componentes: 2 x alto-falantes de 8" TC Electronic/Turbosound custom. Impedância: 8 Ohms. Conectores: 2 x P10 (1/4") em paralelo (Input/Link). Frequência de resposta: 68Hz - 4kHz. Construção: Gabinete em compensado de madeira, revestimento resistente a arranhões, grade de metal robusta. Design compacto e leve, projetado para empilhamento vertical com outras unidades BC208 ou com os combos da série BG da TC Electronic. Dimensões: 292 x 545 x 316 mm. Peso: 10.5 kg. Aplicações: Ensaios, estudo, shows em locais de pequeno porte. Ideal para quem busca um som focado nos médios e portabilidade. Compatibilidade: Cabeçotes de amplificador para contrabaixo com saída de 8 Ohms. Pode ser combinado com outro gabinete BC208 para formar uma carga de 4 Ohms.
a4a5595d44a7e19f66f6fe62a25bc3eb | EQUIPAMENTO_SOM | amplificador_potencia | TC | BH250 | 2529.2385 | AMPLIFICADOR PARA CONTRABAIXO (CABEÇOTE) - Amplificador compacto e leve para contrabaixo com tecnologia TonePrint. Especificações técnicas: Potência de Saída: 250 Watts @ 4 Ohms. Amplificador: Classe-D. Controles de EQ: Bass (Cut 80Hz / Boost 100Hz), Mid (Cut 500Hz / Boost 800Hz), Treble (Cut 1800Hz / Boost 3150Hz). Recursos: Afinador cromático integrado (suporta baixos de 4, 5 e 6 cordas), TonePrint (permite carregar efeitos customizados via USB ou app). Saídas: Saída de alto-falante (Neutrik Speakon), Saída DI Balanceada (XLR) com chaveamento pré/pós EQ, Saída de fone de ouvido (P10 estéreo) com emulação de gabinete. Entrada: Entrada Auxiliar (P2 de 3.5mm). Construção: Chassi de metal compacto e robusto. Peso: 1.8 kg. Dimensões: 220 x 63 x 231 mm. Aplicações: Shows, ensaios, gravações em estúdio, estudo silencioso. Compatibilidade: Gabinetes de contrabaixo com impedância mínima de 4 Ohms. O recurso TonePrint é compatível com o aplicativo TonePrint para iOS/Android e software para PC/Mac.
d0746f2334b3dab64911c748de414746 | EQUIPAMENTO_AUDIO | mesa_analogica | TC | BLENDER | 1629.4331 | Mixer de áudio portátil para streaming/ensaio - Mixer estéreo compacto com 6 entradas, 4 saídas de fone e microfone de talkback integrado, controlado por aplicativo. Especificações técnicas: Entradas: 6x entradas estéreo de 1/8" (P2 TRS). Saídas: 4x saídas de fone de ouvido estéreo de 1/8" (P2 TRS) com controle de volume individual. Processamento: Compressão de áudio integrada para uma mixagem suave. Microfone: Microfone de talkback omnidirecional embutido para comunicação entre os músicos. Conectividade: USB para conexão com PC ou smartphone (fornece energia e áudio digital). Controle: Mixagem e configurações personalizáveis através do aplicativo TC Helicon BLENDER para iOS e Android. Construção: Corpo em plástico de alta resistência, design ultracompacto e portátil. Aplicações: Ensaio silencioso em grupo com fones de ouvido, streaming ao vivo (jam sessions), produção de conteúdo musical em dispositivos móveis. Compatibilidade: Alimentado via USB. O aplicativo dedicado permite o controle total da mixagem de cada participante.
30f659dbb80d1ab75591372ee459036c | PEDAL_EFEITOS | pedal_efeitos | TC | BLOOD MOON PHASER | 232.3264 | Pedal de efeito phaser para guitarra, totalmente analógico, com estilo vintage e filtro de 4 estágios. Especificações técnicas: Impedância de entrada de 1 MOhm, impedância de saída de 1 kOhm, controles de Rate (velocidade da modulação), Depth (profundidade da modulação) e Feedback (ressonância do efeito). Chaveamento True Bypass para preservar o sinal original quando desligado. Construção: Carcaça em metal resistente, três potenciômetros para ajuste dos parâmetros, chave On/Off tipo footswitch. Aplicações: Ideal para criar texturas psicodélicas, efeitos de rotação e modulações clássicas. Compatibilidade: Compatível com guitarras, baixos e outros instrumentos, funciona com bateria de 9V ou fonte de alimentação externa de 9V DC (pino central negativo, 2.1mm). Consumo de corrente: 18mA.
8855ed1a86d7014e385cf146ec08eb31 | EQUIPAMENTO_AUDIO | pedal_efeitos | TC | BODY-REZ | 591.8791 | Processador de áudio para violão - Pedal de efeito para restauração de timbre acústico com supressão de feedback. Especificações técnicas: Efeitos: Equalização e compressão otimizadas para violões com captador piezo. Controles: Um único knob 'BODY' para dosar a intensidade do processamento. Bypass: True Bypass para manutenção do sinal original quando desativado. Recurso anti-feedback: Função 'Phase Control' ativada ao pressionar e segurar o footswitch. Conectores: Entrada P10 (1/4"), Saída P10 (1/4"), porta Mini-USB para atualizações de firmware e uso da plataforma TonePrint. Alimentação: 9V DC, centro negativo, consumo >100mA (fonte não inclusa). Construção: Chassi de metal compacto e durável. Aplicações: Ideal para performances ao vivo e gravações, restaurando a ressonância natural do corpo do violão que se perde com captadores de rastilho. Compatibilidade: Violões eletroacústicos com qualquer tipo de captação, especialmente piezo. Conecta-se entre o instrumento e o amplificador ou sistema de P.A.
47df2fb2933526e9d2f172a688d5ecbc | PEDAL_EFEITOS | pedal_efeitos | TC | BRAINWAVES | 893.126 | Processador de efeitos para guitarra - Pedal de Pitch Shifter/Whammy/Detune polifônico com tecnologia MASH e TonePrint. Especificações técnicas: Modos de efeito: 3 modos principais (Pitch, Detune, Whammy). Modos de Pitch: Adiciona até 2 vozes harmonizadas, configuráveis acima ou abaixo do sinal original. Modo Detune: Variações sutis de afinação para criar efeito de chorus ou 'doubling'. Modo Whammy: Efeitos de pitch bend expressivos, de mergulhos a subidas de oitava. Footswitch com tecnologia MASH, permitindo controle de pitch bend em tempo real com o pé, similar a um pedal de expressão. Entradas/Saídas: 1x P10 (TS) para entrada, 1x P10 (TS) para saída. True Bypass. Alimentação: Fonte 9V DC, centro negativo, consumo de 100mA (não inclusa). Porta Mini-USB para edição via TonePrint Editor. Construção: Chassi de metal robusto e compacto. Aplicações: Criação de harmonias, efeitos de oitava, simulação de guitarras de 12 cordas, efeitos de vibrato e pitch bends radicais. Ideal para guitarristas que buscam expandir suas possibilidades sonoras de forma criativa. Compatibilidade: Guitarras, baixos e outros instrumentos. O software TonePrint Editor (PC/Mac/iOS/Android) permite customização total dos intervalos, vozes e funcionalidades do pedal.
66e39b3b1797943ea88c01e988db60fd | EQUIPAMENTO_AUDIO | pedal_efeitos | TC | BUCKET BRIGADE | 523.8556 | Efeito de áudio - Pedal de Delay Analógico com Circuito BBD (Bucket Brigade Device), tempo de atraso de até 600ms e modulação integrada. Especificações técnicas: Tipo de efeito: Analog Delay. Circuito: 100% analógico BBD. Tempo de atraso: 20ms a 600ms. Controles: REPEAT (feedback), DELAY (tempo), LEVEL (volume do efeito). Chave: MOD (liga/desliga a modulação). Trimpot interno: Ajuste de velocidade e profundidade da modulação. Bypass: True Bypass. Conectores: Entrada (Input) 1/4" TS, Saída (Output) 1/4" TS. Impedância de entrada: >350 kΩ. Impedância de saída: 1 kΩ. Alimentação: 9V DC, centro negativo, consumo de 40mA. Construção: Chassi compacto de metal fundido (die-cast). Aplicações: Ideal para guitarra, baixo e sintetizadores, para criação de ecos clássicos, slapback e texturas moduladas no estilo vintage. Compatibilidade: Fontes de alimentação padrão 9V DC com conector 2.1mm centro negativo.
cadebf03ea18218445aaf6c05ddbc452 | PEDAL_EFEITOS | pedal_efeitos | TC | CHOKA TREMOLO | 232.3264 | Pedal de efeito tremolo para guitarra, totalmente analógico, com controles de Speed (velocidade da modulação), Depth (profundidade da modulação) e LFO (Low Frequency Oscillator - forma de onda). Especificações técnicas: Impedância de entrada de 1 MOhm, impedância de saída de 1 kOhm, modulação de amplitude com variação da forma de onda (senoidal, quadrada, etc.) através do controle LFO, chaveamento True Bypass para preservar o sinal original quando desligado. Construção: Carcaça em metal resistente, três potenciômetros para ajuste dos parâmetros, chave On/Off tipo footswitch. Aplicações: Criação de efeitos de tremolo vintage, simulação de amplificadores valvulados antigos. Compatibilidade: Compatível com guitarras, baixos e outros instrumentos, funciona com bateria de 9V ou fonte de alimentação externa de 9V DC (pino central negativo, 2.1mm). Consumo de corrente: Varia conforme a operação, estimativa entre 10mA e 20mA.
249849ecda5debcccb58ae6263de43a2 | EQUIPAMENTO_AUDIO | pedal_efeitos | TC | CINDERS OVERDRIVE | 222.6087 | Pedal Guitarra Overdrive Totalmente Analógico. Overdrive Transparente Tipo Válvula. Amplo Range de Ganho. 3 Controles: Drive, Tone e Volume. True Bypass. In/out na Parte Traseira. Funciona Com Bateria ou Adptador 9v (opcional). Consumo 14ma.
cfac3a696248fe195c555089ca9e980e | EQUIPAMENTO_AUDIO | pedal_efeitos | TC | CORONA CHORUS | 1039.0401 | Pedal de efeito para guitarra - Pedal de chorus digital com tecnologia TonePrint. Especificações técnicas: Efeitos: 2 tipos de chorus (SCF clássico e Tri-Chorus) mais um slot para TonePrint. Controles: Speed, Depth, FX Level, Tone. Conectividade: Entradas e saídas P10 mono/estéreo. Porta USB Mini-B para edição de TonePrint e atualizações de firmware. Bypass: True Bypass selecionável para preservação do sinal. Alimentação: 9V DC, 100mA, centro-negativo (fonte não inclusa). Construção: Chassi de metal compacto e robusto (die-cast), footswitch de metal. Aplicações: Performances ao vivo e gravações em estúdio para guitarristas, baixistas e tecladistas. Compatibilidade: Compatível com o aplicativo TonePrint (iOS/Android) para carregar presets de artistas e o software TonePrint Editor (PC/Mac/iPad) para criação de efeitos customizados.
5e9aab5da219d3c745824e63ac625aef | PEDAL_EFEITOS | pedal_efeitos | TC | CORONA MINI CHORUS | 650.185 | Modulação de áudio - Pedal de efeito (Chorus) com timbres clássicos e customizáveis em formato compacto. Especificações técnicas: Algoritmos de chorus baseados no lendário TC SCF (Stereo Chorus Flanger) e Tri-Chorus. Controles: Speed, Depth, FX Level. Bypass: True Bypass. Conectividade: Entrada e Saída P10 mono, porta Mini-USB para edição via TonePrint. Alimentação: 9V DC, centro negativo, consumo de 100mA (fonte não inclusa). Construção: Chassi de metal injetado (die-cast). Dimensões aproximadas: 48 x 48 x 93 mm. Aplicações: Guitarra elétrica, baixo e teclados, para adicionar profundidade e movimento ao som. Compatibilidade: Fontes de alimentação padrão para pedais. Totalmente compatível com o aplicativo TonePrint (iOS/Android) e TonePrint Editor (PC/Mac).
37275cdb50ac0f8be40063a242f2b1f8 | EQUIPAMENTO_AUDIO | pedal_efeitos | TC | CRESCENDO AUTO SWELL | 222.6087 | O Crescendo Auto Swell traz um efeito icônico e raro e o torna prontamente disponível e construído para resistir a uma vida inteira. Assim como o termo musical, CRESCENDO significa começar com um volume baixo e então aumentar para um nível muito mais alto, que é semelhante ao som de um violino. Com apenas 2 controles (Sensitivity & Attack) e uma chave true bypass, o CRESCENDO AUTO SWELL é muito fácil de usar .
cdece94c4b4f6a36cee8c5af9a239433 | EQUIPAMENTO_AUDIO | pedal_efeitos | TC | DARK MATTER | 446.1145 | Processador de sinal de áudio - Pedal de efeito de distorção analógico com EQ de 2 bandas e voicing comutável. Especificações técnicas: Controles: Gain, Level, Bass, Treble. Chave: Voice (alterna entre uma resposta de graves normal e uma mais acentuada). Circuito: Totalmente analógico. Bypass: True Bypass. Conectores: Input/Output P10 (1/4" TS). Impedância de Entrada: >1 MΩ. Impedância de Saída: <1 kΩ. Alimentação: 9V DC, centro negativo (fonte não inclusa), ou bateria 9V. Consumo de corrente: ~25 mA. Construção: Chassi metálico robusto (die-cast) com compartimento de bateria de fácil acesso. Aplicações: Guitarra elétrica, para obter timbres de distorção vintage (estilo Plexi), hard rock e rock clássico. A EQ ativa permite modelagem tonal precisa. Compatibilidade: Compatível com fontes de alimentação padrão (tipo Boss). Pode ser usado em qualquer pedalboard com cabos P10.
6341c8c02daf6f73df5d9332de679bd1 | EQUIPAMENTO_AUDIO | pedal_efeitos | TC | DITTO | 611.3144 | Gravação e reprodução de loops de áudio - Pedal de efeito Looper digital com design ultracompacto, operação com um único knob e áudio de alta fidelidade. Especificações técnicas: Tempo de Loop: Até 5 minutos, Overdubs: Ilimitados, Qualidade de Áudio: 24-bit não comprimido, Latência: Zero (circuito Analógico Dry-Through), Bypass: True Bypass com relé, Conexões: Entrada P10 (1/4" mono TS, impedância 1 MΩ), Saída P10 (1/4" mono TS, impedância 100 Ω), Porta Mini-USB. Alimentação: Fonte externa 9V DC, centro negativo, consumo mínimo de 100mA. Dimensões (A x L x P): 93 x 48 x 48 mm, Peso: 150g. Construção: Chassi de metal fundido (die-cast) para máxima durabilidade, knob de controle único para nível do loop, footswitch de alta resistência. Aplicações: Prática musical, composição de harmonias e melodias, performances ao vivo solo ou em banda, criação de texturas sonoras em estúdio. Compatibilidade: Guitarras, baixos, teclados e outros instrumentos com saída P10. Requer fonte de alimentação padrão para pedais (não inclusa). A porta USB permite acesso à plataforma TonePrint e atualizações de firmware via PC/Mac.
f50f626a65af452182b3a66297458daa | EQUIPAMENTO_AUDIO | pedal_efeitos | TC | DITTO STEREO | 873.6907 | Gravação de loops de áudio - Pedal de Efeito Looper Estéreo com tempo de gravação de 5 minutos, overdubs ilimitados e conectividade USB. Especificações técnicas: Tempo de gravação: Até 5 minutos. Qualidade de áudio: 24-bit não comprimido. Controles: 1 footswitch, 1 knob de nível de loop. Conexões: 2x Entrada P10 (1/4") mono/estéreo, 2x Saída P10 (1/4") mono/estéreo, 1x porta Mini-USB. Bypass: True Bypass com design Analog-Dry-Through. Requisitos de energia: Fonte 9V DC, centro negativo, consumo mínimo de 100mA (não inclusa). Construção: Chassi compacto em metal fundido (die-cast). Dimensões: 93 x 48 x 48 mm. Peso: 235 g. Aplicações: Prática musical, composição, performances ao vivo para guitarristas, baixistas e outros instrumentistas. Compatibilidade: Funciona com instrumentos de nível de linha/instrumento. A porta USB é compatível com PC/Mac para importação/exportação de loops nos formatos WAV e AIFF via software StarJam.
42ff64eadffdd413034ad71724478630 | EQUIPAMENTO_AUDIO | pedal_efeitos | TC | DITTO X2 LOOPER | 1187.6756 | Pedal de efeito Looper - Categoria técnica de pedal de loop estéreo com funcionalidades avançadas. Especificações técnicas: Tempo de Gravação: Até 5 minutos de áudio estéreo. Qualidade de Áudio: 24-bit não comprimido. Efeitos: Reverse e Half-Speed (metade da velocidade), ativados por um footswitch dedicado. Entradas: 2x P10 (1/4" Mono/Estéreo). Saídas: 2x P10 (1/4" Mono/Estéreo). Bypass: True Bypass, para não alterar o timbre quando desativado. Conectividade: Porta USB para importar e exportar loops de/para um computador (PC/Mac). Construção: Chassi de metal robusto projetado para uso intenso. Dois footswitches de alta qualidade. Aplicações: Composição, prática e performances ao vivo, permitindo a criação de camadas sonoras complexas. Compatibilidade: Alimentado por fonte de 9V DC centro-negativo (vendida separadamente) ou duas baterias de 9V. Funciona com guitarra, baixo, teclado e outros instrumentos de nível de linha.
77334109ed2b3632b71e8ec3c83af345 | EQUIPAMENTO_AUDIO | pedal_efeitos | TC | DITTO+ | 766.7967 | Processador de efeitos - Pedal de Looper compacto com memória e display de alta resolução. Especificações técnicas: Qualidade de Áudio: Gravação em 24-bit, áudio não comprimido. Tempo de gravação: 60 minutos de tempo total de loop. Memória: 99 slots para armazenamento de loops. Display: Tela LCD colorida de alta resolução para feedback visual do status do loop, modo e posição. Funcionalidades: Overdub ilimitado, Undo/Redo. Modo 'Extended Loop' que permite sobrepor loops de durações diferentes. Importação/Exportação de loops: via porta USB. Conectores de áudio: Entrada 1/4" TS (Mono), Saída 1/4" TS (Mono). Comutação: True Bypass. Alimentação: Fonte externa 9V DC, centro negativo, consumo de corrente >100 mA (fonte não inclusa). Construção: Chassi de metal fundido (die-cast) ultra compacto. Aplicações: Prática musical, composição de ideias, performance solo ao vivo e criação de texturas sonoras em tempo real. Compatibilidade: Compatível com guitarras, baixos e outros instrumentos de nível de linha. Conexão USB para transferir loops (WAV) de/para um computador (PC/Mac).
e5fdc36126250830b76eb6110f8797e5 | EQUIPAMENTO_AUDIO | pedal_efeitos | TC | DRIP SPRING REVERB | 708.4908 | Processamento de efeito de áudio - Pedal de efeito de Reverb para guitarra com emulação de reverb de mola (Spring Reverb). Especificações técnicas: Controles: Dwell (intensidade/cauda do reverb), Mix (nível de efeito misturado ao sinal original), Tone (ajuste de brilho do reverb). Circuito: Digital. Bypass: True Bypass para preservação do sinal. Conexões: 1x Entrada P10 (1/4"), 1x Saída P10 (1/4"). Alimentação: Fonte 9V DC, centro negativo (não inclusa). Consumo de corrente: >90 mA. Construção: Chassi metálico compacto e robusto, footswitch de metal, knobs de alta durabilidade. Aplicações: Adição de ambiência vintage a timbres de guitarra, ideal para estilos como surf music, rockabilly, blues e rock clássico. Compatibilidade: Compatível com guitarras, baixos e teclados. Requer fonte de alimentação externa padrão de 9V DC.
a7e93cdf5591b5c3733bf4162220ddbb | EQUIPAMENTO_AUDIO | pedal_efeitos | TC | DUAL WRECK PREAMP | 1156.3994 | Pedal de pré-amplificador para guitarra - Categoria técnica de pedal de simulação de amplificador High-Gain com dois canais. Especificações técnicas: Simulação: Recriação do timbre do amplificador Mesa/Boogie Dual Rectifier. Canais: 2 canais independentes (Rhythm/Lead) com controles de Gain e Level dedicados. Controles: EQ de 3 bandas (Bass, Mid, Treble) e Presence compartilhados. Boost: Função de boost integrada com controle de nível, selecionável para operar pré ou pós o circuito de ganho. Saída DI com Simulação de Gabinete: Saída XLR balanceada com simulação de gabinete baseada em Impulse Response (IR) oficial da Celestion (Vintage 30 4x12). Conectividade: Entrada P10, Saída P10, Saída DI XLR, Saída para fones de ouvido (P2), porta USB para atualizações de firmware e gerenciamento de IRs. Construção: Chassi de metal robusto, projetado para durabilidade em palcos e estúdios. Aplicações: Conexão direta em sistemas de PA, interfaces de áudio ou monitores FRFR para tocar ao vivo e gravar sem um amplificador físico. Pode ser usado como um pedal de distorção na frente de um amplificador ou como pré-amplificador no effects loop. Compatibilidade: Requer fonte de alimentação de 9V DC, 300mA, centro-negativo (não inclusa).
e1dbb89d256af511bf75679f76fb7283 | EQUIPAMENTO_AUDIO | pedal_efeitos | TC | ECHOBRAIN ANALOG DELAY | 271.197 | Pedal de Delay Analógico - Efeito de repetição de áudio com sonoridade vintage. Especificações técnicas: Delay analógico, tempo de delay até 300ms, controles de Time, Mix e Repeats, consumo de corrente 14mA. Construção: Circuito Bucket-brigade, true bypass. Aplicações: Guitarra, baixo, teclados. Compatibilidade: Fonte de alimentação 9V DC (pino central negativo) ou bateria 9V.
4d1e45fd6d0e6c7b2ba42337147c5d77 | EQUIPAMENTO_AUDIO | pedal_efeitos | TC | El Mocambo Overdrive | 222.6087 | O EL CAMBO Overdrive pode ser personalizado para funcionar em quase qualquer configuração. Desde adicionar apenas um pouco de boost ao seu pré-amplificador com um calor sutil ao seu timbre, até um overdrive gritante com sustentação e rosnado, EL CAMBO leva você até lá. Quer o momento exija blues ao estilo texano, baladas pop, ou riffs de rock clássico - EL CAMBO se encaixa!
fd9b98f2668bbe28889831f4e2686d20 | EQUIPAMENTO_AUDIO | pedal_efeitos | TC | EYEMASTER METAL DISTORTION | 222.6087 | Pedal de distorção de metal brutal para guitarra, com true bypass. Os controles lineares de ganho e volume controlam a intensidade da distorção, enquanto o som é perfeito para os riffs e solos gritantes brutais de Death Metal.
7990f3b892d6e4c7005b8ceb4c9c23ea | PEDAL_EFEITOS | pedal_efeitos | TC | FANGS METAL DISTORTION | 232.3264 | Pedal de efeito distortion para guitarra, projetado para timbres de metal com ultra-gain e resposta agressiva. Especificações técnicas: Controles de Ganho, Volume, Bass e Treble, chave seletora de médios com três posições (Raw, Fat e Scoop), chaveamento True Bypass para preservar o sinal original quando desligado, impedância de entrada de 1 MOhm, impedância de saída de 1 kOhm. Construção: Carcaça em metal resistente, quatro potenciômetros para ajuste dos parâmetros, chave seletora de médios, chave On/Off tipo footswitch. Aplicações: Ideal para solos de metal, riffs pesados e timbres de alta intensidade. Compatibilidade: Compatível com guitarras, baixos e outros instrumentos, funciona com bateria de 9V ou fonte de alimentação externa de 9V DC (pino central negativo, 2.1mm). Consumo de corrente: 8mA.
b337fc8ab562bf746969647e94eb0d74 | EQUIPAMENTO_AUDIO | pedal_efeitos | TC | FLASHBACK 2 MINI | 747.3614 | Processador de efeitos - Pedal de Delay compacto com tecnologia TonePrint e Audio Tapping. Especificações técnicas: Tipo de Efeito: Delay digital com acesso a múltiplos algoritmos (Digital, Analog, Tape, etc.) via TonePrint. Tempo de Delay: Até 7 segundos. Funcionalidades: Audio Tapping (permite definir o tempo do delay ritmando nas cordas da guitarra com o pedal desativado). TonePrint habilitado para carregar presets de artistas ou criar delays customizados. Comutação: True Bypass ou Buffered Bypass selecionável (Analog-Dry-Through). Conectores de áudio: Entrada 1/4" TS (Mono), Saída 1/4" TS (Mono). Porta USB: Mini-B para edição e upload de TonePrints. Alimentação: Fonte externa 9V DC, centro negativo, consumo de corrente >100 mA (fonte não inclusa). Construção: Chassi de metal fundido (die-cast) em formato mini. Aplicações: Criação de ecos, repetições rítmicas e texturas de ambiência para guitarra e outros instrumentos. Compatibilidade: Compatível com o software TC Electronic TonePrint Editor (PC, Mac, iPad).
ba613a3809fa7f81ae50a7d4ad1c392f | EQUIPAMENTO_AUDIO | pedal_efeitos | TC | FLASHBACK II DELAY | 1012.3321 | Pedal de efeito para guitarra - Pedal de delay e looper digital com footswitch MASH sensível à pressão e tecnologia TonePrint. Especificações técnicas: Efeitos: 8 tipos de delay (incluindo Tape, Analog, Reverse, Crystal), 3 slots para TonePrint. Looper: 40 segundos em mono, 20 segundos em estéreo, com overdubs ilimitados. Footswitch MASH: Atua como um pedal de expressão, controlando parâmetros em tempo real. Controles: Delay, Feedback, Level, seletor de tipo de delay. Chave de subdivisão de tempo (semínima, colcheia pontuada, semínima + colcheia pontuada). Conectividade: Entradas e saídas P10 mono/estéreo. Porta USB Mini-B. Bypass: True Bypass ou Buffered Bypass selecionável. Alimentação: 9V DC, >100mA, centro-negativo (fonte não inclusa). Construção: Chassi de metal compacto e robusto (die-cast), footswitch MASH. Aplicações: Ideal para guitarristas, baixistas e tecladistas que buscam uma vasta paleta de delays, desde os clássicos aos experimentais, com controle expressivo. Compatibilidade: App TonePrint (iOS/Android) e software TonePrint Editor (PC/Mac).
a4dd48859d73b2978ae6c6c4a29bccf7 | EQUIPAMENTO_AUDIO | pedal_efeitos | TC | FLASHBACK TRIPLE DELAY | 1950.4031 | PEDAL DE DELAY PARA GUITARRA - Pedal de efeito de delay triplo, permitindo o uso de três motores de delay independentes e configuráveis em série ou paralelo. Especificações técnicas: Motores de Delay: 3 motores de delay independentes. Tipos de Delay: 16 tipos (incluindo Tape, Analog, 2290, Reverse, Lo-fi). Função TonePrint: Permite carregar presets de artistas famosos ou criar seus próprios delays via software TonePrint Editor. Controles: Knobs de Time, Repeats e Mix para cada motor de delay, além de um seletor de tipo de delay e subdivisão rítmica (quarter, dotted 8th, etc.). Footswitches: 4 footswitches (3 para ligar/desligar cada delay, 1 para Tap Tempo). Conexões: Entrada Estéreo (2x P10), Saída Estéreo (2x P10), Entrada para Pedal de Expressão (P10 TRS), MIDI In/Thru (DIN 5 pinos). Bypass: True Bypass ou Buffered Bypass selecionável. Alimentação: Fonte 9V DC, centro negativo, consumo de 300mA (fonte não inclusa). Construção: Chassi de metal die-cast. Aplicações: Guitarristas e músicos que buscam delays complexos, texturas rítmicas e paisagens sonoras ambientais. Compatibilidade: Guitarras, teclados e outros instrumentos de nível de linha. Pedais de expressão e controladores MIDI.
e63b5ef8d27e340850ad99bdcf6e947f | EQUIPAMENTO_AUDIO | pedal_efeitos | TC | FLASHBACK X4 | 1950.4031 | PEDAL DE DELAY E LOOPER - Pedal de efeito de delay com quatro footswitches, presets e função de looper. Especificações técnicas: Tipos de Delay: 16 tipos, incluindo o clássico TC 2290, Analog, Tape, Reverse e Dynamic. Presets: 3 presets de usuário acessíveis diretamente pelos footswitches. Looper: Looper integrado com até 40 segundos de tempo de gravação e função undo/redo. Tap Tempo: Footswitch dedicado para controle de tempo do delay. Função TonePrint: 4 slots para carregar presets de artistas ou criar seus próprios delays via software TonePrint Editor. Controles: Knobs de Delay, Feedback, FX Level e Looper Level. Chave de subdivisão rítmica. Conexões: Entrada Estéreo (2x P10), Saída Estéreo (2x P10), Entrada para Pedal de Expressão (P10 TRS), MIDI In/Thru (DIN 5 pinos). Bypass: True Bypass ou Buffered Bypass selecionável. Alimentação: Fonte 9V DC, 300mA (inclusa). Construção: Chassi de metal robusto. Aplicações: Performances ao vivo e em estúdio para guitarristas que precisam de múltiplos tipos de delay, acesso rápido a presets e uma função de looper. Compatibilidade: Guitarras, teclados. Pedais de expressão para controle de parâmetros. Controladores MIDI.
8654a77730e6aa2a2903533f8e94a7a8 | EQUIPAMENTO_AUDIO | pedal_efeitos | TC | FLUORESCENCE SHIMMER REVERB | 718.2085 | Processador de efeitos - Pedal de Reverb com algoritmo Shimmer. Especificações técnicas: Tipo de Efeito: Reverb digital com efeito Shimmer, que adiciona uma camada de oitavas regenerativas à cauda do reverb, criando uma sonoridade etérea. Controles: Reverb (comprimento/decay), Mix (balanço entre sinal original e efeito), Tone (tonalidade do reverb), Shimmer (intensidade do efeito de oitava). Comutação: True Bypass. Conectores de áudio: Entrada 1/4" TS (Mono), Saída 1/4" TS (Mono). Alimentação: Fonte externa 9V DC, centro negativo (modelo PSU-SB, vendida separadamente), ou bateria 9V. Construção: Chassi de metal robusto e resistente. Aplicações: Ideal para criar paisagens sonoras (soundscapes), ambiências de adoração (worship), e texturas para post-rock e música ambiente. Compatibilidade: Compatível com fontes de alimentação padrão para pedais (9V DC, centro negativo).
d0d2dbbad09d29ccf2cbf0086aad5603 | EQUIPAMENTO_AUDIO | pedal_efeitos | TC | FORCEFIELD COMPRESSOR | 222.6087 | Pedal Guitarra Compressor Totalmente Analógico. Estilo Vintage. Compressão Com Ajuste Entre Orgânica e Sutil Até o Squash Com Resposta Rápida. 3 Controles: Sustain, Attack e Level. True Bypass. In/out na Parte Traseira. Funciona Com Bateria ou Adptador 9v (opcional). Consumo 5ma.
759c261c5d9bfbeecfbfec220df6238a | EQUIPAMENTO_AUDIO | pedal_efeitos | TC | GAUSS TAPE ECHO | 718.2085 | Processador de efeitos - Pedal de Delay analógico-digital que emula a sonoridade de ecos de fita (Tape Echo). Especificações técnicas: Tipo de Efeito: Delay com simulação de eco de fita. Controles: Delay (tempo do eco), Sustain (número de repetições/feedback), Volume (nível do efeito). Chave seletora de modulação: On/Off, para adicionar os efeitos de 'Wow' e 'Flutter' (oscilações de afinação e velocidade) característicos de fitas antigas. Comutação: True Bypass. Conectores de áudio: Entrada 1/4" TS (Mono), Saída 1/4" TS (Mono). Alimentação: Fonte externa 9V DC, centro negativo, ou bateria 9V (fonte e bateria não inclusas). Construção: Chassi de metal robusto da série Smorgasbord. Aplicações: Criação de delays com sonoridade vintage, quente e orgânica. Ideal para rockabilly, classic rock, surf music e para adicionar textura e profundidade ao som da guitarra. Compatibilidade: Compatível com fontes de alimentação padrão para pedais (9V DC, centro negativo).
f0d9e846b3c5a7473992537e0fda4b69 | EQUIPAMENTO_AUDIO | interface_audio | TC | GO GUITAR | 201.8797 | Interface de áudio TC Helicon Go Guitar para guitarra e smartphone/computador. Especificações técnicas: Entrada para guitarra P10 (1/4" TS), saída para fones de ouvido estéreo P2 (1/8" TRS), conexão para smartphone/computador via TRRS (3.5mm), conversão A/D de 24-bit/48kHz, impedância de entrada de 1 MOhm. Construção: Corpo em plástico resistente. Aplicações: Gravação de guitarra em smartphones, tablets e computadores, prática com fones de ouvido. Compatibilidade: iOS, Android, macOS, Windows, aplicativos de gravação compatíveis com entrada de áudio externa.
010da66da1f73e69db40d192073fb0c1 | EQUIPAMENTO_AUDIO | interface_audio | TC | GO GUITAR PRO | 761.5558 | Interface de áudio - Interface de áudio portátil de um canal para guitarra, otimizada para dispositivos móveis e desktop. Especificações técnicas: Conversão A/D: Qualidade de áudio de alta definição (especificação padrão de 24-bit/48kHz). Pré-amplificador: Pré-amplificador Midas integrado para alta fidelidade e baixo ruído. Conectores de Entrada: 1x 1/4" TS (Hi-Z) para guitarra ou baixo. Conectores de Saída: 1x 1/4" TS (Amp Out) para conexão a um amplificador e 1x 1/8" TRS (Fone de ouvido) para monitoramento. Conexão Digital: Porta USB para conexão com dispositivos iOS, Android (com suporte OTG), Mac e PC. Alimentação: Bus-powered (alimentado pela porta USB do dispositivo conectado). Construção: Corpo compacto e leve em plástico de alta resistência com clipe integrado para cinto ou alça de instrumento. Aplicações: Gravação de guitarra/baixo em trânsito, prática silenciosa com fones de ouvido, utilização de aplicativos de simulação de amplificadores (como os da suíte TC Helicon). Compatibilidade: Compatível com a maioria das DAWs (Digital Audio Workstations) e aplicativos de gravação em iOS, Android, macOS e Windows. Inclui os cabos necessários para conexão com diferentes dispositivos.
c90f1bf600b5d435a8c80d5c0ed073aa | EQUIPAMENTO_AUDIO | interface_audio | TC | GO TWIN | 1424.2691 | Interface de áudio e MIDI portátil - Interface de áudio USB 2x2 com conectividade MIDI, projetada para dispositivos móveis e computadores. Especificações técnicas: Resolução de áudio: Até 24-bit / 48 kHz. Entradas: 2x Combo XLR/P10 (TRS) para microfone, linha e instrumento (Hi-Z). Pré-amplificadores: 2 pré-amplificadores Midas de alta qualidade. Saídas: 2x P10 (1/4") TRS Main Out, 1x P10 (1/4") Saída de Fone de Ouvido estéreo com controle de volume dedicado. Conectividade MIDI: IN/OUT (via cabos breakout de 2.5 mm inclusos). Alimentação: USB Bus Power ou 2 pilhas AA. Phantom Power: +48V, comutável para as duas entradas. Monitoramento: Direto com latência zero. Construção: Chassi de plástico robusto e leve. Aplicações: Gravação de música em trânsito, podcasting, streaming ao vivo, produção musical em home studio. Compatibilidade: iOS (com cabo MFi Lightning incluso), Android (requer cabo OTG), macOS e Windows. Compatível com a maioria das DAWs e aplicativos de áudio (ex: GarageBand, Cubasis, Ableton Live).
812ed2bdfae7a8bf3fa83e653efff623 | EQUIPAMENTO_AUDIO | interface_audio | TC | GO VOCAL | 394.1537 | Interface de áudio - Interface de áudio ultra-compacta para microfone, otimizada para dispositivos móveis. Especificações técnicas: Pré-amplificador: design Midas de baixo ruído. Conexões de entrada: 1x XLR balanceada. Conexões de saída: 1x 1/8" (3.5mm) TRRS para conexão a smartphones/tablets, 1x 1/8" (3.5mm) TRS para fones de ouvido (monitoramento com latência zero). Alimentação Phantom Power: +48V (comutável, requer 2 pilhas AA). Resolução de áudio: até 24-bit/48kHz. Controle de ganho analógico. Construção: Corpo compacto e leve em plástico ABS. Clip para fixação em cintos ou pedestais. Aplicações: Gravação de vocais, instrumentos, podcasts e streaming ao vivo em smartphones, tablets e computadores. Compatibilidade: Totalmente compatível com iOS, Android, Mac e PC. Integra-se com a suíte de aplicativos TC Helicon e outros softwares de gravação de áudio (DAWs).
4c34fc42723006f2f480543af5a17343 | EQUIPAMENTO_AUDIO | mesa_digital | TC | GO XLR | 2931.0527 | Mixer de áudio e interface USB para streaming - MIXER DIGITAL DE BROADCAST com 4 faders motorizados, processamento de voz integrado (EQ, compressão, de-esser, gate), sampler e pré-amplificador Midas de baixo ruído. Especificações técnicas: Conexões de entrada: 1x XLR com phantom power +48V, 1x P2 (3.5mm) Line In, 1x P2 (3.5mm) Mic In, 1x Óptica (S/PDIF). Conexões de saída: 1x P2 (3.5mm) Line Out, 1x P2 (3.5mm) Headphone. Interface: USB 2.0. Conversão A/D-D/A: 24-bit / 48 kHz. Resposta de frequência: 10 Hz a 20 kHz (+0/-2 dB). Pré-amplificador Midas: Ganho de até 72 dB, EIN < -128 dBu. Faders: 4 x 100 mm motorizados e personalizáveis. Efeitos de voz e sampler integrados. Iluminação RGB customizável. Construção: Chassi em plástico ABS de alta resistência com painel superior metálico e base emborrachada para estabilidade. Aplicações: Streaming ao vivo (Twitch, YouTube), podcasting, produção de conteúdo de vídeo, gaming. Compatibilidade: Requer PC com sistema operacional Windows 7 ou superior. Conexão via porta USB 2.0. Controle total e roteamento de áudio através do software GO XLR App.
53a9876dc52fe451cde1423bdb28e3b9 | EQUIPAMENTO_AUDIO | microfone_dinamico | TC | GO XLR Mic | 972.7579 | MICROFONE DINÂMICO - BROADCAST XLR com PADRÃO POLAR SUPERCARDIOIDE. Otimizado para aplicações de voz como streaming e podcasting, com design que minimiza ruído ambiente. Especificações técnicas: Tipo de cápsula: Dinâmica. Padrão polar: Supercardioide. Resposta de frequência: 50Hz a 18kHz. Impedância de saída: ~300 Ohms. Sensibilidade: Aproximadamente -56 dBV/Pa. Conector: XLR macho de 3 pinos, banhado a ouro. Features: Filtro pop interno ajustável em altura e sistema de articulação dupla para posicionamento flexível. Construção: Corpo metálico robusto. Design moderno otimizado para setups de streaming e criação de conteúdo. Yoke mount integrado. Aplicações: Podcasting, streaming de games, locuções, narrações, home studio para vocais. Compatibilidade: Conecta-se a qualquer interface de áudio ou mixer com entrada de microfone XLR. Projetado para integração com os mixers da linha GO XLR, mas compatível universalmente.
dbc226ef7efef9cf61ad28115b49213f | EQUIPAMENTO_AUDIO | mesa_digital | TC | GO XLR Mini | 1514.5588 | MIXER/INTERFACE DE ÁUDIO PARA STREAMING - Dispositivo de mixagem USB compacto com pré-amplificador Midas, projetado para streamers e criadores de conteúdo. Especificações técnicas: Pré-amplificador: 1x Pré-amplificador de microfone Midas de baixo ruído com alimentação Phantom Power +48V. Conexões: 1x Entrada de Microfone (XLR / P10 Combo), 1x Entrada de Linha Estéreo (P2), 1x Saída de Fone (P2), 1x Saída de Linha (P2). Interface USB: Áudio multicanal via USB 2.0, permitindo controle separado de fontes (microfone, chat, música, sistema). Processamento: EQ, compressor e gate de ruído integrados por software. Controles Físicos: 4 faders motorizados para controle de volume, botões 'Mute', 'Bleep' e 'Cough'. Sample Rate: 24-bit / 48kHz. Construção: Chassi de plástico e metal para desktop, com iluminação RGB personalizável. Aplicações: Transmissão ao vivo (streaming) de jogos, podcasts, produção de conteúdo online. Compatibilidade: Requer PC com Windows. Software 'GO XLR App' para controle completo das configurações, roteamento de áudio e efeitos. Conexão USB 2.0.
8c6325a20a44402437a5c30f7b00e76d | EQUIPAMENTO_AUDIO | pedal_efeitos | TC | GRAND MAGUS DISTORTION | 222.6087 | Pedal Guitarra Distortion Totalmente Analógico. Distorção Natural Tipo Válvula. Amplo Range de Ganho. 3 Controles: Ganho, Tone e Volume. True Bypass. In/out na Parte Traseira. Funciona Com Bateria ou Adptador 9v (opcional). Consumo 12ma.
49402161dc889e5bf2926bff901cc367 | PEDAL_EFEITOS | pedal_efeitos | TC | HALL OF FAME 2 | 902.8437 | Processador de efeitos para guitarra - Pedal de Reverb digital com tecnologia MASH e integração TonePrint. Especificações técnicas: Tipos de Reverb: 8 algoritmos de estúdio (Room, Hall, Spring, Plate, Church, Mod, Lofi, Gate) mais um novo algoritmo Shimmer. Controles: Decay, Tone, Level, seletor de modo. Footswitch com tecnologia MASH, atuando como um pedal de expressão sensível à pressão para controle de parâmetros em tempo real. Entradas/Saídas: 2x P10 (TS) para entrada (mono/estéreo), 2x P10 (TS) para saída (mono/estéreo). True Bypass ou Buffered Bypass selecionável. Alimentação: Fonte 9V DC, centro negativo, consumo mínimo de 100mA (não inclusa). Porta Mini-USB para edição via TonePrint Editor e atualizações de firmware. Construção: Chassi de metal robusto e compacto. Aplicações: Adicionar ambiência e profundidade ao som de guitarras e outros instrumentos elétricos, tanto em setups ao vivo quanto em estúdio. A tecnologia MASH permite efeitos expressivos como swells de reverb e modulações dinâmicas. Compatibilidade: Guitarras, baixos, teclados. Integra-se a qualquer pedalboard padrão. O software TonePrint Editor é compatível com PC/Mac e o app TonePrint com iOS/Android para carregar presets de artistas e criar reverbs customizados.
1a07e848a1878cf5d4d1298d040d4abe | EQUIPAMENTO_AUDIO | pedal_efeitos | TC | Hall of Fame 2 Mini | 747.3614 | Processador de efeitos - Pedal de Reverb compacto com footswitch sensível à pressão MASH e tecnologia TonePrint. Especificações técnicas: Tipo de Efeito: Reverb digital com múltiplos algoritmos (incluindo Plate, Hall, Spring, Shimmer). Footswitch MASH: Tecnologia de footswitch sensível à pressão que funciona como um pedal de expressão, permitindo controle em tempo real de parâmetros do efeito. Controles: Decay, Tone, Level/Mix. TonePrint: Permite carregar presets de artistas ou criar reverbs customizados via software TonePrint Editor. Comutação: True Bypass ou Buffered Bypass selecionável. Conectores de áudio: Entrada 1/4" TS (Mono), Saída 1/4" TS (Mono). Porta USB: Mini-B para edição e upload de TonePrints. Alimentação: Fonte externa 9V DC, centro negativo, consumo de corrente >100 mA (fonte não inclusa). Construção: Chassi de metal fundido (die-cast) em formato mini para otimização de espaço em pedalboards. Aplicações: Adicionar ambiência a guitarras, baixos ou teclados, desde reverbs sutis a texturas etéreas e Shimmers complexos. Compatibilidade: Compatível com o software TC Electronic TonePrint Editor (PC, Mac, iOS, Android).
d2f92fa0eef5d7ac4edcbfca4cce7f52 | EQUIPAMENTO_SOM | amplificador_potencia | TC | Harmony 60 | 7540.077 | Amplificador para violão e voz - Combo acústico de 2 canais com processamento vocal e efeitos integrados. Especificações técnicas: Potência de 60W RMS. Alto-falante concêntrico duplo Tannoy de 8 polegadas (woofer de 8" e tweeter de 1"). Canal de Voz: Entrada combo XLR/P10, Preamp de microfone Midas, efeitos Harmony (2 vozes), Reverb, Delay, Correção de Tom (pitch correction) e Anti-Feedback inteligente. Canal de Violão: Entrada P10, efeito BodyRez para restauração do timbre acústico, Reverb, Delay, Chorus, EQ de 3 bandas, Afinador cromático e Anti-Feedback inteligente. Looper integrado com overdub para ambos os canais. Conectividade: Saída DI XLR balanceada (mix ou canais separados), entrada auxiliar P2 (3.5mm), saída para fones de ouvido, porta USB para atualizações de firmware. Inclui pedal footswitch de 4 botões para controle do Looper e efeitos. Construção: Gabinete em compensado com acabamento em tolex. Alça de transporte integrada. Design dual-angle para uso como monitor de chão ou amplificador tradicional. Aplicações: Apresentações solo de violão e voz, pequenos shows acústicos, estudo e prática. Compatibilidade: Violões acústicos com captação, microfones dinâmicos ou condensadores. Fontes de áudio externas via entrada auxiliar.
9ebbb2b4ed24c1d1a9b40ff27bfd65c6 | EQUIPAMENTO_AUDIO | pedal_efeitos | TC | HARMONY SINGER 2 | 1059.2229 | Processador de efeitos vocais - Pedal compacto para vocalistas com geração de harmonia, reverb e processamento de tom. Especificações técnicas: Efeitos: 8 arranjos de harmonia, 3 tipos de reverb (Room, Club, Hall). Pré-amplificador: Mic-preamp de baixo ruído com controle de ganho adaptativo. Conectores de Entrada: XLR (Mic In), P10 (Guitar In/Thru). Conector de Saída: XLR (Mic Out). Conexão USB: Mini-B para atualizações via software VoiceSupport. Alimentação: 9V DC, 300 mA, centro-negativo (fonte não inclusa). Recursos Adicionais: Botão Tone para EQ adaptativo, compressão e de-esser, Phantom Power 48V comutável. Construção: Chassi metálico robusto (die-cast), footswitch de metal e knobs de alta durabilidade. Aplicações: Apresentações ao vivo para cantores/instrumentistas, performances solo, estúdios caseiros. Compatibilidade: Funciona com microfones dinâmicos e condensadores. A geração de harmonia é controlada pelos acordes da guitarra conectada na entrada P10.
a9681f0a7396cb8e49e5ac56b84d6741 | EQUIPAMENTO_SOM | amplificador_potencia | TC | Harmony V100 | 8238.2298 | Amplificador para violão e voz - Combo acústico de 2 canais com processamento vocal e efeitos integrados. Especificações técnicas: Potência de 100W RMS. Alto-falante concêntrico duplo Tannoy de 8 polegadas (woofer de 8" e tweeter de 1"). Canal de Voz: Entrada combo XLR/P10, Preamp de microfone Midas, efeitos Harmony (2 vozes), Reverb, Delay, Correção de Tom (pitch correction) e Anti-Feedback inteligente. Canal de Violão: Entrada P10, efeito BodyRez para restauração do timbre acústico, Reverb, Delay, Chorus, EQ de 3 bandas, Afinador cromático e Anti-Feedback inteligente. Looper integrado com overdub para ambos os canais. Conectividade: Saída DI XLR balanceada (mix ou canais separados), entrada auxiliar P2 (3.5mm), saída para fones de ouvido, porta USB para atualizações de firmware. Inclui pedal footswitch de 4 botões para controle do Looper e efeitos. Construção: Gabinete em compensado com acabamento em tolex. Alça de transporte integrada. Design dual-angle para uso como monitor de chão ou amplificador tradicional. Aplicações: Apresentações solo de violão e voz, pequenos shows acústicos, estudo e prática. Compatibilidade: Violões acústicos com captação, microfones dinâmicos ou condensadores. Fontes de áudio externas via entrada auxiliar.
41338e0eb83224b1784ec26d674ea588 | EQUIPAMENTO_AUDIO | pedal_efeitos | TC | HELIX PHASER | 1039.0401 | Pedal de efeito para guitarra - Pedal de phaser digital com uma ampla gama de timbres e tecnologia TonePrint. Especificações técnicas: Efeitos: Modos de phaser Vintage e Smooth, além de um slot para TonePrint. Controles: Speed, Depth, Feedback, Mix. Conectividade: Entradas e saídas P10 mono/estéreo. Porta USB Mini-B para edição de TonePrint e atualizações de firmware. Bypass: True Bypass selecionável. Alimentação: 9V DC, 100mA, centro-negativo (fonte não inclusa). Construção: Chassi de metal compacto e resistente (die-cast), footswitch de metal. Aplicações: Ideal para guitarristas e tecladistas que buscam desde sons de phaser clássicos dos anos 70 até modulações modernas. Compatibilidade: Compatível com o aplicativo TonePrint (iOS/Android) para carregar presets de artistas e o software TonePrint Editor (PC/Mac/iPad) para criação de efeitos de phaser personalizados.
03766983c61a2b2dd0e0226d114308f2 | EQUIPAMENTO_AUDIO | pedal_efeitos | TC | Honey Pot Fuzz | 222.6087 | o Honey Pot Fuzz é Um Pedal para Guitarra Com Efeito de Fuzz Que Oferece o Máximo de Sustain para Você Soar Exatamente Como Numa Gravação Clássica de Rock Alternativo. Este Pedal Consegue Diminuir a Distância Entre o Fuzz e a Distorção, Oferecendo Um Timbre Agradável e Único. Ele Oferece Volume de Sobra para Fazer Qualquer Amplificador Valvulado Gritar. Com Ele, Você Consegue Cobrir Um Território Bem Amplo Dentro da Música: Ele Entrega o Som Inesquecível das Guitarras Distorcidas Encontradas Em Álbuns de Rock dos Anos 70 Em Diante. ou Seja, Você Pode Ir Desde Black Keys, The White Stripes e Bandas Indie dos Anos 90-2000 Até o Som Bonito, Cremoso e Com Sustain Vibrante do Pink Floyd Em Dark Side Of The Moon.
2c8eb106dad5a84eb275e5d60d5b0429 | PEDAL_EFEITOS | pedal_efeitos | TC | HYPERGRAVITY MINI | 659.9026 | Processador de dinâmica - Pedal de efeito (compressor) com algoritmos de estúdio e formato compacto. Especificações técnicas: Processamento digital com algoritmo de compressão multibanda MD3 (derivado do System 6000), modos de compressão Spectra (multibanda) e Vintage (clássico). Controles: Sustain, Level, Attack, Blend. Bypass: True Bypass com opção de modo Buffered. Conectividade: Entrada e Saída P10 mono, porta Mini-USB para edição via TonePrint. Alimentação: 9V DC, centro negativo, consumo de 100mA (fonte não inclusa). Construção: Chassi de metal injetado (die-cast) de alta durabilidade, dimensões de 48 x 48 x 93 mm. Aplicações: Guitarra e baixo elétrico em estúdio ou ao vivo, para controle de dinâmica e aumento de sustain. Compatibilidade: Fontes de alimentação padrão para pedais. Totalmente compatível com o aplicativo TonePrint (iOS/Android) para carregar presets de artistas e com o TonePrint Editor (PC/Mac) para criação de presets customizados.
048fbf3607fe1ce9493d716d77d6eb9d | EQUIPAMENTO_AUDIO | pedal_efeitos | TC | IMPULSE IR LOADER | 766.7967 | Processador de efeitos - Pedal carregador de Impulse Response (IR Loader) para simulação de gabinetes e violões. Especificações técnicas: Capacidade de IR: 99 slots no total (25 de fábrica, 74 para o usuário). IRs de fábrica: Inclui 12 IRs oficiais de gabinetes Celestion e 5 IRs de violão. Resolução de IR: Suporta arquivos IR com até 200 ms de comprimento. Controles: Level (volume de saída), seleção de IR (rotativo), EQ (ajuste de tonalidade global). Modos de operação: Modo A/B para alternar rapidamente entre dois IRs selecionados. Comutação: True Bypass. Conectores de áudio: Entrada 1/4" TS (Mono), Saída 1/4" TS (Mono). Porta USB: Mini-B para gerenciamento de IRs via software. Alimentação: Fonte externa 9V DC, centro negativo, consumo de corrente >100 mA (fonte não inclusa). Construção: Chassi de metal compacto e robusto, projetado para pedalboards. Aplicações: Simulação de gabinetes de guitarra/baixo para gravação direta, performance ao vivo (ligado em PA) ou estudo silencioso com fones. Simulação de corpo de violão para captadores de rastilho (piezo). Compatibilidade: Aceita arquivos de IR padrão no formato .wav. Gerenciamento de IRs através de software gratuito para PC e Mac. Posicionado idealmente após pedais de pré-amplificador ou distorção na cadeia de sinal.
0c2ceec9a45230575e249641f811aeac | PEDAL_EFEITOS | pedal_efeitos | TC | INFINITE SAMPLE SUSTAINER | 902.8437 | Processador de efeitos para guitarra - Pedal de efeito Sample Sustainer com modos Latching e Momentary. Especificações técnicas: Função principal: Captura e sustenta indefinidamente uma nota ou acorde. Controles: Fade In, Decay, Level, FX Type (seletor de efeitos internos), seletor de modo (Latch/Momentary). Efeitos integrados: Reverb e Modulação aplicáveis ao som sustentado, com presets via TonePrint. Footswitch: Ativa/desativa a sustentação. Entradas/Saídas: 1x P10 (TS) para entrada, 1x P10 (TS) para saída. True Bypass. Alimentação: Fonte 9V DC, centro negativo, consumo de 100mA (não inclusa). Porta Mini-USB para edição via TonePrint Editor. Construção: Chassi de metal compacto e durável. Aplicações: Criação de pads sonoros, drones, texturas e camadas harmônicas, simulando o efeito de um sintetizador ou E-bow. Ideal para sound design, música ambiente e para preencher espaços sonoros em performances solo ou em banda. Compatibilidade: Guitarras e outros instrumentos elétricos. O app TonePrint (PC/Mac/iOS/Android) permite customização profunda dos parâmetros de efeito e sustentação.
b2f1422d5a4f6cdc0431b79a30c3e52d | PEDAL_EFEITOS | pedal_efeitos | TC | JIMS 45 PREAMP | 1156.3994 | Pré-amplificador de guitarra em formato de pedal - CATEGORIA TÉCNICA: Pedal de efeito (Preamp/DI) com emulação de amplificador valvulado clássico, baseado no Marshall JTM45. CARACTERÍSTICAS PRINCIPAIS: Tecnologia AMPWORX de modelagem de componentes, dois canais independentes com controles de ganho/volume, boost pré ou pós-efeito e simulação de gabinete Celestion 4x12 G12M Creamback integrada. Especificações técnicas: Controles por canal: Gain, Level. Controles globais: Bass, Middle, Treble, Presence, Boost. Conexões: Entrada P10 (TS) 1/4" (Impedância >1 MΩ), Saída P10 (TS) 1/4" (Impedância 1 kΩ), Saída DI XLR balanceada com simulação de gabinete, Saída para fone de ouvido P2 (TRS) 3.5mm. Alimentação: Fonte 9V DC, centro negativo, consumo >300 mA (não inclusa). Construção: Chassi de metal (alumínio anodizado), footswitches de metal de alta durabilidade, knobs de plástico com indicadores. Aplicações: Gravação direta em interface de áudio, performance ao vivo conectado a um sistema de P.A. ou amplificador de potência, estudo silencioso com fones de ouvido. Compatibilidade: Guitarras elétricas, pedalboards, fontes de alimentação padrão para pedais (9V DC), interfaces de áudio, mesas de som, amplificadores de potência (power amps).
05146e58cf04a1361c0ef4e7ece51efd | PEDAL_EFEITOS | pedal_efeitos | TC | JIMS 800 PREAMP | 1156.3994 | Pré-amplificador de guitarra em formato de pedal - CATEGORIA TÉCNICA: Pedal de efeito (Preamp/DI) com emulação de amplificador valvulado de alto ganho, baseado no Marshall JCM800. CARACTERÍSTICAS PRINCIPAIS: Tecnologia AMPWORX, dois canais independentes, boost com controle de nível dedicado e simulação de gabinete Celestion 4x12 G12-65 integrada. Especificações técnicas: Controles por canal: Gain, Level. Controles globais: Bass, Middle, Treble, Presence, Boost Level. Conexões: Entrada P10 (TS) 1/4" (Impedância >1 MΩ), Saída P10 (TS) 1/4" (Impedância 1 kΩ), Saída DI XLR balanceada com simulação de gabinete, Saída para fone de ouvido P2 (TRS) 3.5mm. Alimentação: Fonte 9V DC, centro negativo, consumo >300 mA (não inclusa). Construção: Chassi de metal (alumínio anodizado) robusto, footswitches de metal, knobs de plástico com indicadores visuais. Aplicações: Gravação direta de timbres de rock e metal, performance ao vivo como preamp principal, estudo silencioso. Compatibilidade: Guitarras elétricas (especialmente com captadores humbucker), fontes de alimentação padrão 9V DC, interfaces de áudio, mixers, amplificadores de potência.
4fc0bf74580852e1d1705b08055dd94c | EQUIPAMENTO_AUDIO | pedal_efeitos | TC | JUNE 60 | 523.8556 | Efeito de áudio - Pedal de Chorus Analógico estéreo com Recriação autêntica do circuito de chorus do sintetizador Juno-60. Especificações técnicas: Tipo de efeito: Analog Chorus. Circuito: 100% analógico BBD. Controles: Botões seletores de modo I (chorus lento) e II (chorus rápido), que podem ser combinados (I+II). Chave: MONO/STEREO. Conectores: Entrada (Input) 1/4" TS, Saída (Output) 1/4" TRS para operação estéreo. Bypass: True Bypass. Alimentação: 9V DC, centro negativo, consumo de 40mA. Relação sinal-ruído: >100 dB. Construção: Chassi de metal robusto com painéis laterais de madeira, replicando a estética do sintetizador original. Aplicações: Perfeito para guitarra, baixo e teclados/sintetizadores para obter o timbre clássico de chorus dos anos 80. Compatibilidade: Fontes de alimentação padrão 9V DC. Requer cabo Y (insert) ou cabo TRS para 2x TS para utilização da saída estéreo.
7bf08513b1e7f9133430d6a0b2192510 | EQUIPAMENTO_AUDIO | pedal_efeitos | TC | June 60 V.2 | 587.384 | Processador de áudio - Pedal de efeito de Chorus analógico, recriação do circuito do sintetizador Roland Juno-60. Especificações técnicas: Circuito: 100% analógico com Bucket-Brigade Devices (BBD). Controles: Botões I e II para selecionar os modos de chorus (I para lento, II para rápido; I+II pressionados simultaneamente para um terceiro modo). Bypass: True Bypass. Conectores: Entrada mono/estéreo (2x P10 TS), Saída mono/estéreo (2x P10 TS). Switches internos (V2): 2x DIP switches para 4 combinações de taxa de LFO; 1x switch para ganho de entrada (Guitarra/Teclado). Alimentação: 9V DC, centro negativo, consumo de 40mA (fonte não inclusa). Construção: Chassi de metal com painéis laterais de madeira sintética, remetendo ao design do Juno-60. Aplicações: Adicionar modulação de chorus rica e clássica a guitarras, baixos, teclados e sintetizadores. Compatibilidade: Compatível com fontes de alimentação padrão para pedais. O switch de ganho interno otimiza o headroom para diferentes tipos de instrumentos.
5af5f27bb5404ab4a8d339ed25065f4d | EQUIPAMENTO_AUDIO | processador_dsp | TC | M100 | 1190.0225 | Processador de multi-efeitos digital - Categoria técnica de processador de áudio estéreo em formato half-rack. Especificações técnicas: Efeitos: 16 algoritmos de alta qualidade da TC Electronic, incluindo Reverbs (Hall, Plate, Room), Delays (com tap tempo), Chorus, Flanger, Phaser, Tremolo, Rotary Speaker e Pitch Shifter. Conversores A/D e D/A: 24-bit, 44.1/48kHz. Entradas: 2x P10 (1/4" TRS) balanceadas/não balanceadas. Saídas: 2x P10 (1/4" TRS) balanceadas/não balanceadas. Controles: Nível de Entrada (com LED de pico), Mix (balanço entre sinal original e com efeito), Nível de Saída, Seletor de Efeito rotativo e botão multifunção Tap/Select/Edit. Construção: Chassi de metal compacto e robusto. Aplicações: Adição de efeitos a vocais e instrumentos em sistemas de som ao vivo ou em gravações de estúdio. Ideal para ser usado no insert ou no send/return de uma mesa de som. Compatibilidade: Compatível com qualquer mesa de som ou interface de áudio com entradas e saídas de linha.
863244022481bb505f36af9d373ff6cd | EQUIPAMENTO_AUDIO | pedal_efeitos | TC | MAGUS PRO | 222.6087 | MAGUS PRO Pedal de distorção de alto ganho clássico com resposta tipo valvulada está alojado em uma caixa de metal incrivelmente compacta, com três modos diferentes (FAT, CLASSIC, TURBO)o controle FILTER é um filtro Hi-cut extremamente eficaz, permitindo que você molde o timbre para atender a diversos estilos.
a89eaa2e01a62572f236ca835c09dbbd | PEDAL_EFEITOS | pedal_efeitos | TC | MIMIQ DOUBLER | 805.6672 | Pedal de efeito para guitarra - Simulador de duplicação de guitarra (overdub) com processamento algorítmico avançado. Especificações técnicas: Tipo de efeito: Doubler. Algoritmo: proprietário para simulação de múltiplas pistas de guitarra com variações sutis de tempo, afinação e ataque. Controles: Dubs (número de dobras, de 1 a 3), Tightness (precisão da sincronia das dobras), Dry (nível do sinal original), Effect (nível do sinal dobrado). Conectividade: 2x Entrada (1/4" TS Mono/Estéreo), 2x Saída (1/4" TS Mono/Estéreo). Bypass: True Bypass. Alimentação: Bateria 9V ou fonte 9V DC, centro negativo, consumo >100 mA. Construção: Chassi de metal robusto, pintura vermelha, knobs de controle duráveis, footswitch metálico. Dimensões (A x L x P): 58 x 74 x 132 mm. Peso: Aprox. 500 g. Aplicações: Gravação em estúdio para criar paredes de guitarra, apresentações ao vivo para simular o som de duas guitarras tocando em uníssono. Compatibilidade: Funciona com guitarra, baixo e outros instrumentos de linha. Entradas/Saídas estéreo permitem integração com setups de múltiplos amplificadores ou interfaces de áudio.
2593e712d774caf73e849e8f7b7e6d02 | PEDAL_EFEITOS | pedal_efeitos | TC | MIMIQ DOUBLER MINI | 650.185 | Efeito de duplicação de guitarra - Pedal de efeito (Doubler) que simula o som de duas guitarras tocando simultaneamente. Especificações técnicas: Algoritmo proprietário da TC Electronic que cria uma segunda faixa de guitarra com variações sutis de tempo, afinação e ataque. Controles: Tightness (ajusta a sincronicidade entre as guitarras), Dubs (volume da guitarra duplicada), Dry (volume da guitarra original). Bypass: True Bypass. Construção: Chassi de metal injetado (die-cast) em formato mini. Aplicações: Guitarra elétrica, ideal para gravações em estúdio e performances ao vivo, para engrossar bases rítmicas e dar peso a solos. Compatibilidade: Fonte de alimentação 9V DC, centro negativo, consumo de 100mA (fonte não inclusa).
77f4a86bb6b013637e09a28097735bd7 | EQUIPAMENTO_AUDIO | pedal_efeitos | TC | MOJO MOJO | 446.1145 | Processador de sinal de áudio - Pedal de efeito de overdrive analógico com ampla resposta dinâmica e EQ de 2 bandas. Especificações técnicas: Controles: Drive, Level, Bass, Treble. Chave: Voicing (alterna entre um boost de médios e um som mais transparente). Circuito: Analógico com headroom extra, usando um circuito especial que eleva a voltagem internamente. Bypass: True Bypass. Conectores: Input/Output P10 (1/4" TS). Alimentação: 9V DC, centro negativo (fonte não inclusa), ou bateria 9V. Consumo de corrente: ~40 mA. Construção: Chassi metálico robusto (die-cast). Aplicações: Guitarra elétrica. Ideal para empurrar um amplificador valvulado, adicionar saturação leve a sons limpos (low-gain) ou como overdrive principal. Compatibilidade: Compatível com fontes de alimentação padrão (tipo Boss). Funciona bem empilhando com outros pedais de drive.
471f9fd36dee79971554031743804c28 | PEDAL_EFEITOS | pedal_efeitos | TC | MOJOMOJO PAUL GILBERT | 543.2909 | Efeito para guitarra - Pedal de overdrive analógico, modelo signature Paul Gilbert. Especificações técnicas: Controles: Drive, Level, Bass, Treble, Chave '11' (Modo de ganho extra). Tipo de circuito: Analógico. Bypass: True Bypass. Conectores de entrada/saída: 2x P10 (Input/Output). Impedância de entrada: >1 MΩ. Impedância de saída: 1 kΩ. Alimentação: Bateria 9V ou fonte externa 9V DC, centro negativo (padrão Boss). Consumo de corrente: ~40 mA. Construção: Chassi de metal fundido (die-cast), footswitch de alta durabilidade, knobs de plástico, fácil acesso ao compartimento da bateria. Aplicações: Obtenção de timbres de overdrive com alta dinâmica e headroom, desde crunch sutil até saturação articulada para guitarra elétrica. Compatibilidade: Padrão para uso em pedalboards com fontes de alimentação de 9V DC centro negativo. Compatível com qualquer guitarra elétrica e amplificador.
75b82ff677e0f598fa7bb54b4537bcd9 | EQUIPAMENTO_AUDIO | pedal_efeitos | TC | NETHER OCTAVER | 271.197 | Pedal Octaver Analógico - Efeito de oitava para guitarra e baixo. Especificações técnicas: Octaver analógico, duas sub-oitavas, controles de Octave (duas oitavas) e Dry, True Bypass. Construção: Circuito totalmente analógico. Aplicações: Guitarra, baixo. Compatibilidade: Fonte de alimentação 9V DC (pino central negativo) ou bateria 9V.
bec79b6204e1a96bd21c784be33e3f7e | EQUIPAMENTO_AUDIO | pedal_efeitos | TC | PERFORM-V | 1732.481 | PROCESSADOR DE EFEITOS VOCAIS - Processador vocal compacto para montagem em pedestal de microfone. Especificações técnicas: Efeitos Principais: Reverb (4 tipos), Echo (4 tipos), Double (4 tipos). Efeitos Adicionais (via app): Harmony, Megaphone, HardTune. Processamento Inteligente: Adaptive Tone (EQ, Compressão, De-esser e Gate automáticos). Correção de Afinação: Auto-Chromatic Pitch Correction. Pré-amplificador: Mic-preamp de baixo ruído com controle de ganho automático. Entradas: 1x Mic In (XLR), 1x Aux In (3.5mm P2). Saídas: 1x Mic Out (XLR). Conectividade: Porta USB para atualizações e presets via app. Alimentação: Phantom Power +48V para microfones condensadores. Presets: 3 slots para armazenamento de presets. Construção: Corpo em plástico e elastômero, projetado para encaixar diretamente em pedestais de microfone. Alimentação via fonte externa 12V DC (inclusa). Aplicações: Apresentações vocais ao vivo, ensaios, estudo de canto. Compatibilidade: Microfones dinâmicos e condensadores. Conexão com smartphones (iOS/Android) via entrada de fone de ouvido para o recurso 'beaming' de presets.
6058a6bc26a73f2e5eb5f800145e5f11 | EQUIPAMENTO_AUDIO | processador_dsp | TC | PERFORM-VK | 2410.0512 | PROCESSADOR VOCAL E HARMONIZADOR - Processador de efeitos vocais e harmonizador inteligente para vocalistas que tocam teclado. Especificações técnicas: Efeitos: Harmonia, Reverb, Echo, Double, HardTune, Megaphone, Distortion. Geração de Harmonia: Controlada por acordes da entrada de teclado (P10) ou via MIDI, gerando até 8 vozes de harmonia. Entradas: 1x Mic In (XLR) com pré-amplificador de baixo ruído e controle de ganho automático, 1x Keyboard In/Thru (P10), 1x Aux In (P2), 1x MIDI In. Saídas: 1x Mic Out (XLR), 1x Headphone Out (P2). Presets: 3 botões para armazenamento e acesso rápido a presets customizáveis. Recursos: Anti-feedback adaptativo, Tone adaptativo (EQ, Compressão, De-esser automáticos). Construção: Corpo compacto e robusto para ser montado em pedestal de microfone (suporte integrado). Aplicações: Performance ao vivo para tecladistas/vocalistas, gravação de vocais e harmonias em estúdio. Compatibilidade: Compatível com footswitch TC Helicon Switch-3 ou Switch-6 para controle expandido. App para iOS/Android para download de presets adicionais.
d5e28ebe3cc9ab040b544c918b1755a9 | PEDAL_EFEITOS | pedal_efeitos | TC | PIPELINE TREMOLO | 786.232 | Pedal de efeito para guitarra - Tremolo digital com modos vintage/moderno e sequenciador de subdivisões. Especificações técnicas: Tipo de efeito: Tremolo. Modos: Vintage (onda senoidal), TonePrint, Square (onda quadrada). Controles: Speed, Depth, Subdivision, Mode (chave seletora). Subdivisões: 7 opções rítmicas, incluindo semínima, colcheia pontuada, tercinas, etc. Sequenciador: Permite criar sequências rítmicas de até 4 subdivisões diferentes. Conectividade: Entrada Mono/Estéreo (2x 1/4" TS), Saída Mono/Estéreo (2x 1/4" TS), Mini USB. Bypass: True Bypass comutável para Buffered. Alimentação: Fonte 9V DC, centro negativo, consumo >100 mA. Construção: Chassi de metal robusto, acabamento em pintura laranja, footswitch metálico. Dimensões (A x L x P): 58 x 74 x 132 mm. Peso: Aprox. 500g. Aplicações: Ideal para adicionar pulsação rítmica, desde o tremolo suave de amplificadores vintage até efeitos de 'stutter' (gagueira) modernos. Compatibilidade: Entradas/Saídas estéreo para uso com setups complexos. Tecnologia TonePrint para carregar presets customizados via software (PC/Mac/iPad) ou app (iOS/Android).
179e626c04b139952c5061ce0fb413b1 | EQUIPAMENTO_AUDIO | pedal_efeitos | TC | PLAY ACOUSTIC | 2386.2474 | Processador de efeitos para voz e violão - Pedal multiefeitos compacto com processamento independente para vocal e violão, ideal para músicos que se apresentam ao vivo. Especificações técnicas: Processamento de Vocal: Harmonia vocal inteligente (até 2 vozes), Double, Reverb (incluindo algoritmos Hall of Fame), Delay com tap tempo, Modulação (Chorus, Flanger), Transducer, HardTune (correção de afinação), Tone adaptativo (EQ, compressão, de-esser). Processamento de Violão: Efeito BodyRez (restauração de ressonância acústica), Chorus (algoritmo Corona), Reverb, Anti-Feedback (filtro notch), Afinador cromático. Looper VLOOP™ com undo/redo. Entradas: 1x Mic XLR (com phantom power 48V comutável), 1x Guitar In P10 (1/4"), 1x Aux In P2 (1/8"). Saídas: 2x XLR (estéreo/mono), 1x Fone de ouvido P2 (1/8"), 1x USB (para áudio, atualizações de firmware e presets). Conversão A/D/A: 24-bit. Construção: Chassi em metal fundido com pedais emborrachados e display LCD retroiluminado. Aplicações: Apresentações ao vivo de cantores e violonistas, gravações em home studio, estudo e prática. Compatibilidade: Microfones dinâmicos e condensadores, violões com captação piezo ou magnética. Conexão USB Class Compliant para gravação direta em DAWs (Digital Audio Workstations).
7a9bf102e33bc03ec4f187ef34715e66 | PEDAL_EFEITOS | pedal_efeitos | TC | PLETHORA X1 | 1156.3994 | Processador de multi-efeitos para guitarra - CATEGORIA TÉCNICA: Pedal de efeito digital programável com tecnologia TonePrint. CARACTERÍSTICAS PRINCIPAIS: Footswitch MASH sensível à pressão para controle de expressão, capacidade de carregar qualquer efeito da linha TonePrint da TC Electronic, 127 slots de preset, afinador cromático integrado e simulação de gabinete global. Especificações técnicas: Efeitos: Acesso à biblioteca completa TonePrint (reverbs, delays, modulações, drives, etc.). Controles: Knobs Effect, Param 1, Param 2, Preset. Conexões: Entrada P10 (TS) 1/4", Saída P10 (TS) 1/4", porta USB-C para conexão com o aplicativo TonePrint. Alimentação: Fonte 9V DC, centro negativo, consumo >300 mA (não inclusa). Construção: Chassi de metal compacto e resistente, display LCD de alta visibilidade, footswitch MASH integrado. Aplicações: Complemento versátil para pedalboards, solução compacta para viagens e gigs, ferramenta de estudo e gravação. Compatibilidade: Guitarras elétricas, baixos. Compatível com o software TonePrint App (PC, Mac) e app móvel (iOS, Android) via USB para edição e transferência de presets.
e05408ea995ce2d8bb43011938ae3131 | EQUIPAMENTO_AUDIO | pedal_efeitos | TC | Plethora X3 | 2614.0456 | PEDALEIRA MULTI-EFEITOS - Pedal multi-efeitos compacto para guitarra com tecnologia TonePrint. Especificações técnicas: Efeitos Simultâneos: 3. Slots de Pedal: 3, cada um capaz de carregar qualquer efeito TonePrint de guitarra da TC Electronic. Tecnologia MASH: Footswitches sensíveis à pressão que funcionam como pedais de expressão. TonePrints: Armazena até 127 presets de pedalboards customizados (3 pedais por board). Loop de Efeitos (FX Loop): Send/Return mono para inserção de pedais externos, com roteamento personalizável. Afinador: Cromático UniTune integrado. Simulação de Gabinete: Saída com simulação de gabinete global para conexão direta em PA ou interface. Conectividade: Bluetooth para edição de TonePrints via app, USB para updates de firmware. Entrada EXP para pedal de expressão. Construção: Chassi de metal robusto e compacto. Aplicações: Pedalboard principal para guitarristas que buscam versatilidade e tamanho reduzido, ou como complemento a um set de pedais existente. Compatibilidade: Guitarras, amplificadores. O app TonePrint é compatível com iOS e Android.
364a9cded1a53bdfd07f70b4da496941 | EQUIPAMENTO_AUDIO | pedal_efeitos | TC | PLETHORA X5 | 7084.1608 | Pedaleira de efeitos para guitarra - Processador multi-efeitos com tecnologia TonePrint e footswitches MASH. Especificações técnicas: Capacidade para até 127 pedaleiras virtuais (boards), cada uma com até 5 pedais TonePrint simultâneos. Ampla biblioteca de efeitos TC Electronic (Hall of Fame 2 Reverb, Flashback 2 Delay, Corona Chorus, etc.). Footswitches MASH: 5 pedais sensíveis à pressão que funcionam como controladores de expressão. Loop de efeitos (FX Loop) estéreo (Send/Return P10) com roteamento personalizável. Afinador cromático UniTune integrado. Simulador de gabinete de alto-falante global para gravação direta ou uso em PA. Conectividade: Entradas e saídas estéreo (P10), entrada para pedal de expressão externo (P10), MIDI IN/THRU, porta USB para edição e atualizações, conexão Bluetooth para o aplicativo TonePrint (iOS/Android). Alimentação: Fonte 9V DC, 600 mA (inclusa). Construção: Chassi de metal robusto. Displays dedicados para cada bloco de efeito. Aplicações: Pedalboard principal para guitarristas em performances ao vivo e em estúdio. Compatibilidade: Guitarras elétricas, amplificadores (usando o método de 4 cabos via FX Loop), interfaces de áudio, sistemas de PA. Aplicativo TonePrint para edição e carregamento de presets de artistas.
fc96d045188bfa3551d3f1b364e5cc0a | ACESSORIO_MUSICAL | afinador | TC | POLYTUNE 3 | 504.4204 | Afinador de pedal - Pedal afinador polifônico/cromático para guitarra e baixo com buffer de sinal integrado. Especificações técnicas: Modos de afinação: Polifônico, Cromático e Estroboscópico. Precisão do modo cromático: ±0.5 cent. Precisão do modo estroboscópico: ±0.02 cent. Buffer de sinal analógico integrado 'BonaFide Buffer' para preservação do timbre em longas cadeias de pedais (impedância de entrada 1 MΩ, impedância de saída 100 Ω). Display de 109 LEDs com brilho adaptativo. Saída de alimentação DC 'Power Supply' para outros pedais (9V DC, 2A máx). Construção: Chassi de metal robusto, footswitch true bypass (comutável para modo buffer), conector de entrada e saída P10 (1/4"), entrada de alimentação 9V DC padrão (centro negativo). Aplicações: Palco, estúdio, pedalboards de guitarristas e baixistas. Compatibilidade: Funciona com fontes de alimentação padrão 9V DC, 100mA (mínimo). Compatível com afinações alternativas e drop tunings.
1855fd7a7b7c573fa767acfdf525430e | ACESSORIO_MUSICAL | afinador | TC | POLYTUNE 3 MINI | 416.9616 | Afinador de instrumento - Pedal afinador polifônico compacto com buffer integrado. Especificações técnicas: Modos de afinação Polifônico (afina todas as cordas simultaneamente), Cromático (precisão de ±0.5 cent) e Estroboscópico (precisão de ±0.02 cent). Buffer de sinal analógico 'Bonafide Buffer' integrado, com impedância de entrada de 1 MΩ e saída de 100 Ω para preservar o timbre em longas cadeias de pedais. Modos de bypass selecionáveis: True Bypass ou Buffered Bypass. Display com 109 LEDs ultra brilhantes e sensor de luz ambiente. Faixa de calibração: A4 = 435 a 445 Hz. Construção: Chassi de metal compacto e ultra resistente. Dimensões: 51 x 45 x 93 mm. Aplicações: Afinação rápida e precisa de guitarras e baixos em palcos, estúdios ou ensaios. Compatibilidade: Instrumentos elétricos com saída P10 (1/4"). Requer fonte de alimentação 9V DC, centro negativo, consumo mínimo de 100mA (não inclusa).
17ee410f3831b534729a03c65fafb4ab | EQUIPAMENTO_AUDIO | pedal_efeitos | TC | POLYTUNE 3 MINI NOIR | 514.138 | Afinação de instrumento - Pedal Afinador Polifônico ultracompacto com Modos polifônico, cromático e estroboscópico, e buffer Bonafide integrado. Especificações técnicas: Modos de afinação: Polifônico (afina todas as cordas simultaneamente), Cromático (precisão de +/- 0.5 cent), Estroboscópico (precisão de +/- 0.02 cent). Buffer: Circuito Bonafide Buffer integrado (impedância de entrada de 1 MΩ, impedância de saída de 100 Ω, relação S/N >112 dB) para preservar o timbre em longas cadeias de pedais. Bypass: Modos selecionáveis internamente entre True Bypass e Buffered Bypass. Display: 109 LEDs de alta luminosidade com sensor de ambiente para ajuste automático de brilho. Alimentação: Fonte 9V DC, centro negativo, consumo >100 mA. Construção: Chassi de metal ultracompacto e robusto com acabamento preto (Noir). Aplicações: Afinação precisa e rápida de guitarra e baixo elétricos em pedalboards de qualquer tamanho, especialmente onde o espaço é limitado. Compatibilidade: Fontes de alimentação padrão 9V DC.
8c05a73ca238128c56785ac9e3bdf6e0 | ACESSORIO_MUSICAL | afinador | TC | POLYTUNE CLIP | 300.3499 | Afinador cromático polifônico portátil de clip para guitarra, baixo e violão. Especificações técnicas: Afinação polifônica (afina todas as cordas simultaneamente), display de LED com ajuste automático de brilho, precisão de ±0.5 cent, modos de afinação cromático, guitarra, baixo, violão e afinações alternativas. Construção: Corpo em plástico resistente com clip de fixação emborrachado, display de LED de alta visibilidade. Aplicações: Afinação rápida e precisa de instrumentos de corda. Compatibilidade: Guitarras, baixos, violões e outros instrumentos de corda.
f100a6d62b7170d370c78e9ba0678c7d | PEDAL_EFEITOS | pedal_efeitos | TC | Quintessence Harmonizer | 893.126 | Processador de efeitos para guitarra - Pedal Harmonizador Inteligente polifônico com tecnologia MASH e TonePrint. Especificações técnicas: Função principal: Gera harmonias musicais baseadas na nota tocada, seguindo uma escala e tonalidade pré-definidas. Modos de Escala: 7 modos de diatônicos e um modo customizável. Controles: Key (tonalidade), Scale (escala), Mix (nível da harmonia), seletor de voz (ex: 3ª acima, 5ª abaixo, etc.). Footswitch com tecnologia MASH, que permite dobrar a nota harmonizada em tempo real ou aplicar o efeito momentaneamente. Entradas/Saídas: 1x P10 (TS) para entrada, 1x P10 (TS) para saída. True Bypass ou Buffered Bypass selecionável. Alimentação: Fonte 9V DC, centro negativo, consumo de 100mA (não inclusa). Porta Mini-USB para uso com TonePrint. Construção: Chassi de metal compacto e durável. Aplicações: Criação de harmonias de guitarra gêmeas (dual leads), simulação de arranjos complexos, texturas ricas e sonoridades country ou rock clássico. A função inteligente garante que as harmonias estejam sempre corretas dentro da tonalidade escolhida. Compatibilidade: Guitarras e outros instrumentos melódicos. O TonePrint Editor permite a criação de escalas exóticas e intervalos customizados, além de carregar presets de artistas.
622634c164d8bcfcbe5e5601e40c4887 | PEDAL_EFEITOS | pedal_efeitos | TC | RUSH BOOSTER | 232.3264 | Pedal de efeito booster para guitarra, totalmente analógico, oferecendo um ganho limpo e transparente de até 20dB. Especificações técnicas: Impedância de entrada de 1 MOhm, impedância de saída de 1 kOhm, ganho máximo de +20dB, chaveamento True Bypass para preservar o sinal original quando desligado. Construção: Carcaça em metal resistente, potenciômetro de volume para ajuste do nível de boost, chave On/Off tipo footswitch. Aplicações: Ideal para aumentar o volume durante solos, adicionar sustain, ou saturar levemente o amplificador. Compatibilidade: Compatível com guitarras, baixos e outros instrumentos, funciona com bateria de 9V ou fonte de alimentação externa de 9V DC (pino central negativo, 2.1mm). Consumo de corrente: 8mA.
8f96f425b9e9f3a63e6ac22d02937c3d | EQUIPAMENTO_AUDIO | pedal_efeitos | TC | RUSTY FUZZ | 222.6087 | Pedal Guitarra Fuzz. Inspirado no Lendário Fuzz Face 60's. Circuito de Transistores a Base de Silício. 3 Controles: Fuzz, Volume e Tone. 1 Switch On/of. True Bypass. In/out na Parte Traseira. Funciona Com Bateria ou Adptador 9v (opcional). Consumo 7ma.
302ecde0feb0e60b31bda4381775230e | EQUIPAMENTO_AUDIO | pedal_efeitos | TC | SCF Gold | 685.4489 | Processamento de efeito de áudio - Pedal de efeito analógico com Chorus, Flanger e Pitch Modulation. Especificações técnicas: Efeitos: Chorus estéreo, Pitch Modulation e Flanger. Controles: Speed, Width, Intensity, chave seletora de modo. Circuito: 100% Analógico com Bucket Brigade Devices (BBD). Bypass: Buffered Bypass de alta qualidade. Conexões: 1x Entrada P10 (Mono), 2x Saídas P10 (Mono/Estéreo). Alimentação: Fonte 9V DC, centro negativo (não inclusa). Consumo de corrente: <100 mA. Construção: Chassi metálico robusto, recriação fiel do design original do TC Electronic Stereo Chorus Flanger. Aplicações: Adição de efeitos de modulação clássicos e exuberantes para guitarra, baixo e teclados, tanto em estúdio quanto ao vivo. Compatibilidade: Instrumentos com saída P10. Pode ser usado em mono ou estéreo. Requer fonte de alimentação externa de 9V DC.
0c543add970bc3d9dc216dd95df701be | EQUIPAMENTO_AUDIO | pedal_efeitos | TC | SENTRY NOISE GATE | 815.3849 | Supressor de ruído para instrumentos elétricos - Pedal de efeito Noise Gate com modos multibanda e clássico, e tecnologia TonePrint. Especificações técnicas: Controles: Threshold (define o nível em que o gate atua), Damp (controla a atenuação do sinal), Decay (controla a velocidade de fechamento do gate). Chave seletora de modo: Gate (clássico, de banda larga), TonePrint (carrega presets customizados), Hiss (remove ruído de fundo sutil). Bypass: Selecionável entre True Bypass (preservação total do sinal quando desligado) e Buffered Bypass. Conectores: 1x Input (P10), 1x Output (P10), 1x Send (P10), 1x Return (P10). Porta: Mini USB para edição e upload de TonePrints. Construção: Chassi compacto e robusto em metal fundido. Dimensões: 72 x 122 x 50 mm. Peso: 300g. Aplicações: Eliminação de ruído e "hum" em cadeias de pedais de guitarra e baixo, especialmente em setups de alto ganho (high-gain). O loop Send/Return permite isolar os pedais ruidosos do sinal limpo. Compatibilidade: Requer fonte de alimentação externa de 9V DC, centro negativo, consumo de corrente >100mA (fonte não inclusa).
f13f9845eb279e3c6aba88d48948d41d | PEDAL_EFEITOS | pedal_efeitos | TC | SHAKER MINI VIBRATO | 808.5078 | Pedal de efeito para guitarra - Vibrato digital compacto com tecnologia TonePrint e controle de rampa. Especificações técnicas: Tipo de efeito: Vibrato. Controles: Speed (velocidade), Depth (profundidade), Ramp (velocidade de transição do efeito). Conectividade: Entrada Mono (1/4" TS), Saída Mono (1/4" TS), Mini USB (para TonePrint e atualizações de firmware). Bypass: True Bypass comutável para Buffered Bypass via software. Alimentação: Fonte 9V DC, centro negativo, consumo >100 mA. Dimensões (A x L x P): 48 x 48 x 93 mm. Peso: Aprox. 230 g. Construção: Chassi de metal fundido (die-cast), acabamento em pintura violeta, knob de controle de alta precisão, footswitch de metal. Aplicações: Guitarra elétrica, baixo elétrico, teclados. Ideal para estilos que requerem modulação sutil a intensa, como surf music, psicodélico, jazz e pop. Compatibilidade: Compatível com fontes de alimentação padrão para pedais (9V DC, centro negativo). Software TonePrint Editor compatível com PC/Mac/iPad. App TonePrint compatível com iOS/Android para transferência de presets via captador da guitarra.
03c98d3f0a85925ce021949d5287c1ad | EQUIPAMENTO_AUDIO | pedal_efeitos | TC | SKYSURFER MINI REVERB | 300.3499 | Pedal de efeito Mini Reverb para guitarra. Especificações técnicas: 3 tipos de reverb (Spring, Plate, Hall), controles de nível (Level), construção em metal resistente. Construção: Carcaça em metal resistente, jacks de entrada e saída padrão de 1/4". Aplicações: Criação de efeitos de reverb para guitarra. Compatibilidade: Guitarras, amplificadores de guitarra, pedaleiras. Requisitos: Alimentação de 9V DC (bateria ou adaptador).
a18ab64efdc892b3aa2778d83637f4e6 | PEDAL_EFEITOS | pedal_efeitos | TC | SKYSURFER REVERB | 339.2204 | Pedal de Reverb Digital - Pedal de efeito de reverb para guitarra com três algoritmos distintos. Especificações técnicas: Processamento de sinal: Digital. Modos de Reverb: Spring (emula reverb de mola de amplificador), Plate (emula reverb de placa de estúdio), Hall (emula a reverberação de uma sala de concerto). Controles: Reverb (define o tamanho/decaimento da reverberação), Mix (mistura o sinal limpo com o sinal com efeito), Tone (ajusta o brilho do reverb). Bypass: True Bypass, para manter a integridade do sinal quando o pedal está desligado. Conectores: Entrada (Input) P10 (1/4") e Saída (Output) P10 (1/4"), montados no topo. Alimentação: Bateria de 9V ou fonte externa 9V DC, centro negativo. Consumo de corrente: >100 mA. Construção: Chassi compacto de metal fundido (die-cast) robusto. Aplicações: Adicionar ambiência e profundidade ao som de guitarra, desde sutis reverbs de sala até caudas longas e espaciais. Compatibilidade: Guitarra elétrica, teclado, violão. Compatível com fontes de alimentação padrão para pedais (9V DC, centro negativo).
84f5f38e053add7cf413107e058bc36e | EQUIPAMENTO_AUDIO | pedal_efeitos | TC | SPARK BOOSTER | 446.1145 | Processador de sinal de áudio - Pedal de efeito de booster limpo com equalização ativa e múltiplos modos. Especificações técnicas: Ganho: Até 26dB de boost limpo. Controles: Gain, Level, Bass, Treble. Chave de 3 posições: Fat (boost de graves e médios), Clean (boost transparente) e Mid (boost focado nos médios). Bypass: True Bypass. Conectores: Input/Output P10 (1/4" TS). Alimentação: 9V DC, centro negativo (fonte não inclusa), ou bateria 9V. Construção: Chassi metálico compacto e robusto (die-cast). Aplicações: Guitarra e baixo elétrico. Usado para aumentar o volume para solos, empurrar a entrada de amplificadores e outros pedais, ou como um pré-amplificador para modelagem tonal. Compatibilidade: Compatível com fontes de alimentação padrão (tipo Boss). Pode ser posicionado no início ou no fim da cadeia de sinal, dependendo do efeito desejado.
7c3e2b8a03cb351fd29b833639f7fa43 | PEDAL_EFEITOS | pedal_efeitos | TC | SPARK MINI BOOSTER | 310.0675 | Mini pedal booster para guitarra e baixo. Especificações técnicas: Ganho máximo de +20dB, True Bypass, impedância de entrada de 1 MΩ, impedância de saída de 1 kΩ, consumo de corrente típico de 9mA, opera com alimentação de 9V DC (fonte não inclusa). Construção: Carcaça em metal resistente, chave footswitch para acionamento. Aplicações: Aumento de volume para solos, realce de sinal para timbres mais brilhantes, compensação de perdas de sinal em longas cadeias de pedais. Compatibilidade: Compatível com guitarras, baixos e outros instrumentos musicais com saída de áudio.
2df72aac166d2ace359085f1f5c48896 | EQUIPAMENTO_AUDIO | pedal_efeitos | TC | SPECTRACOMP BASS COMPRESS. | 689.0555 | Processamento de efeito de áudio - Pedal de efeito de compressão multibanda para baixo. Especificações técnicas: Controles: Botão único de compressão (ajusta múltiplos parâmetros simultaneamente). Tecnologia: Algoritmo de compressão multibanda MD3 (derivado dos processadores System 6000 da TC). Recurso adicional: TonePrint, permite carregar presets de artistas via aplicativo. Circuito: Digital. Bypass: True Bypass. Conexões: 1x Entrada P10 (1/4"), 1x Saída P10 (1/4"), 1x Mini USB (para TonePrint). Alimentação: Fonte 9V DC, centro negativo (não inclusa). Consumo de corrente: ~100 mA. Construção: Chassi metálico ultracompacto (formato mini), footswitch de metal. Aplicações: Controle de dinâmica para contrabaixo, nivelando o volume entre as cordas e adicionando sustain, ideal para estúdio e palco. Compatibilidade: Compatível com contrabaixo elétrico. Requer fonte de alimentação externa padrão 9V DC e/ou aplicativo TonePrint para funcionalidades completas.
9ac94a97004840c5856229cc2c583bb2 | EQUIPAMENTO_AUDIO | pedal_efeitos | TC | SUB "N" UP OCTAVER | 776.5143 | Processador de efeitos - Pedal de oitavador polifônico para guitarra e baixo com tecnologia TonePrint. Especificações técnicas: Tipo de Efeito: Octaver com modos Polifônico, Monofônico Clássico e TonePrint customizável. Controles: Dry (nível do sinal original), Up (nível de uma oitava acima), Sub (nível de uma oitava abaixo), Sub 2 (nível de duas oitavas abaixo). Algoritmo de rastreamento polifônico avançado para acordes e notas individuais. Conectores de áudio: Entrada 1/4" TS (Mono), Saída 1/4" TS (Mono). Impedância de entrada: 1 MΩ. Impedância de saída: 100 Ω. Porta USB: Mini-B para edição e upload de TonePrints. Comutação: True Bypass ou Buffered Bypass selecionável via software. Alimentação: Fonte externa 9V DC, centro negativo, consumo de corrente >100 mA (fonte não inclusa). Construção: Chassi de metal fundido (die-cast) de alta resistência. Knobs de plástico. Aplicações: Criação de texturas sonoras ricas, simulação de baixo, emulação de órgão, grooves de funk e preenchimento harmônico para guitarra e baixo. Compatibilidade: Compatível com guitarras elétricas e baixos ativos/passivos. Requer fonte de alimentação padrão para pedais. Totalmente compatível com o software TC Electronic TonePrint Editor (PC, Mac, iOS, Android).
d3dacd39ea1b46c4ab99ab4d55407c48 | PEDAL_EFEITOS | pedal_efeitos | TC | SWITCH-6 | 416.9616 | Controlador de pedais - Footswitch extensor programável com 6 botões. Especificações técnicas: Possui 6 footswitches metálicos de alta durabilidade. Conexão com o dispositivo principal via cabo TRS P10 (1/4") estéreo (incluso). A funcionalidade de cada switch é determinada pelo dispositivo conectado, permitindo controlar troca de presets, ligar/desligar efeitos, acionar looper, tap tempo, etc. Alimentação passiva, fornecida pelo equipamento host através do cabo TRS. Construção: Chassi metálico robusto e compacto, construído para suportar o uso intenso em palcos. Dimensões aproximadas: 344 x 84 x 52 mm. Peso: aprox. 1.2 kg. Aplicações: Expansão do controle em tempo real para processadores de voz, pedaleiras e amplificadores compatíveis durante a performance. Compatibilidade: Totalmente compatível com TC Helicon VoiceLive 3 (Extreme), VoiceLive Touch 2, Play Acoustic, Play Electric, linha Perform-V e outros produtos da TC Electronic e marcas associadas que suportem footswitches extensores.
5c3f7d010e3901360d56babe604644b4 | EQUIPAMENTO_AUDIO | pedal_efeitos | TC | TAILSPIN VIBRATO | 222.6087 | Pedal Guitarra Vibrato Totalmente Analógico. Estilo Clássico. Vibrato Com Ajuste Entre Ondas Lentas Até o Rotary. Circuito Bucket-brigade. 2 Controles: Rate e Depth. True Bypass. In/out na Parte Traseira. Funciona Com Bateria ou Adptador 9v (opcional). Consumo 11ma.
94d4044b0152c4511c340d0d52f63b0d | EQUIPAMENTO_AUDIO | pedal_efeitos | TC | THE DREAMSCAPE | 1420.8687 | Pedal de efeito para guitarra - Pedal de modulação digital signature John Petrucci com Chorus, Flanger, Vibrato e tecnologia TonePrint. Especificações técnicas: Efeitos: 6 tipos de modulação (2x Chorus, 2x Flanger, 2x Vibrato) + slots TonePrint. Controles: Speed, Depth, FX Level, seletor de modo de 6 posições. Conectores: 2x Entrada P10 (Mono/Estéreo), 2x Saída P10 (Mono/Estéreo), porta Mini USB para TonePrint Editor. Bypass: True Bypass ou Buffered Bypass (selecionável). Alimentação: Fonte 9V DC, centro negativo (não inclusa) ou bateria 9V. Consumo de corrente: 100mA. Construção: Chassi metálico robusto (die-cast). Aplicações: Performances ao vivo e gravação em estúdio para guitarristas e baixistas que buscam efeitos de modulação de alta qualidade. Compatibilidade: Guitarras, baixos e outros instrumentos de nível de linha. A tecnologia TonePrint permite carregar presets de artistas ou criar os seus próprios via software (PC/Mac/iPad) ou app móvel (iOS/Android).
2b6621cb42be35aecd0babf9951a0365 | EQUIPAMENTO_AUDIO | pedal_efeitos | TC | THE PROPHET DIGITAL DELAY | 300.3499 | Pedal de efeito Digital Delay para guitarra. Especificações técnicas: Tempo de delay ajustável até 1300ms, controles de Time, Mix e Repeats, 3 subdivisões rítmicas (1/16, 1/8 e 3/8), true bypass. Construção: Carcaça em metal resistente, jacks de entrada e saída padrão de 1/4". Aplicações: Criação de efeitos de delay para guitarra. Compatibilidade: Guitarras, amplificadores de guitarra, pedaleiras. Requisitos: Alimentação de 9V DC (bateria ou adaptador, consumo de 100mA).
449bb81f163be21f4fb13bd1bbde3b97 | EQUIPAMENTO_AUDIO | pedal_efeitos | TC | THUNDERSTORM FLANGER | 271.197 | Pedal Flanger Analógico - Efeito de modulação com sonoridade vintage. Especificações técnicas: Flanger analógico, circuito Bucket-brigade, controles de Rate, Depth, Manual e Feedback, consumo de corrente 14mA. Construção: True bypass. Aplicações: Guitarra, baixo, teclados. Compatibilidade: Fonte de alimentação 9V DC (pino central negativo) ou bateria 9V.
195d6f9e775abbddb233b6115da5fe7f | EQUIPAMENTO_AUDIO | pedal_efeitos | TC | TUBE PILOT OVERDRIVE | 659.9026 | Processamento de efeito de áudio - Pedal de efeito Overdrive valvulado para guitarra. Especificações técnicas: Válvula: 1x 12AX7 de pré-amplificador. Controles: Gain (ajusta a quantidade de saturação da válvula), Level (controla o volume de saída). Circuito: 100% Analógico. Bypass: True Bypass. Conexões: 1x Entrada P10 (1/4"), 1x Saída P10 (1/4"). Alimentação: Fonte 9V DC, centro negativo (não inclusa). Consumo de corrente: >300 mA (devido à válvula). Construção: Chassi metálico robusto com grade de proteção para a válvula, footswitch de metal. Aplicações: Adicionar saturação quente e harmônicos de válvula ao timbre da guitarra, funcionando como um overdrive dinâmico ou um boost valvulado. Compatibilidade: Compatível com guitarras e amplificadores. Requer fonte de alimentação externa de 9V DC com corrente suficiente para alimentar a válvula.
b107a66784cd46b7429a64b963878d2c | EQUIPAMENTO_AUDIO | pedal_efeitos | TC | VIBRACLONE ROTARY | 708.4908 | Processamento de efeito de áudio - Pedal de efeito para guitarra com simulação de alto-falante giratório (Rotary Speaker). Especificações técnicas: Controles: Drive (ajusta a saturação do pré-amplificador), Speed (controla a velocidade de rotação), Chave seletora (alterna entre os modos 'Chorale' - lento e 'Tremolo' - rápido). Circuito: Digital. Bypass: True Bypass. Conexões: 1x Entrada P10 (1/4"), 1x Saída P10 (1/4"). Alimentação: Fonte 9V DC, centro negativo (não inclusa). Consumo de corrente: ~100 mA. Construção: Chassi metálico compacto e robusto, footswitch de metal para serviço pesado. Aplicações: Obtenção de timbres clássicos de Rotary Speaker, ideal para estilos como rock clássico, blues, gospel e psicodélico. Compatibilidade: Adequado para guitarra, baixo e teclados. Requer fonte de alimentação externa padrão de 9V DC.
bf3f459c5719c79696d3a9e5678ac1e2 | EQUIPAMENTO_AUDIO | pedal_efeitos | TC | VISCOUS VIBE | 989.5549 | PEDAL DE EFEITO - VIBRATO/CHORUS com SIMULAÇÃO DO SHIN-EI UNI-VIBE E TECNOLOGIA TONEPRINT. Pedal digital que recria fielmente os sons psicodélicos de vibrato e chorus do final dos anos 60. Especificações técnicas: Controles: Speed, Intensity, Volume. Modos: Chorus (som clássico Uni-Vibe), TonePrint (carrega presets customizados), Vibrato. Bypass: Comutável entre True Bypass e Buffered Bypass. Função Kill-Dry: Remove o sinal seco para uso em loops de efeitos paralelos. Entradas/Saídas: 2x P10 (Mono/Estéreo). Conectividade: Porta Mini-USB para TonePrint. Alimentação: Fonte 9V DC, centro negativo, consumo >100mA (vendida separadamente) ou bateria 9V. Construção: Chassi de metal robusto com design compacto. Aplicações: Guitarra elétrica, especialmente para estilos como rock psicodélico, funk e blues rock. Compatibilidade: Integra-se a qualquer setup de pedais e amplificadores. O editor TonePrint é compatível com PC, Mac e iPad.
5fbd81efd4a45a3708d71bb61ebc0b84 | EQUIPAMENTO_AUDIO | pedal_efeitos | TC | VOICELIVE 3 EXTREME | 4266.0447 | Processador de efeitos e looper - Pedaleira multiefeitos para Voz e Guitarra com looper multipista e importação de backing tracks. Especificações técnicas: Canais: Voz, Guitarra, Looper. Processamento de Voz: Harmonia vocal (até 4 vozes), Reverb, Delay, Double, HardTune, Flanger, Choir, etc. (algoritmos da TC-Helicon). Processamento de Guitarra: Efeitos da TC Electronic (Flashback Delay, Hall of Fame Reverb, Corona Chorus, Vortex Flanger), emulações de amplificadores. Looper: Multipista (3 trilhas), até 8 minutos por loop, 50 slots de memória (até 3 loops por slot), overdubs ilimitados, funções LoopAssist (quantize, metrônomo). Backing Tracks: Importação e reprodução de faixas com automação de efeitos programável. Conexões: Entrada combo Mic/Guitar (XLR/P10), Saída de Mic (XLR), Saídas de Guitarra Estéreo (P10), Entrada Aux (P2), Saída para fones (P2), MIDI IN/OUT, USB, entradas para Footswitch e Pedal de Expressão. Alimentação: Fonte externa 12V DC, 1A (inclusa). Construção: Chassi de metal robusto com 10 footswitches e display LCD. Aplicações: Performances ao vivo solo ou em banda, composição, estudo, produção musical. Compatibilidade: Microfones dinâmicos e condensadores (com phantom power), guitarras e violões elétricos. Conectividade MIDI com teclados e controladores. Conexão USB para gerenciamento de presets, loops e atualização de firmware.
84edc5009878b2272484959aa879d249 | EQUIPAMENTO_AUDIO | pedal_efeitos | TC | VOICELIVE PLAY | 1950.4031 | PROCESSADOR VOCAL - Processador de efeitos para voz com harmonizador, reverb, delay e outros efeitos vocais em formato de pedal. Especificações técnicas: Efeitos Principais: Harmonia (até 2 vozes), Double, Reverb, Delay (com Tap Tempo), Modulação (Chorus, Flanger), Transducer (Megafone, Rádio), HardTune (Correção de afinação). Função Adaptive Tone: Equalizador, compressor, de-esser e gate automáticos para otimizar o timbre vocal. Harmonias: Controladas por detecção automática da tonalidade do ambiente através do microfone embutido ou configuradas manualmente por escala. Presets: Mais de 200 presets de fábrica organizados por gênero e tipo de efeito. Armazenamento para presets de usuário. Conexões: Entrada de Microfone (XLR com pré-amplificador e Phantom Power), Saída de Microfone (XLR), Entrada Auxiliar (P2 para playback), Saída de Fones (P2), USB-B (para atualização de firmware e gerenciamento de presets via software VoiceSupport). Construção: Chassi metálico robusto com 3 footswitches. Aplicações: Performances vocais ao vivo para cantores que desejam adicionar harmonias e efeitos profissionais ao seu som de forma prática. Compatibilidade: Qualquer microfone dinâmico ou condensador (requer Phantom Power). Mesas de som e sistemas de PA.
81168c723a6cf622b28f17bf848efdec | EQUIPAMENTO_AUDIO | pedal_efeitos | TC | VORTEX FLANGER | 989.5549 | PEDAL DE EFEITO - FLANGER PARA GUITARRA/BAIXO com TECNOLOGIA TONEPRINT. Pedal digital que oferece desde flangers clássicos de fita a sons extremos e modernos. Especificações técnicas: Controles: Speed, Depth, Feedback, Delay Time. Modos: Flanger (clássico) e Tape (simulação de tape flanger). Bypass: True Bypass (preserva o sinal original quando desligado). Entradas/Saídas: 2x P10 (Mono/Estéreo). Conectividade: Porta Mini-USB para edição de presets via TonePrint Editor e atualizações de firmware. Tecnologia TonePrint: Permite carregar presets de artistas famosos no pedal via aplicativo móvel ou software. Alimentação: Fonte 9V DC, centro negativo, consumo >100mA (vendida separadamente) ou bateria 9V. Construção: Chassi compacto e robusto em metal fundido. Aplicações: Guitarra e baixo elétrico, teclados; para uso em estúdio ou ao vivo. Compatibilidade: Compatível com qualquer cadeia de pedais e amplificadores padrão.
ddf91de6c9b31249672c3a34047d7838 | EQUIPAMENTO_AUDIO | pedal_efeitos | TC | VORTEX MINI FLANGER | 808.5078 | Pedal de modulação para guitarra/baixo - Pedal de efeito Flanger compacto com a tecnologia TonePrint da TC Electronic. Especificações técnicas: Controles: Speed (velocidade da modulação), Depth (profundidade/intensidade do efeito), Feedback (quantidade de sinal realimentado, intensificando o efeito). Bypass: True Bypass. Conectores: 1x Input (P10), 1x Output (P10). Porta: Mini USB para edição e upload de TonePrints via software. Construção: Chassi de metal ultra-compacto (formato mini). Dimensões: ~48 x 48 x 93 mm. Aplicações: Adicionar efeito de modulação flanger a guitarras, baixos e teclados. Capaz de produzir desde sons clássicos de flanger de fita (tape flanger) até modulações espaciais extremas. A tecnologia TonePrint permite carregar timbres de artistas famosos ou criar seus próprios via app/software. Compatibilidade: Requer fonte de alimentação externa de 9V DC, centro negativo, consumo de corrente de 100mA (fonte não inclusa).
284a34dc6072b6bb878d6a95dbb4594a | PEDAL_EFEITOS | pedal_efeitos | TC | ZEUS DRIVE | 339.2204 | Pedal de Overdrive - Pedal de efeito analógico para guitarra, inspirado no circuito Klon Centaur. Especificações técnicas: Circuito: 100% analógico com buffer interno. Controles: Volume, Treble, Gain (botão concêntrico que mistura o sinal de drive com o sinal limpo). Chave seletora: FAT (adiciona um reforço nas frequências graves). Conectores: Entrada (Input) P10 (1/4") e Saída (Output) P10 (1/4"). Impedância de Entrada: >500 kΩ. Impedância de Saída: <1 kΩ. Alimentação: Fonte externa 9V DC, centro negativo (padrão Boss). Consumo de corrente: 40 mA. Construção: Chassi compacto de metal fundido (die-cast) com acabamento dourado. Jacks montados no topo para otimização de espaço em pedalboards. Aplicações: Overdrive transparente, clean boost, saturação de amplificadores valvulados, empilhamento (stacking) com outros pedais de drive. Compatibilidade: Ideal para guitarra elétrica. Compatível com fontes de alimentação padrão para pedais (9V DC, centro negativo).
cc47c33aa759abe4f1a26f04bd5609ba | INSTRUMENTO_PERCUSSAO | repinique | TIMBRA | BACURINHA 06 POL X 30 CM ALUMINIO POLIDO C/ARO CROMADO PELE LEITOSA TIMBRA | 345.82 | Bacurinha - Instrumento de percussão brasileiro. Especificações técnicas: Diâmetro de 6 polegadas, altura de 30 cm, corpo em alumínio polido, aro cromado, pele leitosa. Construção: Corpo em alumínio com aro de metal. Aplicações: Ritmos brasileiros como samba e outros estilos musicais. Compatibilidade: Usada em grupos de percussão e samba.
47927aadf2db135d39ff72fe485a2a8c | INSTRUMENTO_PERCUSSAO | repinique | TIMBRA | BACURINHA 06 POL X 30 CM PRETO FOSCO C/ARO CROMADO PELE LEITOSA TIMBRA | 363.11 | Instrumento de percussão de efeito - Bacurinha com timbre extremamente agudo e cortante. Especificações técnicas: Diâmetro: 6 polegadas (aprox. 15,2 cm). Altura: 30 cm. Afinação: 4 tirantes de afinação contínuos que permitem altíssima tensão. Pele: Sintética leitosa (single-ply Mylar/polyester) para máxima projeção e ataque. Construção: Corpo em alumínio com acabamento em pintura preto fosco. Ferragens: Aros e canoas com acabamento cromado, projetados para suportar alta tensão. Peso aproximado: 1.5 kg. Aplicações: Samba-reggae, axé music, blocos afro e ritmos baianos. Usada para executar frases rítmicas rápidas, solos e efeitos de "chicote". Compatibilidade: Tocada com baquetas finas de nylon ou fibra (varetas). Requer chave de afinação padrão de bateria para ajustes.
7b06c38493f09463e8c4a905bd323d09 | INSTRUMENTO_PERCUSSAO | repinique | TIMBRA | BACURINHA 06'' X 30 CM AMARELO C/ARO CROMADO PELE LEITOSA 4AF TIMBRA | 363.11 | Instrumento de percussão de efeito - Bacurinha com timbre extremamente agudo e cortante. Especificações técnicas: Diâmetro: 6 polegadas (aprox. 15,2 cm). Altura: 30 cm. Afinação: 4 tirantes de afinação contínuos que permitem altíssima tensão. Pele: Sintética leitosa (single-ply Mylar/polyester) para máxima projeção e ataque. Construção: Corpo em alumínio com acabamento em pintura na cor amarela. Ferragens: Aros e canoas com acabamento cromado, projetados para suportar alta tensão. Peso aproximado: 1.5 kg. Aplicações: Samba-reggae, axé music, blocos afro e ritmos baianos. Usada para executar frases rítmicas rápidas, solos e efeitos de "chicote". Compatibilidade: Tocada com baquetas finas de nylon ou fibra (varetas). Requer chave de afinação padrão de bateria para ajustes.
3b85c2957137a4248778f2607eddb37b | INSTRUMENTO_PERCUSSAO | repinique | TIMBRA | BACURINHA 06'' X 30 CM AZUL ESCURO C/ARO CROMADO PELE LEITOSA 4AF TIMBRA | 363.11 | Instrumento de percussão de efeito - Bacurinha com timbre extremamente agudo e cortante. Especificações técnicas: Diâmetro: 6 polegadas (aprox. 15,2 cm). Altura: 30 cm. Afinação: 4 tirantes de afinação contínuos que permitem altíssima tensão. Pele: Sintética leitosa (single-ply Mylar/polyester) para máxima projeção e ataque. Construção: Corpo em alumínio com acabamento em pintura na cor azul escuro. Ferragens: Aros e canoas com acabamento cromado, projetados para suportar alta tensão. Peso aproximado: 1.5 kg. Aplicações: Samba-reggae, axé music, blocos afro e ritmos baianos. Usada para executar frases rítmicas rápidas, solos e efeitos de "chicote". Compatibilidade: Tocada com baquetas finas de nylon ou fibra (varetas). Requer chave de afinação padrão de bateria para ajustes.
a9c3271bb315ba90c485b5f9bb3fdbf6 | INSTRUMENTO_PERCUSSAO | repinique | TIMBRA | BACURINHA 06'' X 30 CM LARANJA C/ARO CROMADO PELE LEITOSA 4AF TIMBRA | 363.11 | Instrumento de percussão de efeito - Bacurinha com timbre extremamente agudo e cortante. Especificações técnicas: Diâmetro: 6 polegadas (aprox. 15,2 cm). Altura: 30 cm. Afinação: 4 tirantes de afinação contínuos que permitem altíssima tensão. Pele: Sintética leitosa (single-ply Mylar/polyester) para máxima projeção e ataque. Construção: Corpo em alumínio com acabamento em pintura na cor laranja. Ferragens: Aros e canoas com acabamento cromado, projetados para suportar alta tensão. Peso aproximado: 1.5 kg. Aplicações: Samba-reggae, axé music, blocos afro e ritmos baianos. Usada para executar frases rítmicas rápidas, solos e efeitos de "chicote". Compatibilidade: Tocada com baquetas finas de nylon ou fibra (varetas). Requer chave de afinação padrão de bateria para ajustes.
8232f178304d0bbb9deaa1433dccce5d | INSTRUMENTO_PERCUSSAO | repinique | TIMBRA | BACURINHA 06'' X 30 CM VERDE C/ARO CROMADO PELE LEITOSA 4AF TIMBRA | 363.11 | Instrumento de percussão de efeito - Bacurinha com timbre extremamente agudo e cortante. Especificações técnicas: Diâmetro: 6 polegadas (aprox. 15,2 cm). Altura: 30 cm. Afinação: 4 tirantes de afinação contínuos que permitem altíssima tensão. Pele: Sintética leitosa (single-ply Mylar/polyester) para máxima projeção e ataque. Construção: Corpo em alumínio com acabamento em pintura na cor verde. Ferragens: Aros e canoas com acabamento cromado, projetados para suportar alta tensão. Peso aproximado: 1.5 kg. Aplicações: Samba-reggae, axé music, blocos afro e ritmos baianos. Usada para executar frases rítmicas rápidas, solos e efeitos de "chicote". Compatibilidade: Tocada com baquetas finas de nylon ou fibra (varetas). Requer chave de afinação padrão de bateria para ajustes.
ac18a3184c9372c5cd4c7b116f17fd4b | INSTRUMENTO_PERCUSSAO | repinique | TIMBRA | BACURINHA 06''X 30 CM AZUL CLARO C/ARO CROMADO PELE LEITOSA 4AF TIMBRA | 363.11 | Instrumento de percussão de efeito - Bacurinha com timbre extremamente agudo e cortante. Especificações técnicas: Diâmetro: 6 polegadas (aprox. 15,2 cm). Altura: 30 cm. Afinação: 4 tirantes de afinação contínuos que permitem altíssima tensão. Pele: Sintética leitosa (single-ply Mylar/polyester) para máxima projeção e ataque. Construção: Corpo em alumínio com acabamento em pintura na cor azul claro. Ferragens: Aros e canoas com acabamento cromado, projetados para suportar alta tensão. Peso aproximado: 1.5 kg. Aplicações: Samba-reggae, axé music, blocos afro e ritmos baianos. Usada para executar frases rítmicas rápidas, solos e efeitos de "chicote". Compatibilidade: Tocada com baquetas finas de nylon ou fibra (varetas). Requer chave de afinação padrão de bateria para ajustes.
2241b73f82ac489ee406dbecdaa5b706 | INSTRUMENTO_PERCUSSAO | repinique | TIMBRA | BACURINHA 06''X 30 CM BRANCO C/ARO CROMADO PELE LEITOSA 4AF TIMBRA | 363.11 | Instrumento de percussão de efeito - Bacurinha com timbre extremamente agudo e cortante. Especificações técnicas: Diâmetro: 6 polegadas (aprox. 15,2 cm). Altura: 30 cm. Afinação: 4 tirantes de afinação contínuos que permitem altíssima tensão. Pele: Sintética leitosa (single-ply Mylar/polyester) para máxima projeção e ataque. Construção: Corpo em alumínio com acabamento em pintura na cor branca. Ferragens: Aros e canoas com acabamento cromado, projetados para suportar alta tensão. Peso aproximado: 1.5 kg. Aplicações: Samba-reggae, axé music, blocos afro e ritmos baianos. Usada para executar frases rítmicas rápidas, solos e efeitos de "chicote". Compatibilidade: Tocada com baquetas finas de nylon ou fibra (varetas). Requer chave de afinação padrão de bateria para ajustes.
17b7b02be5f49fcde608071fc01c231e | INSTRUMENTO_PERCUSSAO | repinique | TIMBRA | BACURINHA 06''X 30 CM VERMELHO C/ARO CROMADO PELE LEITOSA 4AF TIMBRA | 363.11 | Instrumento de percussão de efeito - Bacurinha com timbre extremamente agudo e cortante. Especificações técnicas: Diâmetro: 6 polegadas (aprox. 15,2 cm). Altura: 30 cm. Afinação: 4 tirantes de afinação contínuos que permitem altíssima tensão. Pele: Sintética leitosa (single-ply Mylar/polyester) para máxima projeção e ataque. Construção: Corpo em alumínio com acabamento em pintura na cor vermelha. Ferragens: Aros e canoas com acabamento cromado, projetados para suportar alta tensão. Peso aproximado: 1.5 kg. Aplicações: Samba-reggae, axé music, blocos afro e ritmos baianos. Usada para executar frases rítmicas rápidas, solos e efeitos de "chicote". Compatibilidade: Tocada com baquetas finas de nylon ou fibra (varetas). Requer chave de afinação padrão de bateria para ajustes.
3cc44ced78c874238ca10e8e7b4e83bf | INSTRUMENTO_PERCUSSAO | repinique | TIMBRA | BACURINHA 08 POL X 30 CM ALUMINIO POLIDO C/ARO CROMADO PELE LEITOSA TIMBRA | 381.69 | Bacurinha - Instrumento de Percussão com corpo em alumínio e som agudo e cortante. Especificações técnicas: Diâmetro: 8 polegadas (~20.3 cm), Altura: 30 cm, Pele: Sintética leitosa de filme simples, para alta tensão e resposta rápida. Construção: Corpo em alumínio com acabamento polido. Aro de perfil tradicional ('Caixa') em aço cromado. Ferragens (canoas e parafusos) cromadas. Aplicações: Usada principalmente em grupos de samba-reggae e axé, marcando o contratempo com um som muito agudo e forte, geralmente tocada com duas baquetas finas de nylon ou madeira. Compatibilidade: N/A (instrumento autônomo).
bc6eb6dd0b63d8e05f4aa19339a90564 | INSTRUMENTO_PERCUSSAO | repinique | TIMBRA | BACURINHA 08 POL X 30 CM PRETO FOSCO C/ARO CROMADO PELE LEITOSA TIMBRA | 426.18 | Condução rítmica aguda - Instrumento de percussão de alta frequência, com som cortante e repicado. Especificações técnicas: Diâmetro: 8" (~20.3 cm), Profundidade: 30 cm (~11.8"). Possui 5 tirantes de afinação (informação padrão para este modelo). Pele leitosa (sintética, single-ply) para máxima projeção e ataque. Construção: Corpo em alumínio com pintura na cor preto fosco. Aro em aço cromado. Ferragens (canecas e parafusos) em aço cromado. Peso aproximado: 1.5 kg. Aplicações: Usada principalmente no samba e axé para fazer frases rítmicas rápidas e preenchimentos (repiques). Compatibilidade: Tocada com uma ou duas baquetas de nylon ou acrílico. Requer uso de talabarte.
06aa17435cd660cd17acc6eca37656a9 | INSTRUMENTO_PERCUSSAO | repinique | TIMBRA | BACURINHA 08''X 30 CM AMARELO C/ARO CROMADO PELE LEITOSA 5AF TIMBRA | 426.18 | Condução rítmica aguda - Instrumento de percussão de alta frequência, com som cortante e repicado. Especificações técnicas: Diâmetro: 8" (~20.3 cm), Profundidade: 30 cm (~11.8"). Possui 5 tirantes de afinação. Pele leitosa (sintética, single-ply) para máxima projeção e ataque. Construção: Corpo em alumínio com pintura eletrostática na cor amarela. Aro em aço cromado. Ferragens (canecas e parafusos) em aço cromado. Peso aproximado: 1.5 kg. Aplicações: Usada principalmente no samba e axé para fazer frases rítmicas rápidas e preenchimentos (repiques). Compatibilidade: Tocada com uma ou duas baquetas de nylon ou acrílico. Requer uso de talabarte.
1a5dd772e42741ac0cc4e4bbd5fb6a10 | INSTRUMENTO_PERCUSSAO | repinique | TIMBRA | BACURINHA 08''X 30 CM AZUL CLARO C/ARO CROMADO PELE LEITOSA 5AF TIMBRA | 426.18 | Condução rítmica aguda - Instrumento de percussão de alta frequência, com som cortante e repicado. Especificações técnicas: Diâmetro: 8" (~20.3 cm), Profundidade: 30 cm (~11.8"). Possui 5 tirantes de afinação. Pele leitosa (sintética, single-ply) para máxima projeção e ataque. Construção: Corpo em alumínio com pintura eletrostática na cor azul claro. Aro em aço cromado. Ferragens (canecas e parafusos) em aço cromado. Peso aproximado: 1.5 kg. Aplicações: Usada principalmente no samba e axé para fazer frases rítmicas rápidas e preenchimentos (repiques). Compatibilidade: Tocada com uma ou duas baquetas de nylon ou acrílico. Requer uso de talabarte.
3c696d074dc5b35fa779e932a58c7679 | INSTRUMENTO_PERCUSSAO | repinique | TIMBRA | BACURINHA 08''X 30 CM AZUL ESCURO C/ARO CROMADO PELE LEITOSA 5AF TIMBRA | 426.18 | Condução rítmica aguda - Instrumento de percussão de alta frequência, com som cortante e repicado. Especificações técnicas: Diâmetro: 8" (~20.3 cm), Profundidade: 30 cm (~11.8"). Possui 5 tirantes de afinação. Pele leitosa (sintética, single-ply) para máxima projeção e ataque. Construção: Corpo em alumínio com pintura eletrostática na cor azul escuro. Aro em aço cromado. Ferragens (canecas e parafusos) em aço cromado. Peso aproximado: 1.5 kg. Aplicações: Usada principalmente no samba e axé para fazer frases rítmicas rápidas e preenchimentos (repiques). Compatibilidade: Tocada com uma ou duas baquetas de nylon ou acrílico. Requer uso de talabarte.
b08ebb61eacec55faed547bd5eb9e593 | INSTRUMENTO_PERCUSSAO | repinique | TIMBRA | BACURINHA 08''X 30 CM BRANCO C/ARO CROMADO PELE LEITOSA 5AF TIMBRA | 426.18 | Condução rítmica aguda - Instrumento de percussão de alta frequência, com som cortante e repicado. Especificações técnicas: Diâmetro: 8" (~20.3 cm), Profundidade: 30 cm (~11.8"). Possui 5 tirantes de afinação. Pele leitosa (sintética, single-ply) para máxima projeção e ataque. Construção: Corpo em alumínio com pintura eletrostática na cor branca. Aro em aço cromado. Ferragens (canecas e parafusos) em aço cromado. Peso aproximado: 1.5 kg. Aplicações: Usada principalmente no samba e axé para fazer frases rítmicas rápidas e preenchimentos (repiques). Compatibilidade: Tocada com uma ou duas baquetas de nylon ou acrílico. Requer uso de talabarte.
4d3d417e54a4a890ee5c6cbac7804f7d | INSTRUMENTO_PERCUSSAO | repinique | TIMBRA | BACURINHA 08''X 30 CM LARANJA C/ARO CROMADO PELE LEITOSA 5AF TIMBRA | 426.18 | Condução rítmica aguda - Instrumento de percussão de alta frequência, com som cortante e repicado. Especificações técnicas: Diâmetro: 8" (~20.3 cm), Profundidade: 30 cm (~11.8"). Possui 5 tirantes de afinação. Pele leitosa (sintética, single-ply) para máxima projeção e ataque. Construção: Corpo em alumínio com pintura eletrostática na cor laranja. Aro em aço cromado. Ferragens (canecas e parafusos) em aço cromado. Peso aproximado: 1.5 kg. Aplicações: Usada principalmente no samba e axé para fazer frases rítmicas rápidas e preenchimentos (repiques). Compatibilidade: Tocada com uma ou duas baquetas de nylon ou acrílico. Requer uso de talabarte.
fc8117c14834a51040ea3a760dd9c56b | INSTRUMENTO_PERCUSSAO | repinique | TIMBRA | BACURINHA 08''X 30 CM VERDE C/ARO CROMADO PELE LEITOSA 5AF TIMBRA | 426.83 | Condução rítmica aguda - Instrumento de percussão de alta frequência, com som cortante e repicado. Especificações técnicas: Diâmetro: 8" (~20.3 cm), Profundidade: 30 cm (~11.8"). Possui 5 tirantes de afinação. Pele leitosa (sintética, single-ply) para máxima projeção e ataque. Construção: Corpo em alumínio com pintura eletrostática na cor verde. Aro em aço cromado. Ferragens (canecas e parafusos) em aço cromado. Peso aproximado: 1.5 kg. Aplicações: Usada principalmente no samba e axé para fazer frases rítmicas rápidas e preenchimentos (repiques). Compatibilidade: Tocada com uma ou duas baquetas de nylon ou acrílico. Requer uso de talabarte.
fbec4541edab9401da0c7b55fc7c52d2 | INSTRUMENTO_PERCUSSAO | repinique | TIMBRA | BACURINHA 08''X 30 CM VERMELHO C/ARO CROMADO PELE LEITOSA 5AF TIMBRA | 426.83 | Condução rítmica aguda - Instrumento de percussão de alta frequência, com som cortante e repicado. Especificações técnicas: Diâmetro: 8" (~20.3 cm), Profundidade: 30 cm (~11.8"). Possui 5 tirantes de afinação. Pele leitosa (sintética, single-ply) para máxima projeção e ataque. Construção: Corpo em alumínio com pintura eletrostática na cor vermelha. Aro em aço cromado. Ferragens (canecas e parafusos) em aço cromado. Peso aproximado: 1.5 kg. Aplicações: Usada principalmente no samba e axé para fazer frases rítmicas rápidas e preenchimentos (repiques). Compatibilidade: Tocada com uma ou duas baquetas de nylon ou acrílico. Requer uso de talabarte.
0d6379ade796e43f2179cce5e984dcb3 | INSTRUMENTO_PERCUSSAO | malacacheta | TIMBRA | CAIXA MALACACHETA 12''x20 CM AMARELO C/ARO CROMADO PELE LEITOSA 6AF TIMBRA | 615.22 | Instrumento de percussão (caixa) - Caixa Malacacheta com casco profundo para um som grave e pesado. Especificações técnicas: Diâmetro: 12 polegadas (30,5 cm). Profundidade: 20 cm. Afinação: 6 tirantes duplos com canoas individuais para afinação independente das peles. Pele Batedeira: Sintética leitosa (filme simples). Pele de Resposta: Sintética transparente fina (snare side). Esteira: 20-24 fios com acionamento por automático lateral. Construção: Corpo em alumínio com pintura epóxi na cor Amarela. Aros de aço triple-flange com acabamento cromado. Aplicações: Maracatu, samba, blocos de carnaval e fanfarras, onde se exige um som de caixa com bastante corpo e grave. Compatibilidade: Talabarte (correia de ombro) e baquetas para caixa.
485b4e17c8f5a3c9e992eac6f926e0de | INSTRUMENTO_PERCUSSAO | malacacheta | TIMBRA | CAIXA MALACACHETA 12''x20 CM AZUL CLARO C/ARO CROMADO PELE LEITOSA 6AF TIMBRA | 615.22 | Instrumento de percussão (caixa) - Caixa Malacacheta com casco profundo para um som grave e pesado. Especificações técnicas: Diâmetro: 12 polegadas (30,5 cm). Profundidade: 20 cm. Afinação: 6 tirantes duplos com canoas individuais para afinação independente das peles. Pele Batedeira: Sintética leitosa (filme simples). Pele de Resposta: Sintética transparente fina (snare side). Esteira: 20-24 fios com acionamento por automático lateral. Construção: Corpo em alumínio com pintura epóxi na cor Azul Claro. Aros de aço triple-flange com acabamento cromado. Aplicações: Maracatu, samba, blocos de carnaval e fanfarras, onde se exige um som de caixa com bastante corpo e grave. Compatibilidade: Talabarte (correia de ombro) e baquetas para caixa.
da8fab3da3817ea55eddaec8919ebc9d | INSTRUMENTO_PERCUSSAO | malacacheta | TIMBRA | CAIXA MALACACHETA 12''x20 CM AZUL ESCURO C/ARO CROMADO PELE LEITOSA 6AF TIMBRA | 615.22 | Instrumento de percussão (caixa) - Caixa Malacacheta com casco profundo para um som grave e pesado. Especificações técnicas: Diâmetro: 12 polegadas (30,5 cm). Profundidade: 20 cm. Afinação: 6 tirantes duplos com canoas individuais para afinação independente das peles. Pele Batedeira: Sintética leitosa (filme simples). Pele de Resposta: Sintética transparente fina (snare side). Esteira: 20-24 fios com acionamento por automático lateral. Construção: Corpo em alumínio com pintura epóxi na cor Azul Escuro. Aros de aço triple-flange com acabamento cromado. Aplicações: Maracatu, samba, blocos de carnaval e fanfarras, onde se exige um som de caixa com bastante corpo e grave. Compatibilidade: Talabarte (correia de ombro) e baquetas para caixa.
296cc46e35a14a759a56f9e4fe580394 | INSTRUMENTO_PERCUSSAO | malacacheta | TIMBRA | CAIXA MALACACHETA 12''x20 CM BRANCO C/ARO CROMADO PELE LEITOSA 6AF TIMBRA | 615.22 | Instrumento de percussão (caixa) - Caixa Malacacheta com casco profundo para um som grave e pesado. Especificações técnicas: Diâmetro: 12 polegadas (30,5 cm). Profundidade: 20 cm. Afinação: 6 tirantes duplos com canoas individuais para afinação independente das peles. Pele Batedeira: Sintética leitosa (filme simples). Pele de Resposta: Sintética transparente fina (snare side). Esteira: 20-24 fios com acionamento por automático lateral. Construção: Corpo em alumínio com pintura epóxi na cor Branca. Aros de aço triple-flange com acabamento cromado. Aplicações: Maracatu, samba, blocos de carnaval e fanfarras, onde se exige um som de caixa com bastante corpo e grave. Compatibilidade: Talabarte (correia de ombro) e baquetas para caixa.
6c3588a266aeceb3f5889a4b696ccda5 | INSTRUMENTO_PERCUSSAO | malacacheta | TIMBRA | CAIXA MALACACHETA 12''x20 CM LARANJA C/ARO CROMADO PELE LEITOSA 6AF TIMBRA | 615.22 | Instrumento de percussão (caixa) - Caixa Malacacheta com casco profundo para um som grave e pesado. Especificações técnicas: Diâmetro: 12 polegadas (30,5 cm). Profundidade: 20 cm. Afinação: 6 tirantes duplos com canoas individuais para afinação independente das peles. Pele Batedeira: Sintética leitosa (filme simples). Pele de Resposta: Sintética transparente fina (snare side). Esteira: 20-24 fios com acionamento por automático lateral. Construção: Corpo em alumínio com pintura epóxi na cor Laranja. Aros de aço triple-flange com acabamento cromado. Aplicações: Maracatu, samba, blocos de carnaval e fanfarras, onde se exige um som de caixa com bastante corpo e grave. Compatibilidade: Talabarte (correia de ombro) e baquetas para caixa.
798cb868c1d78190d04ec97deea8f7e4 | INSTRUMENTO_PERCUSSAO | caixa_guerra | TIMBRA | CAIXA MALACACHETA 12''x20 CM VERDE C/ARO CROMADO PELE LEITOSA 6AF TIMBRA | 615.22 | Instrumento de percussão rítmica - Caixa de guerra / Malacacheta com timbre agudo, alta projeção sonora e articulação precisa. Especificações técnicas: Diâmetro: 12 polegadas (30,5 cm), Profundidade: 20 cm, Afinação: 6 tirantes duplos com afinadores em aço, Esteira: Aço carbono com 12 a 24 fios (padrão de fábrica), Peso aproximado: 2.8 kg. Construção: Corpo cilíndrico em chapa de aço com pintura epóxi na cor verde, aros tipo "Triple Flange" de 1.6mm em aço com acabamento cromado, pele de batedeira sintética leitosa (single-ply Mylar, 10 mil de espessura) e pele de resposta transparente fina (3 mil). Aplicações: Execução de ritmos brasileiros como samba, samba-reggae, maracatu; uso em fanfarras, bandas marciais e blocos de carnaval. Compatibilidade: Talabartes de ombro ou cintura, baquetas para caixa (ex: 2B, modelos para fanfarra), peles de 12 polegadas padrão.
2bfa63d92ec46cd95ca82aa4547a0c84 | INSTRUMENTO_PERCUSSAO | caixa_guerra | TIMBRA | CAIXA MALACACHETA 12''x20 CM VERMELHO C/ARO CROMADO PELE LEITOSA 6AF TIMBRA | 615.22 | Instrumento de percussão rítmica - Caixa de guerra / Malacacheta com timbre agudo, alta projeção sonora e articulação precisa. Especificações técnicas: Diâmetro: 12 polegadas (30,5 cm), Profundidade: 20 cm, Afinação: 6 tirantes duplos com afinadores em aço, Esteira: Aço carbono com 12 a 24 fios (padrão de fábrica), Peso aproximado: 2.8 kg. Construção: Corpo cilíndrico em chapa de aço com pintura epóxi na cor vermelha, aros tipo "Triple Flange" de 1.6mm em aço com acabamento cromado, pele de batedeira sintética leitosa (single-ply Mylar, 10 mil de espessura) e pele de resposta transparente fina (3 mil). Aplicações: Execução de ritmos brasileiros como samba, samba-reggae, maracatu; uso em fanfarras, bandas marciais e blocos de carnaval. Compatibilidade: Talabartes de ombro ou cintura, baquetas para caixa (ex: 2B, modelos para fanfarra), peles de 12 polegadas padrão.
2be464e762eca933261d69fd196cb53c | INSTRUMENTO_PERCUSSAO | caixa_guerra | TIMBRA | CAIXA MALACACHETA PRETO FOSCO ARO CROMADO PELE LEITOSA TIMBRA | 615.22 | Instrumento de percussão rítmica - Caixa de guerra / Malacacheta com timbre agudo, alta projeção sonora e articulação precisa. Especificações técnicas: Diâmetro: 12 polegadas (30,5 cm), Profundidade: 20 cm (valor padrão para o modelo), Afinação: 6 tirantes duplos com afinadores em aço, Esteira: Aço carbono com 12 a 24 fios (padrão de fábrica), Peso aproximado: 2.8 kg. Construção: Corpo cilíndrico em chapa de aço com pintura preto fosco, aros tipo "Triple Flange" de 1.6mm em aço com acabamento cromado, pele de batedeira sintética leitosa (single-ply Mylar, 10 mil de espessura) e pele de resposta transparente fina (3 mil). Aplicações: Execução de ritmos brasileiros como samba, samba-reggae, maracatu; uso em fanfarras, bandas marciais e blocos de carnaval. Compatibilidade: Talabartes de ombro ou cintura, baquetas para caixa (ex: 2B, modelos para fanfarra), peles de 12 polegadas padrão.
511d7ed012935513ca8b3dcac0480cbc | INSTRUMENTO_PERCUSSAO | caixa_guerra | TIMBRA | MALACACHETA 12 POL X 20 CM ALUMINIO POLIDO C/ARO CROMADO PELE LEITOSA TIMBRA | 457.37 | Instrumento de percussão - Caixa de guerra tipo Malacacheta. Especificações técnicas: Diâmetro: 12 polegadas (30.5 cm). Profundidade: 20 cm. Pele: Batedeira leitosa (plástica branca, filme simples ou duplo). Esteira: Interna, com 4 a 6 fios de aço. Afinação: 8 tirantes de afinação. Construção: Corpo em alumínio polido. Aros em aço cromado. Canoas (canecas) individuais e parafusos de afinação em aço. Automático da esteira simples para acionamento. Aplicações: Instrumento rítmico utilizado em fanfarras, bandas marciais e blocos de percussão, especialmente em ritmos como o samba-reggae. Compatibilidade: Utilizada com talabarte para tocar em marcha ou em estante de caixa padrão.
6704cf6807e617eec02922ec630cd538 | INSTRUMENTO_PERCUSSAO | pele_percussao | TIMBRA | PELE ANIMAL P/TANTAM REPIQUE ANEL 12 POL TIMBRA | 41.37 | Pele de reposição para tantã e repique com anel de fixação, diâmetro de 12 polegadas. Especificações técnicas: Fabricada em couro animal (natural), espessura variável (aproximadamente 2-3mm), anel de fixação em aço galvanizado. Construção: Pele animal curtida e tratada, fixada a um aro de metal para tensionamento e montagem no instrumento. Aplicações: Reposição em tantãs e repiques de 12 polegadas, proporcionando timbre autêntico e resposta natural. Compatibilidade: Tantãs e repiques de 12 polegadas de diversas marcas.
b7fa2f4a26413c1592fe3c85d8b2b71b | ACESSORIO_MUSICAL | pele_percussao | TIMBRA | PELE BATEDEIRA 06 POL LEITOSA P3 TIMBRA | 13.25 | Pele leitosa para bateria/percussão - Pele de filme simples para tambores de 6 polegadas. Especificações técnicas: Diâmetro de 6 polegadas (15.24cm), filme simples de poliéster, espessura de 7-10 mil (milésimos de polegada), acabamento leitoso/branco. Construção: Filme de poliéster tensionado em aro de metal ou plástico. Aplicações: Batedeira em tambores pequenos, como timbales. Compatibilidade: Tambores de 6 polegadas de bateria e outros instrumentos de percussão.
bd5f79edba7c8f51a355f761d8e60078 | ACESSORIO_MUSICAL | pele_percussao | TIMBRA | PELE BATEDEIRA 08 POL LEITOSA P3 TIMBRA | 15.44 | Pele de bateria - Batedeira com filme simples leitoso (branco opaco). Especificações técnicas: Diâmetro de 8 polegadas, filme simples de poliéster (Mylar) com espessura de aproximadamente 10 mil (0,25mm), acabamento leitoso que proporciona sonoridade controlada e com sustain reduzido. Construção: Filme único de poliéster com tratamento leitoso, aro de aço prensado. Aplicações: Ideal para tons e caixas infantis. Compatibilidade: Compatível com tambores de 8 polegadas.
c8a748f8d5f0c0eda2cb6b9a7396dd2e | INSTRUMENTO_PERCUSSAO | pele_percussao | TIMBRA | PELE BATEDEIRA 11 POL P3 LEITOSA TIMBRA | 18.97 | Pele de batedeira leitosa para tom de 11 polegadas. Especificações técnicas: Diâmetro: 11 polegadas, Espessura: Filme simples (P3), Acabamento: Leitosa (branca opaca), Material: Filme de poliéster (Mylar), Espessura do filme: Aproximadamente 10 mil (milésimos de polegada). Construção: Filme de poliéster. Aplicações: Batedeira para tons de bateria. Compatibilidade: Tambores de 11 polegadas.
6286ec6f7adef22a518ce2598565ffa5 | INSTRUMENTO_PERCUSSAO | pele_percussao | TIMBRA | PELE BATEDEIRA 12 POL P3 LEITOSA TIMBRA | 19.74 | Pele de bateria - Pele batedeira para tom/caixa de 12 polegadas, filme simples leitoso, proporcionando som quente e controlado. Especificações técnicas: Diâmetro de 12 polegadas (30,48 cm), filme simples com espessura entre 10mil e 12mil (0.25mm - 0.30mm), acabamento leitoso (branco opaco). Construção: Filme simples de poliéster (Mylar) leitoso com colar de alumínio prensado. Aplicações: Baterias acústicas em tons e caixas, ideal para estilos musicais que demandam controle de harmônicos e som mais 'seco'. Compatibilidade: Tambores de bateria com diâmetro de 12 polegadas.
5806734da2eaf44ee1e9ec8c12943fac | ACESSORIO_MUSICAL | pele_percussao | TIMBRA | PELE BATEDEIRA 18 POL P2 LEITOSA TIMBRA | 46.27 | Pele de bateria para tons/surdos - 18 polegadas, modelo P2 leitosa (coated) para batedeira. Especificações técnicas: Diâmetro de 18", filme simples de poliéster com espessura de 10 mil, acabamento revestido branco (coated) para maior durabilidade e ataque controlado. Construção: Filme simples de poliéster revestido. Aplicações: Tons e surdos de bateria. Compatibilidade: Tambores de bateria acústica de 18".
ec064efdd096191823515177d2680654 | ACESSORIO_MUSICAL | pele_percussao | TIMBRA | PELE BATEDEIRA 20 POL P2 LEITOSA TIMBRA | 47.63 | Pele Batedeira para Bumbo - Tambor de Percussão com 20 polegadas de diâmetro. Especificações técnicas: Diâmetro de 20 polegadas, construção em filme simples P2 (espessura fina a média), acabamento leitoso (branco opaco), projetada para bumbo. Construção: Filme de poliéster (Mylar) com revestimento leitoso. Aplicações: Bumbo de bateria acústica, proporciona um som grave e com sustain moderado. Compatibilidade: Bumbos de bateria com diâmetro de 20 polegadas.
c0828a2dfc87cc4428c2bc66318b78b0 | ACESSORIO_MUSICAL | pele_percussao | TIMBRA | PELE BATEDEIRA P/BUMBO 22 POL P2 GROSSA LEITOSA TIMBRA | 54.03 | Pele para bumbo de bateria de 22 polegadas, modelo P2 Grossa Leitosa Timbra. Especificações técnicas: Diâmetro de 22 polegadas (aproximadamente 55.9 cm), filme simples de poliéster com espessura grossa (10mil ou superior), acabamento leitoso (branco opaco). Construção: Filme de poliéster com aro de fixação em aço. Aplicações: Bumbo de bateria, proporcionando som grave, encorpado e com bom ataque. Compatibilidade: Baterias com bumbo de 22 polegadas.
e2d48addd9632283cb2b7553318aca03 | ACESSORIO_MUSICAL | pele_percussao | TIMBRA | PELE BATEDEIRA P/TIMBAL 14 POL P3 GROSSA LEITOSA TIMBRA | 24.16 | Pele de bateria - Pele batedeira para timbal de 14 polegadas, modelo P3 grossa leitosa. Especificações técnicas: Diâmetro de 14 polegadas (35,56 cm), filme duplo com espessura alta (10-14 mil), acabamento leitoso para um som extremamente abafado e controlado, maior durabilidade. Construção: Dois filmes de poliéster (Mylar), aro de aço. Aplicações: Timbal para diversos estilos musicais, especialmente para quem busca um som mais seco e controlado. Compatibilidade: Timbais com diâmetro de 14 polegadas.
c27c33856ad88c6bfc49e0eeda6842e6 | INSTRUMENTO_PERCUSSAO | pele_percussao | TIMBRA | PELE RESPOSTA P/CAIXA 14 POL P0 TRANSPARENTE TIMBRA | 21.16 | Pele de resposta para caixa - Filme simples transparente de 14 polegadas, otimizado para sensibilidade e resposta rápida da esteira. Especificações técnicas: Diâmetro de 14 polegadas (35,56 cm), filme simples com espessura entre 2mil e 3mil (0.05mm - 0.075mm), acabamento transparente. Construção: Filme de poliéster (Mylar) transparente com colar de alumínio prensado. Aplicações: Caixas de bateria, proporcionando ressonância controlada e resposta precisa da esteira. Compatibilidade: Caixas de bateria com diâmetro de 14 polegadas.
dad8b654038437933ff9b3f07818ffe4 | INSTRUMENTO_PERCUSSAO | repinique | TIMBRA | REPINIQUE 10 POL X 30 CM ALUMINIO POLIDO C/ARO CROMADO PELE LEITOSA TIMBRA | 503.41 | Instrumento de percussão - Repinique para samba e pagode, com casco em alumínio polido e 8 afinações. Especificações técnicas: Diâmetro de 10 polegadas (25,4 cm), altura do casco de 30 cm. Possui 8 tirantes de afinação para alta tensão e controle preciso. Pele superior sintética leitosa (nylon) para som agudo e estalado. Construção: Casco em chapa de alumínio com acabamento polido. Aros de perfil tradicional em aço cromado. Canoas e parafusos de afinação cromados. Aplicações: Baterias de escola de samba, grupos de pagode, blocos de carnaval e música popular brasileira. Compatibilidade: Tocável com uma baqueta e uma mão, ou com duas baquetas de repinique. Requer talabarte para uso em desfiles.
ad88d86bbaef5f39b5b0e3c4bee49cd8 | INSTRUMENTO_PERCUSSAO | repinique | TIMBRA | REPINIQUE 10'' X 30 CM AMARELO C/ARO CROMADO PELE LEITOSA 8AF TIMBRA | 578.91 | Instrumento de percussão - Repinique para samba e ritmos de fanfarra. Especificações técnicas: Diâmetro: 10 polegadas (aprox. 25,4 cm). Altura: 30 cm. Afinação: 8 tirantes individuais para alta tensão. Pele: Sintética leitosa em ambos os lados. Construção: Corpo cilíndrico em chapa de aço ou alumínio com acabamento pintado na cor amarela. Aros modelo tradicional e canoas de afinação em aço com acabamento cromado. Possui olhais para fixação de talabarte. Aplicações: Chamadas, viradas e condução rítmica em baterias de escolas de samba, blocos e fanfarras. Compatibilidade: Peles de 10 polegadas. Tocada com uma baqueta em uma mão enquanto a outra abafa a pele, ou com duas baquetas de nylon/madeira.
d3b36403a87135c31c537ce0c677ccb3 | INSTRUMENTO_PERCUSSAO | repinique | TIMBRA | REPINIQUE 10'' X 30 CM AZUL CLARO C/ARO CROMADO PELE LEITOSA 8AF TIMBRA | 578.91 | Instrumento de percussão - Repinique para samba e ritmos de fanfarra. Especificações técnicas: Diâmetro: 10 polegadas (aprox. 25,4 cm). Altura: 30 cm. Afinação: 8 tirantes individuais para alta tensão. Pele: Sintética leitosa em ambos os lados. Construção: Corpo cilíndrico em chapa de aço ou alumínio com acabamento pintado na cor azul claro. Aros modelo tradicional e canoas de afinação em aço com acabamento cromado. Possui olhais para fixação de talabarte. Aplicações: Chamadas, viradas e condução rítmica em baterias de escolas de samba, blocos e fanfarras. Compatibilidade: Peles de 10 polegadas. Tocada com uma baqueta em uma mão enquanto a outra abafa a pele, ou com duas baquetas de nylon/madeira.
4b3edf659cb399dc9eec87ae216560ae | INSTRUMENTO_PERCUSSAO | repinique | TIMBRA | REPINIQUE 10'' X 30 CM AZUL ESCURO C/ARO CROMADO PELE LEITOSA 8AF TIMBRA | 578.91 | Instrumento de percussão - Repinique para samba e ritmos de fanfarra. Especificações técnicas: Diâmetro: 10 polegadas (aprox. 25,4 cm). Altura: 30 cm. Afinação: 8 tirantes individuais para alta tensão. Pele: Sintética leitosa em ambos os lados. Construção: Corpo cilíndrico em chapa de aço ou alumínio com acabamento pintado na cor azul escuro. Aros modelo tradicional e canoas de afinação em aço com acabamento cromado. Possui olhais para fixação de talabarte. Aplicações: Chamadas, viradas e condução rítmica em baterias de escolas de samba, blocos e fanfarras. Compatibilidade: Peles de 10 polegadas. Tocada com uma baqueta em uma mão enquanto a outra abafa a pele, ou com duas baquetas de nylon/madeira.
695a4032653c2a950276f9a4d201a185 | INSTRUMENTO_PERCUSSAO | repinique | TIMBRA | REPINIQUE 10'' X 30 CM BRANCO C/ARO CROMADO PELE LEITOSA 8AF TIMBRA | 578.91 | Instrumento de percussão - Repinique para samba e ritmos de fanfarra. Especificações técnicas: Diâmetro: 10 polegadas (aprox. 25,4 cm). Altura: 30 cm. Afinação: 8 tirantes individuais para alta tensão. Pele: Sintética leitosa em ambos os lados. Construção: Corpo cilíndrico em chapa de aço ou alumínio com acabamento pintado na cor branca. Aros modelo tradicional e canoas de afinação em aço com acabamento cromado. Possui olhais para fixação de talabarte. Aplicações: Chamadas, viradas e condução rítmica em baterias de escolas de samba, blocos e fanfarras. Compatibilidade: Peles de 10 polegadas. Tocada com uma baqueta em uma mão enquanto a outra abafa a pele, ou com duas baquetas de nylon/madeira.
f5df6a652d71fd307f7bd747c8ebdf72 | INSTRUMENTO_PERCUSSAO | repinique | TIMBRA | REPINIQUE 10'' X 30 CM LARANJA C/ARO CROMADO PELE LEITOSA 8AF TIMBRA | 578.91 | Instrumento de percussão - Repinique para samba e ritmos de fanfarra. Especificações técnicas: Diâmetro: 10 polegadas (aprox. 25,4 cm). Altura: 30 cm. Afinação: 8 tirantes individuais para alta tensão. Pele: Sintética leitosa em ambos os lados. Construção: Corpo cilíndrico em chapa de aço ou alumínio com acabamento pintado na cor laranja. Aros modelo tradicional e canoas de afinação em aço com acabamento cromado. Possui olhais para fixação de talabarte. Aplicações: Chamadas, viradas e condução rítmica em baterias de escolas de samba, blocos e fanfarras. Compatibilidade: Peles de 10 polegadas. Tocada com uma baqueta em uma mão enquanto a outra abafa a pele, ou com duas baquetas de nylon/madeira.
cdbfbbb11edd033f8d9f72fc9d71e17e | INSTRUMENTO_PERCUSSAO | repinique | TIMBRA | REPINIQUE 10'' X 30 CM VERDE C/ARO CROMADO PELE LEITOSA 8AF TIMBRA | 578.91 | Instrumento de percussão - Repinique para samba e ritmos de fanfarra. Especificações técnicas: Diâmetro: 10 polegadas (aprox. 25,4 cm). Altura: 30 cm. Afinação: 8 tirantes individuais para alta tensão. Pele: Sintética leitosa em ambos os lados. Construção: Corpo cilíndrico em chapa de aço ou alumínio com acabamento pintado na cor verde. Aros modelo tradicional e canoas de afinação em aço com acabamento cromado. Possui olhais para fixação de talabarte. Aplicações: Chamadas, viradas e condução rítmica em baterias de escolas de samba, blocos e fanfarras. Compatibilidade: Peles de 10 polegadas. Tocada com uma baqueta em uma mão enquanto a outra abafa a pele, ou com duas baquetas de nylon/madeira.
e04344641e59f588c9499e10428161ab | INSTRUMENTO_PERCUSSAO | repinique | TIMBRA | REPINIQUE 10'' X 30 CM VERMELHO C/ARO CROMADO PELE LEITOSA 8AF TIMBRA | 578.91 | Instrumento de percussão - Repinique para samba e pagode com sonoridade aguda e cortante. Especificações técnicas: Diâmetro de 10 polegadas (25,4 cm), altura do corpo de 30 cm, 8 tirantes para afinação precisa. Pele superior leitosa (nylon/poliéster de filme simples) para alta tensão e clareza de som. Construção: Corpo cilíndrico em chapa de alumínio com pintura epóxi na cor vermelha. Aros em aço com acabamento cromado e canoas de afinação metálicas. Peso aproximado: 2,5 kg. Aplicações: Utilizado como instrumento de chamada e solos em baterias de escolas de samba, blocos de carnaval, grupos de pagode e axé. Compatibilidade: Talabartes de ombro, baquetas específicas para repinique (madeira ou nylon).
9f5f05d8fa59d01d5a67d24ba3622066 | INSTRUMENTO_PERCUSSAO | repinique | TIMBRA | REPINIQUE 10 X 30 PRETO FOSCO ARO CROMADO PELE LEITOSA TIMBRA | 578.91 | Instrumento de percussão - Repinique para samba e pagode com sonoridade aguda e cortante. Especificações técnicas: Diâmetro de 10 polegadas (25,4 cm), altura do corpo de 30 cm, 8 tirantes para afinação. Pele superior leitosa (nylon/poliéster de filme simples). Construção: Corpo cilíndrico em chapa de alumínio com pintura eletrostática preto fosco. Aros em aço com acabamento cromado e canoas de afinação metálicas. Peso aproximado: 2,5 kg. Aplicações: Instrumento de chamada e solos em baterias de escolas de samba, blocos de carnaval e grupos de pagode. Compatibilidade: Talabartes, baquetas para repinique.
af54a4fcfe46cb3af55975278ff3ae6e | INSTRUMENTO_PERCUSSAO | repinique | TIMBRA | REPINIQUE 12 POL X 30 CM ALUMINIO POLIDO C/ARO CROMADO PELE LEITOSA TIMBRA | 558.94 | Instrumento de percussão - Repinique para samba e pagode com diâmetro maior para som mais grave. Especificações técnicas: Diâmetro de 12 polegadas (30,5 cm), altura do corpo de 30 cm, 8 ou 10 tirantes de afinação. Pele superior leitosa (nylon/poliéster). Construção: Corpo cilíndrico em chapa de alumínio com acabamento polido. Aros em aço com acabamento cromado e canoas de afinação metálicas. Peso aproximado: 3 kg. Aplicações: Utilizado em baterias de escolas de samba e blocos, oferecendo um timbre mais grave e com mais volume em comparação com o modelo de 10 polegadas. Compatibilidade: Talabartes, baquetas para repinique.
8585efd2b8ded934125bad118c25fb21 | INSTRUMENTO_PERCUSSAO | repinique | TIMBRA | REPINIQUE DE 12''X30 CM AMARELO C/ARO CROMADO PELE LEITOSA 8AF TIMBRA | 641.99 | Instrumento de percussão - Repinique para samba e pagode com alta projeção e durabilidade. Especificações técnicas: Diâmetro: 12 polegadas (30,5 cm). Profundidade: 30 cm. Afinação: 8 tirantes com porcas de afinação independentes. Pele: Sintética leitosa (filme simples), para um som aberto e estalado. Construção: Corpo em alumínio com pintura epóxi na cor Amarela. Aros modelo "Comfort Rim" com acabamento cromado. Aplicações: Samba, pagode e blocos de carnaval, utilizado para solos, chamadas e condução rítmica. Compatibilidade: Baquetas específicas para repinique (madeira ou acrílico).
4c57cfd5ebb7098586e8eef5ddb63053 | INSTRUMENTO_PERCUSSAO | repinique | TIMBRA | REPINIQUE DE 12''X30 CM AZUL CLARO C/ARO CROMADO PELE LEITOSA 8AF TIMBRA | 641.99 | Instrumento de percussão - Repinique para samba e pagode com alta projeção e durabilidade. Especificações técnicas: Diâmetro: 12 polegadas (30,5 cm). Profundidade: 30 cm. Afinação: 8 tirantes com porcas de afinação independentes. Pele: Sintética leitosa (filme simples), para um som aberto e estalado. Construção: Corpo em alumínio com pintura epóxi na cor Azul Claro. Aros modelo "Comfort Rim" com acabamento cromado. Aplicações: Samba, pagode e blocos de carnaval, utilizado para solos, chamadas e condução rítmica. Compatibilidade: Baquetas específicas para repinique (madeira ou acrílico).
1ccc88f611708da16c44b70fd08df316 | INSTRUMENTO_PERCUSSAO | repinique | TIMBRA | REPINIQUE DE 12''X30 CM AZUL ESCURO C/ARO CROMADO PELE LEITOSA 8AF TIMBRA | 641.99 | Instrumento de percussão - Repinique para samba e pagode com alta projeção e durabilidade. Especificações técnicas: Diâmetro: 12 polegadas (30,5 cm). Profundidade: 30 cm. Afinação: 8 tirantes com porcas de afinação independentes. Pele: Sintética leitosa (filme simples), para um som aberto e estalado. Construção: Corpo em alumínio com pintura epóxi na cor Azul Escuro. Aros modelo "Comfort Rim" com acabamento cromado. Aplicações: Samba, pagode e blocos de carnaval, utilizado para solos, chamadas e condução rítmica. Compatibilidade: Baquetas específicas para repinique (madeira ou acrílico).
aabc6bf54166ee9557808fe4865a4b86 | INSTRUMENTO_PERCUSSAO | repinique | TIMBRA | REPINIQUE DE 12''X30 CM BRANCO C/ARO CROMADO PELE LEITOSA 8AF TIMBRA | 641.99 | Instrumento de percussão - Repinique para samba e pagode com alta projeção e durabilidade. Especificações técnicas: Diâmetro: 12 polegadas (30,5 cm). Profundidade: 30 cm. Afinação: 8 tirantes com porcas de afinação independentes. Pele: Sintética leitosa (filme simples), para um som aberto e estalado. Construção: Corpo em alumínio com pintura epóxi na cor Branca. Aros modelo "Comfort Rim" com acabamento cromado. Aplicações: Samba, pagode e blocos de carnaval, utilizado para solos, chamadas e condução rítmica. Compatibilidade: Baquetas específicas para repinique (madeira ou acrílico).
b341bca9959d8fd35d303c2097babf9e | INSTRUMENTO_PERCUSSAO | repinique | TIMBRA | REPINIQUE DE 12''X30 CM LARANJA C/ARO CROMADO PELE LEITOSA 8AF TIMBRA | 336.9 | Repinique - Instrumento de percussão com 8 afinações e acabamento laranja. Especificações técnicas: Diâmetro: 12 polegadas (30,48 cm). Altura: 30 cm. Número de afinações: 8 conjuntos de tirantes duplos. Pele: Leitosa (filme sintético branco). Construção: Corpo em alumínio com pintura na cor laranja. Aros em aço com acabamento cromado. Ferragens (canoas e parafusos) em aço cromado. Aplicações: Chamadas e frases rítmicas em escolas de samba, blocos de carnaval e grupos de samba-reggae. Tocado com uma baqueta e a mão livre ou com duas baquetas. Compatibilidade: Utiliza peles de 12 polegadas. Requer uso de talabarte para tocar em movimento.
7ad61f7a490e311c251889c89bf222f2 | INSTRUMENTO_PERCUSSAO | repinique | TIMBRA | REPINIQUE DE 12X30 CM PRETO FOSCO ARO CROMADO PELE LEITOSA TIMBRA | 336.9 | Repinique - Instrumento de percussão com afinação para uso com baquetas. Especificações técnicas: Diâmetro: 12 polegadas (30,48 cm). Altura: 30 cm. Número de afinações: 8 conjuntos de tirantes duplos (inferido pelo padrão da marca). Pele: Leitosa (filme sintético branco). Construção: Corpo em alumínio com pintura na cor preto fosco. Aros em aço com acabamento cromado. Ferragens (canoas e parafusos) em aço cromado. Aplicações: Ideal para convenções rítmicas e chamadas em escolas de samba, blocos e axé music. Tocado com uma baqueta e a mão livre ou com duas baquetas. Compatibilidade: Utiliza peles de 12 polegadas. Requer uso de talabarte para tocar em movimento.
239cf749838ae7fa555e8dedbd333bc6 | INSTRUMENTO_PERCUSSAO | repinique | TIMBRA | REPINIQUE DE 12''X30 CM VERDE C/ARO CROMADO PELE LEITOSA 8AF TIMBRA | 641.99 | Instrumento de percussão - Repinique para samba e pagode com alta projeção e durabilidade. Especificações técnicas: Diâmetro: 12 polegadas (30,5 cm). Profundidade: 30 cm. Afinação: 8 tirantes com porcas de afinação independentes. Pele: Sintética leitosa (filme simples), para um som aberto e estalado. Construção: Corpo em alumínio com pintura epóxi na cor Verde. Aros modelo "Comfort Rim" com acabamento cromado. Aplicações: Samba, pagode e blocos de carnaval, utilizado para solos, chamadas e condução rítmica. Compatibilidade: Baquetas específicas para repinique (madeira ou acrílico).
652cc412c91c7201c7f00660680ddaf1 | INSTRUMENTO_PERCUSSAO | repinique | TIMBRA | REPINIQUE DE 12''X30 CM VERMELHO C/ARO CROMADO PELE LEITOSA 8AF TIMBRA | 641.99 | Instrumento de percussão - Repinique para samba e pagode com alta projeção e durabilidade. Especificações técnicas: Diâmetro: 12 polegadas (30,5 cm). Profundidade: 30 cm. Afinação: 8 tirantes com porcas de afinação independentes. Pele: Sintética leitosa (filme simples), para um som aberto e estalado. Construção: Corpo em alumínio com pintura epóxi na cor Vermelha. Aros modelo "Comfort Rim" com acabamento cromado. Aplicações: Samba, pagode e blocos de carnaval, utilizado para solos, chamadas e condução rítmica. Compatibilidade: Baquetas específicas para repinique (madeira ou acrílico).
bacc0e3b6b11486cb5d4f309696a3fa1 | INSTRUMENTO_PERCUSSAO | repinique | TIMBRA | REPIQUE ANEL 12 POL X 30 CM ALUMINIO C/ARO CROMADO PELE ANIMAL TIMBRA | 659.76 | Instrumento de percussão - Repique de Anel com sonoridade aguda e cortante, ideal para ritmos brasileiros. Especificações técnicas: Diâmetro: 12 polegadas (30,5 cm). Profundidade: 30 cm. Pele: Animal (cabra), para um timbre tradicional e estalado. Afinação: 8 tirantes com porcas de afinação. Construção: Corpo em chapa de alumínio polido de baixo peso. Aros tipo "Comfort Rim" com acabamento cromado, proporcionando conforto ao tocar com as mãos. Aplicações: Samba, pagode e blocos de carnaval, utilizado para solos, chamadas e condução rítmica ('frases'). Compatibilidade: Baquetas específicas para repique (madeira ou acrílico).
3ec5aa387f95d9437310c8360fd6f76c | INSTRUMENTO_PERCUSSAO | repinique | TIMBRA | REPIQUE MAO 10 POL X 30 CM ALUMINIO C/ARO CROMADO PELE LEITOSA TIMBRA | 419.94 | Instrumento de percussão - Repique de mão para samba e pagode, com som agudo e estalado característico. Especificações técnicas: Diâmetro de 10 polegadas (25,4 cm), altura do corpo de 30 cm. Possui 6 tirantes de afinação. Pele leitosa (poliéster de filme simples) para um som aberto e com bom ataque. Peso aproximado: 2.2 kg. Construção: Corpo cilíndrico em alumínio polido, que oferece leveza e projeção sonora. Aro cromado tipo 'Comfort Rim', com perfil arredondado para maior conforto ao tocar com as mãos. Ferragens (canecas e tirantes) cromadas. Aplicações: Utilizado em escolas de samba, blocos de carnaval, grupos de pagode e samba, para executar frases rítmicas e chamadas. Compatibilidade: Peles de 10 polegadas, talabartes de ombro para percussão.
a06cf4ea8fc7de5d5ff01e4c7ea83367 | INSTRUMENTO_PERCUSSAO | repinique | TIMBRA | REPIQUE MAO 10'' X 30 CM AMARELO C/ARO CROMADO PELE LEITOSA 6AF TIMBRA | 482.94 | Instrumento de percussão - Repique de mão para samba e pagode com 6 afinações e acabamento amarelo. Especificações técnicas: Diâmetro de 10 polegadas (25,4 cm), altura do casco de 30 cm. Equipado com 6 tirantes de afinação. Pele superior sintética leitosa (nylon) para um som tradicional e agudo. Construção: Casco em alumínio com pintura na cor amarela. Aros de perfil tradicional em aço cromado. Canoas e parafusos de afinação cromados. Aplicações: Grupos de pagode, samba de mesa, baterias de escola de samba e blocos de carnaval. Compatibilidade: Projetado para ser tocado com as mãos, apoiado entre as pernas do músico. Pode ser utilizado com talabarte para performances em pé.
6c38d843b632d9e7a62872a9014547ea | INSTRUMENTO_PERCUSSAO | repinique | TIMBRA | REPIQUE MAO 10'' X 30 CM AZUL CLARO C/ARO CROMADO PELE LEITOSA 6AF TIMBRA | 482.94 | Instrumento de percussão - Repique de mão para samba e pagode com 6 afinações e acabamento azul claro. Especificações técnicas: Diâmetro de 10 polegadas (25,4 cm), altura do casco de 30 cm. Equipado com 6 tirantes de afinação. Pele superior sintética leitosa (nylon) para um som tradicional e agudo. Construção: Casco em alumínio com pintura na cor azul claro. Aros de perfil tradicional em aço cromado. Canoas e parafusos de afinação cromados. Aplicações: Grupos de pagode, samba de mesa, baterias de escola de samba e blocos de carnaval. Compatibilidade: Projetado para ser tocado com as mãos, apoiado entre as pernas do músico. Pode ser utilizado com talabarte para performances em pé.
c5aa2b58e0d8797b2ae7cc876b6394ad | INSTRUMENTO_PERCUSSAO | repinique | TIMBRA | REPIQUE MAO 10'' X 30 CM AZUL ESCURO C/ARO CROMADO PELE LEITOSA 6AF TIMBRA | 482.94 | Instrumento de percussão - Repique de mão para samba e pagode com 6 afinações e acabamento azul escuro. Especificações técnicas: Diâmetro de 10 polegadas (25,4 cm), altura do casco de 30 cm. Equipado com 6 tirantes de afinação. Pele superior sintética leitosa (nylon) para um som tradicional e agudo. Construção: Casco em alumínio com pintura na cor azul escuro. Aros de perfil tradicional em aço cromado. Canoas e parafusos de afinação cromados. Aplicações: Grupos de pagode, samba de mesa, baterias de escola de samba e blocos de carnaval. Compatibilidade: Projetado para ser tocado com as mãos, apoiado entre as pernas do músico. Pode ser utilizado com talabarte para performances em pé.
04c2b57dce044569582f58df36daf762 | INSTRUMENTO_PERCUSSAO | repinique | TIMBRA | REPIQUE MAO 10'' X 30 CM BRANCO C/ARO CROMADO PELE LEITOSA 6AF TIMBRA | 482.94 | Instrumento de percussão - Repique de mão para samba e pagode com 6 afinações e acabamento branco. Especificações técnicas: Diâmetro de 10 polegadas (25,4 cm), altura do casco de 30 cm. Equipado com 6 tirantes de afinação. Pele superior sintética leitosa (nylon) para um som tradicional e agudo. Construção: Casco em alumínio com pintura na cor branca. Aros de perfil tradicional em aço cromado. Canoas e parafusos de afinação cromados. Aplicações: Grupos de pagode, samba de mesa, baterias de escola de samba e blocos de carnaval. Compatibilidade: Projetado para ser tocado com as mãos, apoiado entre as pernas do músico. Pode ser utilizado com talabarte para performances em pé.
f075943e90ebf40b74e3564deb3dfd0f | INSTRUMENTO_PERCUSSAO | repinique | TIMBRA | REPIQUE MAO 10'' X 30 CM LARANJA C/ARO CROMADO PELE LEITOSA 6AF TIMBRA | 482.94 | Instrumento de percussão - Repique de mão para samba e pagode com 6 afinações e acabamento laranja. Especificações técnicas: Diâmetro de 10 polegadas (25,4 cm), altura do casco de 30 cm. Equipado com 6 tirantes de afinação. Pele superior sintética leitosa (nylon) para um som tradicional e agudo. Construção: Casco em alumínio com pintura na cor laranja. Aros de perfil tradicional em aço cromado. Canoas e parafusos de afinação cromados. Aplicações: Grupos de pagode, samba de mesa, baterias de escola de samba e blocos de carnaval. Compatibilidade: Projetado para ser tocado com as mãos, apoiado entre as pernas do músico. Pode ser utilizado com talabarte para performances em pé.
084556216d8c68871c1669ece41730e7 | INSTRUMENTO_PERCUSSAO | repinique | TIMBRA | REPIQUE MAO 10'' X 30 CM VERDE C/ARO CROMADO PELE LEITOSA 6AF TIMBRA | 482.94 | Instrumento de percussão - Repique de mão para samba e pagode com 6 afinações e acabamento verde. Especificações técnicas: Diâmetro de 10 polegadas (25,4 cm), altura do casco de 30 cm. Equipado com 6 tirantes de afinação. Pele superior sintética leitosa (nylon) para um som tradicional e agudo. Construção: Casco em alumínio com pintura na cor verde. Aros de perfil tradicional em aço cromado. Canoas e parafusos de afinação cromados. Aplicações: Grupos de pagode, samba de mesa, baterias de escola de samba e blocos de carnaval. Compatibilidade: Projetado para ser tocado com as mãos, apoiado entre as pernas do músico. Pode ser utilizado com talabarte para performances em pé.
a31de845676cc7dc5d1c3c484fd7f530 | INSTRUMENTO_PERCUSSAO | repinique | TIMBRA | REPIQUE MAO 10'' X 30 CM VERMELHO C/ARO CROMADO PELE LEITOSA 6AF TIMBRA | 482.94 | Instrumento de percussão - Repique de mão para samba e pagode com 6 afinações e acabamento vermelho. Especificações técnicas: Diâmetro de 10 polegadas (25,4 cm), altura do casco de 30 cm. Equipado com 6 tirantes de afinação. Pele superior sintética leitosa (nylon) para um som tradicional e agudo. Construção: Casco em alumínio com pintura na cor vermelha. Aros de perfil tradicional em aço cromado. Canoas e parafusos de afinação cromados. Aplicações: Grupos de pagode, samba de mesa, baterias de escola de samba e blocos de carnaval. Compatibilidade: Projetado para ser tocado com as mãos, apoiado entre as pernas do músico. Pode ser utilizado com talabarte para performances em pé.
da6f0c1f9a5fa7eb4f3985ade2c87e67 | INSTRUMENTO_PERCUSSAO | repinique | TIMBRA | REPIQUE MAO 10" X 30 CM ALUMINIO PRETO FOSCO C/ARO CROMADO PELE LEITOSA 6AF TIMBRA | 482.94 | Instrumento de percussão - Repique de mão para samba e pagode com 6 afinações e acabamento preto fosco. Especificações técnicas: Diâmetro de 10 polegadas (25,4 cm), altura do casco de 30 cm. Equipado com 6 tirantes de afinação. Pele superior sintética leitosa (nylon) para um som tradicional e agudo. Construção: Casco em alumínio com pintura na cor preto fosco. Aros de perfil tradicional em aço cromado. Canoas e parafusos de afinação cromados. Aplicações: Grupos de pagode, samba de mesa, baterias de escola de samba e blocos de carnaval. Compatibilidade: Projetado para ser tocado com as mãos, apoiado entre as pernas do músico. Pode ser utilizado com talabarte para performances em pé.
2f25eff468f75259144856a8615942ed | INSTRUMENTO_PERCUSSAO | surdo_mao | TIMBRA | SURDO 18''X40 CM AMARELO C/ARO CROMADO PELE LEITOSA10AF TIMBRA | 911.58 | Instrumento de percussão para marcação rítmica - Surdo de marcação com 10 afinações e pele leitosa sintética. Especificações técnicas: Diâmetro de 18 polegadas (45,72 cm), altura do corpo de 40 cm, equipado com 10 tirantes duplos de afinação para tensão precisa da pele. Peso aproximado: 4.5 kg. Construção: Corpo cilíndrico em alumínio com pintura epóxi na cor amarela, aros em aço com acabamento cromado, parafusos de afinação e canoas em aço. Pele superior sintética de filme simples, tipo leitosa, para um som grave e definido. Aplicações: Ideal para baterias de escolas de samba, blocos de carnaval, grupos de pagode e música popular brasileira, servindo como base rítmica grave (marcação, corte ou terceira). Compatibilidade: Utilizável com talabartes de um ou dois ganchos para desfile. Recomenda-se o uso de baquetas (macetas) com ponta de feltro ou pelúcia.
d1045cde77a51a3b9d9e59e86e0736b5 | INSTRUMENTO_PERCUSSAO | surdo_mao | TIMBRA | SURDO 18''X40 CM AZUL CLARO C/ARO CROMADO PELE LEITOSA 10AF TIMBRA | 911.58 | Instrumento de percussão para marcação rítmica - Surdo de marcação com 10 afinações e pele leitosa sintética. Especificações técnicas: Diâmetro de 18 polegadas (45,72 cm), altura do corpo de 40 cm, equipado com 10 tirantes duplos de afinação para tensão precisa da pele. Peso aproximado: 4.5 kg. Construção: Corpo cilíndrico em alumínio com pintura epóxi na cor azul claro, aros em aço com acabamento cromado, parafusos de afinação e canoas em aço. Pele superior sintética de filme simples, tipo leitosa, para um som grave e definido. Aplicações: Ideal para baterias de escolas de samba, blocos de carnaval, grupos de pagode e música popular brasileira, servindo como base rítmica grave (marcação, corte ou terceira). Compatibilidade: Utilizável com talabartes de um ou dois ganchos para desfile. Recomenda-se o uso de baquetas (macetas) com ponta de feltro ou pelúcia.
8a7044707c25f5dd5931307e12086dd5 | INSTRUMENTO_PERCUSSAO | surdo_mao | TIMBRA | SURDO 18''X40 CM AZUL ESCURO C/ARO CROMADO PELE LEITOSA 10AF TIMBRA | 911.58 | Instrumento de percussão para marcação rítmica - Surdo de marcação com 10 afinações e pele leitosa sintética. Especificações técnicas: Diâmetro de 18 polegadas (45,72 cm), altura do corpo de 40 cm, equipado com 10 tirantes duplos de afinação para tensão precisa da pele. Peso aproximado: 4.5 kg. Construção: Corpo cilíndrico em alumínio com pintura epóxi na cor azul escuro, aros em aço com acabamento cromado, parafusos de afinação e canoas em aço. Pele superior sintética de filme simples, tipo leitosa, para um som grave e definido. Aplicações: Ideal para baterias de escolas de samba, blocos de carnaval, grupos de pagode e música popular brasileira, servindo como base rítmica grave (marcação, corte ou terceira). Compatibilidade: Utilizável com talabartes de um ou dois ganchos para desfile. Recomenda-se o uso de baquetas (macetas) com ponta de feltro ou pelúcia.
d0efaaed73d0f5519ee35414ba6a07c7 | INSTRUMENTO_PERCUSSAO | surdo_mao | TIMBRA | SURDO 18''X40 CM BRANCO C/ARO CROMADO PELE LEITOSA 10AF TIMBRA | 911.58 | Instrumento de percussão para marcação rítmica - Surdo de marcação com 10 afinações e pele leitosa sintética. Especificações técnicas: Diâmetro de 18 polegadas (45,72 cm), altura do corpo de 40 cm, equipado com 10 tirantes duplos de afinação para tensão precisa da pele. Peso aproximado: 4.5 kg. Construção: Corpo cilíndrico em alumínio com pintura epóxi na cor branca, aros em aço com acabamento cromado, parafusos de afinação e canoas em aço. Pele superior sintética de filme simples, tipo leitosa, para um som grave e definido. Aplicações: Ideal para baterias de escolas de samba, blocos de carnaval, grupos de pagode e música popular brasileira, servindo como base rítmica grave (marcação, corte ou terceira). Compatibilidade: Utilizável com talabartes de um ou dois ganchos para desfile. Recomenda-se o uso de baquetas (macetas) com ponta de feltro ou pelúcia.
25bfce3556fd0ee5060952fd4e6321c3 | INSTRUMENTO_PERCUSSAO | surdo_mao | TIMBRA | SURDO 18''X40 CM LARANJA C/ARO CROMADO PELE LEITOSA 10AF TIMBRA | 911.58 | Instrumento de percussão para marcação rítmica - Surdo de marcação com 10 afinações e pele leitosa sintética. Especificações técnicas: Diâmetro de 18 polegadas (45,72 cm), altura do corpo de 40 cm, equipado com 10 tirantes duplos de afinação para tensão precisa da pele. Peso aproximado: 4.5 kg. Construção: Corpo cilíndrico em alumínio com pintura epóxi na cor laranja, aros em aço com acabamento cromado, parafusos de afinação e canoas em aço. Pele superior sintética de filme simples, tipo leitosa, para um som grave e definido. Aplicações: Ideal para baterias de escolas de samba, blocos de carnaval, grupos de pagode e música popular brasileira, servindo como base rítmica grave (marcação, corte ou terceira). Compatibilidade: Utilizável com talabartes de um ou dois ganchos para desfile. Recomenda-se o uso de baquetas (macetas) com ponta de feltro ou pelúcia.
23bd4187432525af84e0885032ad3e5b | INSTRUMENTO_PERCUSSAO | surdo_mao | TIMBRA | SURDO 18''X40 CM VERDE C/ARO CROMADO PELE LEITOSA 10AF TIMBRA | 911.58 | Instrumento de percussão para marcação rítmica - Surdo de marcação com 10 afinações e pele leitosa sintética. Especificações técnicas: Diâmetro de 18 polegadas (45,72 cm), altura do corpo de 40 cm, equipado com 10 tirantes duplos de afinação para tensão precisa da pele. Peso aproximado: 4.5 kg. Construção: Corpo cilíndrico em alumínio com pintura epóxi na cor verde, aros em aço com acabamento cromado, parafusos de afinação e canoas em aço. Pele superior sintética de filme simples, tipo leitosa, para um som grave e definido. Aplicações: Ideal para baterias de escolas de samba, blocos de carnaval, grupos de pagode e música popular brasileira, servindo como base rítmica grave (marcação, corte ou terceira). Compatibilidade: Utilizável com talabartes de um ou dois ganchos para desfile. Recomenda-se o uso de baquetas (macetas) com ponta de feltro ou pelúcia.
9e24209313b9aa85fe63ed2549318c35 | INSTRUMENTO_PERCUSSAO | surdo_mao | TIMBRA | SURDO 18''X40 CM VERMELHO C/ARO CROMADO PELE LEITOSA 10AF TIMBRA | 911.58 | Instrumento de percussão para marcação rítmica - Surdo de marcação com 10 afinações e pele leitosa sintética. Especificações técnicas: Diâmetro de 18 polegadas (45,72 cm), altura do corpo de 40 cm, equipado com 10 tirantes duplos de afinação para tensão precisa da pele. Peso aproximado: 4.5 kg. Construção: Corpo cilíndrico em alumínio com pintura epóxi na cor vermelha, aros em aço com acabamento cromado, parafusos de afinação e canoas em aço. Pele superior sintética de filme simples, tipo leitosa, para um som grave e definido. Aplicações: Ideal para baterias de escolas de samba, blocos de carnaval, grupos de pagode e música popular brasileira, servindo como base rítmica grave (marcação, corte ou terceira). Compatibilidade: Utilizável com talabartes de um ou dois ganchos para desfile. Recomenda-se o uso de baquetas (macetas) com ponta de feltro ou pelúcia.
10da64ac9ac2967f80a363798db83604 | INSTRUMENTO_PERCUSSAO | surdo_mao | TIMBRA | SURDO 18X40 PRETO FOSCO ARO CROMADO PELE LEITOSA TIMBRA | 911.58 | Instrumento de percussão para marcação rítmica - Surdo de marcação com 10 afinações e pele leitosa sintética. Especificações técnicas: Diâmetro de 18 polegadas (45,72 cm), altura do corpo de 40 cm, equipado com 10 tirantes duplos de afinação para tensão precisa da pele. Peso aproximado: 4.5 kg. Construção: Corpo cilíndrico em alumínio com pintura epóxi na cor preto fosco, aros em aço com acabamento cromado, parafusos de afinação e canoas em aço. Pele superior sintética de filme simples, tipo leitosa, para um som grave e definido. Aplicações: Ideal para baterias de escolas de samba, blocos de carnaval, grupos de pagode e música popular brasileira, servindo como base rítmica grave (marcação, corte ou terceira). Compatibilidade: Utilizável com talabartes de um ou dois ganchos para desfile. Recomenda-se o uso de baquetas (macetas) com ponta de feltro ou pelúcia.
3a8254d6986c8e46af21385db214eecf | INSTRUMENTO_PERCUSSAO | surdo_mao | TIMBRA | SURDO 18''X55 CM AMARELO C/ARO CROMADO PELE ANIMAL 10AF TIMBRA | 1127.59 | Instrumento de percussão - CATEGORIA TÉCNICA: Surdo de samba para marcação. CARACTERÍSTICAS PRINCIPAIS: Pele animal (couro) para um timbre grave, profundo e tradicional do samba. Casco em alumínio para leveza e projeção sonora, com 10 afinadores para garantir tensão uniforme. Especificações técnicas: Dimensões: 18" (diâmetro, ~45 cm) x 55 cm (altura). Pele: Animal (couro de cabra). Corpo: Alumínio. Afinação: 10 afinadores com tirantes de aço. Aros: Aço cromado. Cor: Amarelo. Construção: Casco em chapa de alumínio com pintura automotiva amarela. Ferragens (canos, garras, parafusos) em aço com acabamento cromado. Aplicações: Utilizado em escolas de samba e blocos de carnaval como surdo de primeira (marcação) ou segunda (resposta). Compatibilidade: Utilizado com talabarte (alça de ombro) e baquetas apropriadas com ponta de pelúcia ou feltro.
68f1be70084e3b24b314b4d64aeb4897 | INSTRUMENTO_PERCUSSAO | surdo_mao | TIMBRA | SURDO 18''X55 CM AZUL CLARO C/ARO CROMADO PELE ANIMAL 10AF TIMBRA | 1127.59 | Instrumento de percussão - CATEGORIA TÉCNICA: Surdo de samba para marcação. CARACTERÍSTICAS PRINCIPAIS: Pele animal (couro) para um timbre grave, profundo e tradicional do samba. Casco em alumínio para leveza e projeção sonora, com 10 afinadores para garantir tensão uniforme. Especificações técnicas: Dimensões: 18" (diâmetro, ~45 cm) x 55 cm (altura). Pele: Animal (couro de cabra). Corpo: Alumínio. Afinação: 10 afinadores com tirantes de aço. Aros: Aço cromado. Cor: Azul Claro. Construção: Casco em chapa de alumínio com pintura automotiva azul claro. Ferragens (canos, garras, parafusos) em aço com acabamento cromado. Aplicações: Utilizado em escolas de samba e blocos de carnaval como surdo de primeira (marcação) ou segunda (resposta). Compatibilidade: Utilizado com talabarte (alça de ombro) e baquetas apropriadas com ponta de pelúcia ou feltro.
880ed7c6404ce7455f675df3f1c64c9f | INSTRUMENTO_PERCUSSAO | surdo_mao | TIMBRA | SURDO 18''X55 CM AZUL ESCURO C/ARO CROMADO PELE ANIMAL 10AF TIMBRA | 1127.59 | Instrumento de percussão - CATEGORIA TÉCNICA: Surdo de samba para marcação. CARACTERÍSTICAS PRINCIPAIS: Pele animal (couro) para um timbre grave, profundo e tradicional do samba. Casco em alumínio para leveza e projeção sonora, com 10 afinadores para garantir tensão uniforme. Especificações técnicas: Dimensões: 18" (diâmetro, ~45 cm) x 55 cm (altura). Pele: Animal (couro de cabra). Corpo: Alumínio. Afinação: 10 afinadores com tirantes de aço. Aros: Aço cromado. Cor: Azul Escuro. Construção: Casco em chapa de alumínio com pintura automotiva azul escuro. Ferragens (canos, garras, parafusos) em aço com acabamento cromado. Aplicações: Utilizado em escolas de samba e blocos de carnaval como surdo de primeira (marcação) ou segunda (resposta). Compatibilidade: Utilizado com talabarte (alça de ombro) e baquetas apropriadas com ponta de pelúcia ou feltro.
f17c510a97cc9df391b95c925d302ff5 | INSTRUMENTO_PERCUSSAO | surdo_mao | TIMBRA | SURDO 18''X55 CM BRANCO C/ARO CROMADO PELE ANIMAL 10AF TIMBRA | 1127.59 | Instrumento de percussão - CATEGORIA TÉCNICA: Surdo de samba para marcação. CARACTERÍSTICAS PRINCIPAIS: Pele animal (couro) para um timbre grave, profundo e tradicional do samba. Casco em alumínio para leveza e projeção sonora, com 10 afinadores para garantir tensão uniforme. Especificações técnicas: Dimensões: 18" (diâmetro, ~45 cm) x 55 cm (altura). Pele: Animal (couro de cabra). Corpo: Alumínio. Afinação: 10 afinadores com tirantes de aço. Aros: Aço cromado. Cor: Branco. Construção: Casco em chapa de alumínio com pintura automotiva branca. Ferragens (canos, garras, parafusos) em aço com acabamento cromado. Aplicações: Utilizado em escolas de samba e blocos de carnaval como surdo de primeira (marcação) ou segunda (resposta). Compatibilidade: Utilizado com talabarte (alça de ombro) e baquetas apropriadas com ponta de pelúcia ou feltro.
c81ea3382c21b252e8c7db6ba488c9dd | INSTRUMENTO_PERCUSSAO | surdo_mao | TIMBRA | SURDO 18''X55 CM LARANJA C/ARO CROMADO PELE ANIMAL 10AF TIMBRA | 1127.59 | Instrumento de percussão - CATEGORIA TÉCNICA: Surdo de samba para marcação. CARACTERÍSTICAS PRINCIPAIS: Pele animal (couro) para um timbre grave, profundo e tradicional do samba. Casco em alumínio para leveza e projeção sonora, com 10 afinadores para garantir tensão uniforme. Especificações técnicas: Dimensões: 18" (diâmetro, ~45 cm) x 55 cm (altura). Pele: Animal (couro de cabra). Corpo: Alumínio. Afinação: 10 afinadores com tirantes de aço. Aros: Aço cromado. Cor: Laranja. Construção: Casco em chapa de alumínio com pintura automotiva laranja. Ferragens (canos, garras, parafusos) em aço com acabamento cromado. Aplicações: Utilizado em escolas de samba e blocos de carnaval como surdo de primeira (marcação) ou segunda (resposta). Compatibilidade: Utilizado com talabarte (alça de ombro) e baquetas apropriadas com ponta de pelúcia ou feltro.
d8dd1c219ba6f0266c6702d36bfa9d5e | INSTRUMENTO_PERCUSSAO | surdo_mao | TIMBRA | SURDO 18''X55 CM VERDE C/ARO CROMADO PELE ANIMAL 10AF TIMBRA | 1127.59 | Instrumento de percussão - CATEGORIA TÉCNICA: Surdo de samba para marcação. CARACTERÍSTICAS PRINCIPAIS: Pele animal (couro) para um timbre grave, profundo e tradicional do samba. Casco em alumínio para leveza e projeção sonora, com 10 afinadores para garantir tensão uniforme. Especificações técnicas: Dimensões: 18" (diâmetro, ~45 cm) x 55 cm (altura). Pele: Animal (couro de cabra). Corpo: Alumínio. Afinação: 10 afinadores com tirantes de aço. Aros: Aço cromado. Cor: Verde. Construção: Casco em chapa de alumínio com pintura automotiva verde. Ferragens (canos, garras, parafusos) em aço com acabamento cromado. Aplicações: Utilizado em escolas de samba e blocos de carnaval como surdo de primeira (marcação) ou segunda (resposta). Compatibilidade: Utilizado com talabarte (alça de ombro) e baquetas apropriadas com ponta de pelúcia ou feltro.
7cedd9269607921a944d3d715350fabd | INSTRUMENTO_PERCUSSAO | surdo_mao | TIMBRA | SURDO 18''X55 CM VERMELHO C/ARO CROMADO PELE ANIMAL 10AF TIMBRA | 1127.59 | Instrumento de percussão - CATEGORIA TÉCNICA: Surdo de samba para marcação. CARACTERÍSTICAS PRINCIPAIS: Pele animal (couro) para um timbre grave, profundo e tradicional do samba. Casco em alumínio para leveza e projeção sonora, com 10 afinadores para garantir tensão uniforme. Especificações técnicas: Dimensões: 18" (diâmetro, ~45 cm) x 55 cm (altura). Pele: Animal (couro de cabra). Corpo: Alumínio. Afinação: 10 afinadores com tirantes de aço. Aros: Aço cromado. Cor: Vermelho. Construção: Casco em chapa de alumínio com pintura automotiva vermelha. Ferragens (canos, garras, parafusos) em aço com acabamento cromado. Aplicações: Utilizado em escolas de samba e blocos de carnaval como surdo de primeira (marcação) ou segunda (resposta). Compatibilidade: Utilizado com talabarte (alça de ombro) e baquetas apropriadas com ponta de pelúcia ou feltro.
57f5960ef0ec0b80a7b9bbdd5769e5b9 | INSTRUMENTO_PERCUSSAO | surdo_mao | TIMBRA | SURDO 18X55 PRETO FOSCO ARO CROMADO PELE ANIMAL TIMBRA | 1127.59 | Instrumento de percussão - CATEGORIA TÉCNICA: Surdo de samba para marcação. CARACTERÍSTICAS PRINCIPAIS: Pele animal (couro) para um timbre grave, profundo e tradicional do samba. Casco em alumínio para leveza e projeção sonora, com 10 afinadores para garantir tensão uniforme. Especificações técnicas: Dimensões: 18" (diâmetro, ~45 cm) x 55 cm (altura). Pele: Animal (couro de cabra). Corpo: Alumínio. Afinação: 10 afinadores com tirantes de aço. Aros: Aço cromado. Cor: Preto Fosco. Construção: Casco em chapa de alumínio com pintura automotiva preto fosco. Ferragens (canos, garras, parafusos) em aço com acabamento cromado. Aplicações: Utilizado em escolas de samba e blocos de carnaval como surdo de primeira (marcação) ou segunda (resposta). Compatibilidade: Utilizado com talabarte (alça de ombro) e baquetas apropriadas com ponta de pelúcia ou feltro.
033e160443aa5fa719951b0d3a2de019 | INSTRUMENTO_PERCUSSAO | surdo_mao | TIMBRA | SURDO 20''X40 CM AMARELO C/CROMADO PELE LEITOSO E NAPA INV 10AF TIMBRA | 932.2 | Instrumento de percussão - Surdo de corte ou terceira para samba e ritmos brasileiros. Especificações técnicas: Diâmetro: 20 polegadas (50,8 cm). Profundidade: 40 cm. Afinação: 10 tirantes de afinação. Pele superior (batedeira): Leitosa (plástica, filme simples). Pele inferior (resposta): Napa invertida, para um som mais seco, controlado e com graves definidos. Construção: Corpo em aço galvanizado com pintura epóxi na cor Amarela. Aros em aço com acabamento cromado. Ferragens (canecas, ganchos, porcas) em aço cromado. Pés de borracha para apoio estável. Aplicações: Baterias de escola de samba, blocos de carnaval, grupos de pagode. Ideal para a função de surdo de terceira (corte), realizando as frases rítmicas e variações. Compatibilidade: Utiliza talabarte para ser tocado em pé (não incluso). Compatível com maços com ponta de pelúcia ou feltro.
46b4b22778fd71c293aeeb0d5ca79e6c | INSTRUMENTO_PERCUSSAO | surdo_mao | TIMBRA | SURDO 20''X40 CM AZUL CLARO C/ARO CROMADO PELE LEITOSO E NAPA INV 10AF TIMBRA | 932.2 | Instrumento de percussão - Surdo de corte ou terceira para samba e ritmos brasileiros. Especificações técnicas: Diâmetro: 20 polegadas (50,8 cm). Profundidade: 40 cm. Afinação: 10 tirantes de afinação. Pele superior (batedeira): Leitosa (plástica, filme simples). Pele inferior (resposta): Napa invertida, para um som mais seco, controlado e com graves definidos. Construção: Corpo em aço galvanizado com pintura epóxi na cor Azul Claro. Aros em aço com acabamento cromado. Ferragens (canecas, ganchos, porcas) em aço cromado. Pés de borracha para apoio estável. Aplicações: Baterias de escola de samba, blocos de carnaval, grupos de pagode. Ideal para a função de surdo de terceira (corte), realizando as frases rítmicas e variações. Compatibilidade: Utiliza talabarte para ser tocado em pé (não incluso). Compatível com maços com ponta de pelúcia ou feltro.
1208ade89378aa84f5ef7c894a0e64ed | INSTRUMENTO_PERCUSSAO | surdo_mao | TIMBRA | SURDO 20''X40 CM AZUL ESCURO C/ARO CROMADO PELE LEITOSO E NAPA INV 10AF TIMBRA | 932.2 | Instrumento de percussão - Surdo de corte ou terceira para samba e ritmos brasileiros. Especificações técnicas: Diâmetro: 20 polegadas (50,8 cm). Profundidade: 40 cm. Afinação: 10 tirantes de afinação. Pele superior (batedeira): Leitosa (plástica, filme simples). Pele inferior (resposta): Napa invertida, para um som mais seco, controlado e com graves definidos. Construção: Corpo em aço galvanizado com pintura epóxi na cor Azul Escuro. Aros em aço com acabamento cromado. Ferragens (canecas, ganchos, porcas) em aço cromado. Pés de borracha para apoio estável. Aplicações: Baterias de escola de samba, blocos de carnaval, grupos de pagode. Ideal para a função de surdo de terceira (corte), realizando as frases rítmicas e variações. Compatibilidade: Utiliza talabarte para ser tocado em pé (não incluso). Compatível com maços com ponta de pelúcia ou feltro.
7386c6a24baffb0ee2223d0a1c90ae52 | INSTRUMENTO_PERCUSSAO | surdo_mao | TIMBRA | SURDO 20''X40 CM BRANCO C/ARO CROMADO PELE LEITOSO E NAPA INV 10AF TIMBRA | 932.2 | Instrumento de percussão - Surdo de corte ou terceira para samba e ritmos brasileiros. Especificações técnicas: Diâmetro: 20 polegadas (50,8 cm). Profundidade: 40 cm. Afinação: 10 tirantes de afinação. Pele superior (batedeira): Leitosa (plástica, filme simples). Pele inferior (resposta): Napa invertida, para um som mais seco, controlado e com graves definidos. Construção: Corpo em aço galvanizado com pintura epóxi na cor Branca. Aros em aço com acabamento cromado. Ferragens (canecas, ganchos, porcas) em aço cromado. Pés de borracha para apoio estável. Aplicações: Baterias de escola de samba, blocos de carnaval, grupos de pagode. Ideal para a função de surdo de terceira (corte), realizando as frases rítmicas e variações. Compatibilidade: Utiliza talabarte para ser tocado em pé (não incluso). Compatível com maços com ponta de pelúcia ou feltro.
4e8d5fd5dff606b2e08c013029ba50f3 | INSTRUMENTO_PERCUSSAO | surdo_mao | TIMBRA | SURDO 20''X40 CM LARANJA C/ ARO CROMADO PELE LEITOSO E NAPA INV 10AF TIMBRA | 932.2 | Instrumento de percussão - Surdo de corte ou terceira para samba e ritmos brasileiros. Especificações técnicas: Diâmetro: 20 polegadas (50,8 cm). Profundidade: 40 cm. Afinação: 10 tirantes de afinação. Pele superior (batedeira): Leitosa (plástica, filme simples). Pele inferior (resposta): Napa invertida, para um som mais seco, controlado e com graves definidos. Construção: Corpo em aço galvanizado com pintura epóxi na cor Laranja. Aros em aço com acabamento cromado. Ferragens (canecas, ganchos, porcas) em aço cromado. Pés de borracha para apoio estável. Aplicações: Baterias de escola de samba, blocos de carnaval, grupos de pagode. Ideal para a função de surdo de terceira (corte), realizando as frases rítmicas e variações. Compatibilidade: Utiliza talabarte para ser tocado em pé (não incluso). Compatível com maços com ponta de pelúcia ou feltro.
2395cce00bb0b0f5bcc0c55fdb19ef3f | INSTRUMENTO_PERCUSSAO | surdo_mao | TIMBRA | SURDO 20''X40 CM VERDE C/ARO CROMADO PELE LEITOSO E NAPA INV 10AF TIMBRA | 932.2 | Instrumento de percussão - Surdo de corte ou terceira para samba e ritmos brasileiros. Especificações técnicas: Diâmetro: 20 polegadas (50,8 cm). Profundidade: 40 cm. Afinação: 10 tirantes de afinação. Pele superior (batedeira): Leitosa (plástica, filme simples). Pele inferior (resposta): Napa invertida, para um som mais seco, controlado e com graves definidos. Construção: Corpo em aço galvanizado com pintura epóxi na cor Verde. Aros em aço com acabamento cromado. Ferragens (canecas, ganchos, porcas) em aço cromado. Pés de borracha para apoio estável. Aplicações: Baterias de escola de samba, blocos de carnaval, grupos de pagode. Ideal para a função de surdo de terceira (corte), realizando as frases rítmicas e variações. Compatibilidade: Utiliza talabarte para ser tocado em pé (não incluso). Compatível com maços com ponta de pelúcia ou feltro.
8abb2157e3f68688d0c354e00a5ab97d | INSTRUMENTO_PERCUSSAO | surdo_mao | TIMBRA | SURDO 20''X40 CM VERMELHO C/ARO CROMADO PELE LEITOSO E NAPA INV 10AF TIMBRA | 932.2 | Instrumento de percussão - Surdo de corte ou terceira para samba e ritmos brasileiros. Especificações técnicas: Diâmetro: 20 polegadas (50,8 cm). Profundidade: 40 cm. Afinação: 10 tirantes de afinação. Pele superior (batedeira): Leitosa (plástica, filme simples). Pele inferior (resposta): Napa invertida, para um som mais seco, controlado e com graves definidos. Construção: Corpo em aço galvanizado com pintura epóxi na cor Vermelha. Aros em aço com acabamento cromado. Ferragens (canecas, ganchos, porcas) em aço cromado. Pés de borracha para apoio estável. Aplicações: Baterias de escola de samba, blocos de carnaval, grupos de pagode. Ideal para a função de surdo de terceira (corte), realizando as frases rítmicas e variações. Compatibilidade: Utiliza talabarte para ser tocado em pé (não incluso). Compatível com maços com ponta de pelúcia ou feltro.
9df01419d0781bf3bf06793cb295d2bc | INSTRUMENTO_PERCUSSAO | surdo_mao | TIMBRA | SURDO 20X40 PRETO FOSCO ARO CROMADO PELE LEITOSO E NAPA INV TIMBRA | 932.2 | Instrumento de percussão - Surdo de corte ou terceira para samba e ritmos brasileiros. Especificações técnicas: Diâmetro: 20 polegadas (50,8 cm). Profundidade: 40 cm. Afinação: 10 tirantes de afinação (implícito pelo padrão da série). Pele superior (batedeira): Leitosa (plástica, filme simples). Pele inferior (resposta): Napa invertida, para um som mais seco, controlado e com graves definidos. Construção: Corpo em aço galvanizado com pintura epóxi na cor Preto Fosco. Aros em aço com acabamento cromado. Ferragens (canecas, ganchos, porcas) em aço cromado. Pés de borracha para apoio estável. Aplicações: Baterias de escola de samba, blocos de carnaval, grupos de pagode. Ideal para a função de surdo de terceira (corte), realizando as frases rítmicas e variações. Compatibilidade: Utiliza talabarte para ser tocado em pé (não incluso). Compatível com maços com ponta de pelúcia ou feltro.
3e32868c124d75c27801b3aeb4be4035 | INSTRUMENTO_PERCUSSAO | surdo_mao | TIMBRA | SURDO 20''X60 CM AMARELO C/ARO CROMADO PELE ANIMAL 10AF TIMBRA | 1315.7 | INSTRUMENTO DE PERCUSSÃO - SURDO DE MARCAÇÃO com pele animal e 10 afinações. Especificações técnicas: Diâmetro: 20 polegadas (50,8 cm). Altura: 60 cm. Pele: Pele animal (couro natural). Afinação: 10 tirantes de afinação independentes com parafusos e porcas. Ferragens: Aço com acabamento cromado. Construção: Corpo em alumínio com pintura epóxi na cor amarela, aros de aço cromado, canoas de afinação robustas. Aplicações: Instrumento de marcação rítmica em escolas de samba, blocos de carnaval, grupos de maracatu e música popular brasileira. Compatibilidade: Requer talabarte para suspensão no ombro e baquetas apropriadas (maçanetas com ponta de feltro ou borracha).
e133912b0022c66b722f92fc63dd65a6 | INSTRUMENTO_PERCUSSAO | surdo_mao | TIMBRA | SURDO 20''X60 CM AZUL CLARO C/ARO CROMADO PELE ANIMAL 10AF TIMBRA | 1315.7 | INSTRUMENTO DE PERCUSSÃO - SURDO DE MARCAÇÃO com pele animal e 10 afinações. Especificações técnicas: Diâmetro: 20 polegadas (50,8 cm). Altura: 60 cm. Pele: Pele animal (couro natural). Afinação: 10 tirantes de afinação independentes com parafusos e porcas. Ferragens: Aço com acabamento cromado. Construção: Corpo em alumínio com pintura epóxi na cor azul claro, aros de aço cromado, canoas de afinação robustas. Aplicações: Instrumento de marcação rítmica em escolas de samba, blocos de carnaval, grupos de maracatu e música popular brasileira. Compatibilidade: Requer talabarte para suspensão no ombro e baquetas apropriadas (maçanetas com ponta de feltro ou borracha).
319a0be47339939d99dad7cda0080acf | INSTRUMENTO_PERCUSSAO | surdo_mao | TIMBRA | SURDO 20''X60 CM AZUL ESCURO C/ARO CROMADO PELE ANIMAL 10AF TIMBRA | 1315.7 | INSTRUMENTO DE PERCUSSÃO - SURDO DE MARCAÇÃO com pele animal e 10 afinações. Especificações técnicas: Diâmetro: 20 polegadas (50,8 cm). Altura: 60 cm. Pele: Pele animal (couro natural). Afinação: 10 tirantes de afinação independentes com parafusos e porcas. Ferragens: Aço com acabamento cromado. Construção: Corpo em alumínio com pintura epóxi na cor azul escuro, aros de aço cromado, canoas de afinação robustas. Aplicações: Instrumento de marcação rítmica em escolas de samba, blocos de carnaval, grupos de maracatu e música popular brasileira. Compatibilidade: Requer talabarte para suspensão no ombro e baquetas apropriadas (maçanetas com ponta de feltro ou borracha).
d838a4c7a3ccd23cdf4ae5d9468c953c | INSTRUMENTO_PERCUSSAO | surdo_mao | TIMBRA | SURDO 20''X60 CM BRANCO C/ARO CROMADO PELE ANIMAL 10AF TIMBRA | 1315.7 | INSTRUMENTO DE PERCUSSÃO - SURDO DE MARCAÇÃO com pele animal e 10 afinações. Especificações técnicas: Diâmetro: 20 polegadas (50,8 cm). Altura: 60 cm. Pele: Pele animal (couro natural). Afinação: 10 tirantes de afinação independentes com parafusos e porcas. Ferragens: Aço com acabamento cromado. Construção: Corpo em alumínio com pintura epóxi na cor branca, aros de aço cromado, canoas de afinação robustas. Aplicações: Instrumento de marcação rítmica em escolas de samba, blocos de carnaval, grupos de maracatu e música popular brasileira. Compatibilidade: Requer talabarte para suspensão no ombro e baquetas apropriadas (maçanetas com ponta de feltro ou borracha).
4f19af3e319dd56469b6dcdd51218450 | INSTRUMENTO_PERCUSSAO | surdo_mao | TIMBRA | SURDO 20''X60 CM LARANJA C/ARO CROMADO PELE ANIMAL 10AF TIMBRA | 1315.7 | INSTRUMENTO DE PERCUSSÃO - SURDO DE MARCAÇÃO com pele animal e 10 afinações. Especificações técnicas: Diâmetro: 20 polegadas (50,8 cm). Altura: 60 cm. Pele: Pele animal (couro natural). Afinação: 10 tirantes de afinação independentes com parafusos e porcas. Ferragens: Aço com acabamento cromado. Construção: Corpo em alumínio com pintura epóxi na cor laranja, aros de aço cromado, canoas de afinação robustas. Aplicações: Instrumento de marcação rítmica em escolas de samba, blocos de carnaval, grupos de maracatu e música popular brasileira. Compatibilidade: Requer talabarte para suspensão no ombro e baquetas apropriadas (maçanetas com ponta de feltro ou borracha).
6718088ca438c1a9181f1a83406706f9 | INSTRUMENTO_PERCUSSAO | surdo_mao | TIMBRA | SURDO 20''X60 CM VERDE C/ARO CROMADO PELE ANIMAL 10AF TIMBRA | 1315.7 | INSTRUMENTO DE PERCUSSÃO - SURDO DE MARCAÇÃO com pele animal e 10 afinações. Especificações técnicas: Diâmetro: 20 polegadas (50,8 cm). Altura: 60 cm. Pele: Pele animal (couro natural). Afinação: 10 tirantes de afinação independentes com parafusos e porcas. Ferragens: Aço com acabamento cromado. Construção: Corpo em alumínio com pintura epóxi na cor verde, aros de aço cromado, canoas de afinação robustas. Aplicações: Instrumento de marcação rítmica em escolas de samba, blocos de carnaval, grupos de maracatu e música popular brasileira. Compatibilidade: Requer talabarte para suspensão no ombro e baquetas apropriadas (maçanetas com ponta de feltro ou borracha).
ba3f9398054fabba6a4c3b796cf14f67 | INSTRUMENTO_PERCUSSAO | surdo_mao | TIMBRA | SURDO 20''X60 CM VERMELHO C/ARO CROMADO PELE ANIMAL 10AF TIMBRA | 1362.41 | Instrumento de percussão - Surdo de marcação para samba e outros ritmos brasileiros. Especificações técnicas: Diâmetro: 20 polegadas (aprox. 50,8 cm). Altura: 60 cm. Pele: Animal (couro), para um som profundo e tradicional. Afinação: 10 parafusos de afinação com garras duplas. Aro: Aço com acabamento cromado. Ferragens: Acabamento cromado. Construção: Corpo (casco) em madeira com acabamento pintado na cor vermelha. Aplicações: Uso em baterias de escolas de samba, grupos de pagode, maracatu e blocos de carnaval, ideal para a função de marcação (primeira ou segunda). Compatibilidade: Para ser tocado com maços (baquetas). Requer uso de talabarte (alça) para tocar em pé ou em movimento.
e967692774e64be96decdb28eb7a3c4e | INSTRUMENTO_PERCUSSAO | surdo_mao | TIMBRA | SURDO 20X60 PRETO FOSCO ARO CROMADO PELE ANIMAL TIMBRA | 1196.1 | Instrumento de percussão - Categoria técnica de Surdo de marcação com pele animal. Especificações técnicas: Dimensões: 20 polegadas de diâmetro (aprox. 51cm) x 60cm de profundidade. Afinação: Número de afinadores não especificado (padrão de 8 a 10). Pele: Pele de couro animal, que fornece um som grave, profundo e com sustain característico. Construção: Casco em madeira ou alumínio com acabamento em pintura preto fosco. Aros com acabamento cromado. Ferragens (canecas e parafusos) cromadas para alta tensão. Aplicações: Utilizado como surdo de marcação (primeira ou segunda) em baterias de escolas de samba e grupos de pagode. Compatibilidade: Requer talabarte para transporte e baquetas apropriadas com ponta de pelúcia.
0e559fe20a98c3f36a869411a857f9b5 | INSTRUMENTO_PERCUSSAO | surdo_mao | TIMBRA | SURDO 22''X40 CM AMARELO C/ARO CROMADO PELE LEITOSA E NAPA INV 12AF TIMBRA | 974.65 | INSTRUMENTO DE PERCUSSÃO - SURDO DE MARCAÇÃO com CORPO DE MADEIRA, 12 AFINAÇÕES E ACABAMENTO AMARELO. Instrumento de grande porte para uso em baterias de fanfarras e escolas de samba. Especificações técnicas: Diâmetro: 22 polegadas (55,88 cm). Altura: 40 cm. Número de afinações: 12 ganchos invertidos (INV). Peles: Batedeira sintética leitosa e resposta em napa para controle de harmônicos. Construção: Corpo em madeira (compensado naval) com acabamento pintado na cor amarela. Aros em aço cromado. Ferragens (canecas e ganchos) cromadas. Aplicações: Marcação grave (primeira ou de fundo) em baterias de escolas de samba, blocos de carnaval e fanfarras. Compatibilidade: Utilizado com talabarte duplo ou suporte. Tocado com maços (baquetas) com ponta de pelúcia ou feltro de grande diâmetro.
0d89f4cbe762234fbc202a8737d048ed | INSTRUMENTO_PERCUSSAO | surdo_mao | TIMBRA | SURDO 22''X40 CM AZUL CLARO C/ARO CROMADO PELE LEITOSA E NAPA INV 12AF TIMBRA | 974.65 | INSTRUMENTO DE PERCUSSÃO - SURDO DE MARCAÇÃO com CORPO DE MADEIRA, 12 AFINAÇÕES E ACABAMENTO AZUL CLARO. Instrumento de grande porte para uso em baterias de fanfarras e escolas de samba. Especificações técnicas: Diâmetro: 22 polegadas (55,88 cm). Altura: 40 cm. Número de afinações: 12 ganchos invertidos (INV). Peles: Batedeira sintética leitosa e resposta em napa para controle de harmônicos. Construção: Corpo em madeira (compensado naval) com acabamento pintado na cor azul claro. Aros em aço cromado. Ferragens (canecas e ganchos) cromadas. Aplicações: Marcação grave (primeira ou de fundo) em baterias de escolas de samba, blocos de carnaval e fanfarras. Compatibilidade: Utilizado com talabarte duplo ou suporte. Tocado com maços (baquetas) com ponta de pelúcia ou feltro de grande diâmetro.
0cc74c04462db42008e72df29ab1fa15 | INSTRUMENTO_PERCUSSAO | surdo_mao | TIMBRA | SURDO 22''X40 CM AZUL ESCURO C/ARO CROMADO PELE LEITOSA E NAPA INV 12AF TIMBRA | 974.65 | INSTRUMENTO DE PERCUSSÃO - SURDO DE MARCAÇÃO com CORPO DE MADEIRA, 12 AFINAÇÕES E ACABAMENTO AZUL ESCURO. Instrumento de grande porte para uso em baterias de fanfarras e escolas de samba. Especificações técnicas: Diâmetro: 22 polegadas (55,88 cm). Altura: 40 cm. Número de afinações: 12 ganchos invertidos (INV). Peles: Batedeira sintética leitosa e resposta em napa para controle de harmônicos. Construção: Corpo em madeira (compensado naval) com acabamento pintado na cor azul escuro. Aros em aço cromado. Ferragens (canecas e ganchos) cromadas. Aplicações: Marcação grave (primeira ou de fundo) em baterias de escolas de samba, blocos de carnaval e fanfarras. Compatibilidade: Utilizado com talabarte duplo ou suporte. Tocado com maços (baquetas) com ponta de pelúcia ou feltro de grande diâmetro.
48db26f569e3e2dae4db0f4be6bbd80e | INSTRUMENTO_PERCUSSAO | surdo_mao | TIMBRA | SURDO 22''X40 CM BRANCO C/ARO CROMADO PELE LEITOSA E NAPA INV 12AF TIMBRA | 974.65 | INSTRUMENTO DE PERCUSSÃO - SURDO DE MARCAÇÃO com CORPO DE MADEIRA, 12 AFINAÇÕES E ACABAMENTO BRANCO. Instrumento de grande porte para uso em baterias de fanfarras e escolas de samba. Especificações técnicas: Diâmetro: 22 polegadas (55,88 cm). Altura: 40 cm. Número de afinações: 12 ganchos invertidos (INV). Peles: Batedeira sintética leitosa e resposta em napa para controle de harmônicos. Construção: Corpo em madeira (compensado naval) com acabamento pintado na cor branca. Aros em aço cromado. Ferragens (canecas e ganchos) cromadas. Aplicações: Marcação grave (primeira ou de fundo) em baterias de escolas de samba, blocos de carnaval e fanfarras. Compatibilidade: Utilizado com talabarte duplo ou suporte. Tocado com maços (baquetas) com ponta de pelúcia ou feltro de grande diâmetro.
0f0b724b51ad9e00296d78f2a170f8b8 | INSTRUMENTO_PERCUSSAO | surdo_mao | TIMBRA | SURDO 22''X40 CM LARANJA C/ARO CROMADO PELE LEITOSA E NAPA INV 12AF TIMBRA | 974.65 | INSTRUMENTO DE PERCUSSÃO - SURDO DE MARCAÇÃO com CORPO DE MADEIRA, 12 AFINAÇÕES E ACABAMENTO LARANJA. Instrumento de grande porte para uso em baterias de fanfarras e escolas de samba. Especificações técnicas: Diâmetro: 22 polegadas (55,88 cm). Altura: 40 cm. Número de afinações: 12 ganchos invertidos (INV). Peles: Batedeira sintética leitosa e resposta em napa para controle de harmônicos. Construção: Corpo em madeira (compensado naval) com acabamento pintado na cor laranja. Aros em aço cromado. Ferragens (canecas e ganchos) cromadas. Aplicações: Marcação grave (primeira ou de fundo) em baterias de escolas de samba, blocos de carnaval e fanfarras. Compatibilidade: Utilizado com talabarte duplo ou suporte. Tocado com maços (baquetas) com ponta de pelúcia ou feltro de grande diâmetro.
9897563c3710a66167d414d2f876d624 | INSTRUMENTO_PERCUSSAO | surdo_mao | TIMBRA | SURDO 22''X40 CM VERDE C/ARO CROMADO PELE LEITOSA E NAPA INV 12AF TIMBRA | 974.65 | INSTRUMENTO DE PERCUSSÃO - SURDO DE MARCAÇÃO com CORPO DE MADEIRA, 12 AFINAÇÕES E ACABAMENTO VERDE. Instrumento de grande porte para uso em baterias de fanfarras e escolas de samba. Especificações técnicas: Diâmetro: 22 polegadas (55,88 cm). Altura: 40 cm. Número de afinações: 12 ganchos invertidos (INV). Peles: Batedeira sintética leitosa e resposta em napa para controle de harmônicos. Construção: Corpo em madeira (compensado naval) com acabamento pintado na cor verde. Aros em aço cromado. Ferragens (canecas e ganchos) cromadas. Aplicações: Marcação grave (primeira ou de fundo) em baterias de escolas de samba, blocos de carnaval e fanfarras. Compatibilidade: Utilizado com talabarte duplo ou suporte. Tocado com maços (baquetas) com ponta de pelúcia ou feltro de grande diâmetro.
c17940122e55741e8b4d48c882ccc7da | INSTRUMENTO_PERCUSSAO | surdo_mao | TIMBRA | SURDO 22''X40 CM VERMELHO C/ARO CROMADO PELE LEITOSA E NAPA INV 12AF TIMBRA | 974.65 | INSTRUMENTO DE PERCUSSÃO - SURDO DE MARCAÇÃO com CORPO DE MADEIRA, 12 AFINAÇÕES E ACABAMENTO VERMELHO. Instrumento de grande porte para uso em baterias de fanfarras e escolas de samba. Especificações técnicas: Diâmetro: 22 polegadas (55,88 cm). Altura: 40 cm. Número de afinações: 12 ganchos invertidos (INV). Peles: Batedeira sintética leitosa e resposta em napa para controle de harmônicos. Construção: Corpo em madeira (compensado naval) com acabamento pintado na cor vermelha. Aros em aço cromado. Ferragens (canecas e ganchos) cromadas. Aplicações: Marcação grave (primeira ou de fundo) em baterias de escolas de samba, blocos de carnaval e fanfarras. Compatibilidade: Utilizado com talabarte duplo ou suporte. Tocado com maços (baquetas) com ponta de pelúcia ou feltro de grande diâmetro.
2097512ccd8067d8415e72f821c2e370 | INSTRUMENTO_PERCUSSAO | surdo_mao | TIMBRA | SURDO 22X40 PRETO FOSCO ARO CROMADO PELE LEITOSA E NAPA INV TIMBRA | 974.65 | INSTRUMENTO DE PERCUSSÃO - SURDO DE MARCAÇÃO com CORPO DE MADEIRA, 12 AFINAÇÕES E ACABAMENTO PRETO FOSCO. Instrumento de grande porte para uso em baterias de fanfarras e escolas de samba. Especificações técnicas: Diâmetro: 22 polegadas (55,88 cm). Altura: 40 cm. Número de afinações: 12 ganchos invertidos (INV). Peles: Batedeira sintética leitosa e resposta em napa para controle de harmônicos. Construção: Corpo em madeira (compensado naval) com acabamento pintado na cor preto fosco. Aros em aço cromado. Ferragens (canecas e ganchos) cromadas. Aplicações: Marcação grave (primeira ou de fundo) em baterias de escolas de samba, blocos de carnaval e fanfarras. Compatibilidade: Utilizado com talabarte duplo ou suporte. Tocado com maços (baquetas) com ponta de pelúcia ou feltro de grande diâmetro.
93d157c796ad2597d928413b90ac8745 | INSTRUMENTO_PERCUSSAO | surdo_mao | TIMBRA | SURDO AXE 18 POL X 40 CM ALUMINIO C/ARO CROMADO PELE LEITOSA TIMBRA | 828.71 | Instrumento de percussão para marcação rítmica - Surdo de marcação leve, modelo Axé, com casco de alumínio. Especificações técnicas: Diâmetro: 18 polegadas (45,7 cm). Profundidade: 40 cm. Número de afinações: 8 tirantes de afinação. Peles: Pele superior leitosa (filme simples de poliéster) e pele de resposta transparente (opcional). Construção: Casco em chapa de alumínio com acabamento polido ou escovado, proporcionando leveza. Aros em aço cromado. Canoas e parafusos de afinação em aço cromado. Equipado com suportes para talabarte. Aplicações: Marcação grave em ritmos como Axé Music, Samba-reggae e outros estilos percussivos brasileiros. Projetado para ser tocado em pé, suspenso por talabarte. Compatibilidade: Utilizado com talabartes de um ou dois ombros. Requer baquetas específicas para surdo, com pontas macias de feltro ou pelúcia.
949793e4575fd6780a6e64104a175cb6 | INSTRUMENTO_PERCUSSAO | surdo_mao | TIMBRA | SURDO AXE 20 POL X 40 CM ALUMINIO C/ARO CROMADO PELE NAPA/LEITOSA TIMBRA | 757.71 | Instrumento de percussão - Surdo de marcação de 20 polegadas para Axé Music e Samba-Reggae. Especificações técnicas: Dimensões: 20 polegadas (diâmetro) x 40 cm (profundidade). Afinação: Número de afinadores variável (geralmente 8 a 10). Peles: Combinação de pele batedeira tipo Napa (sintética, com som grave, profundo e com pouco sustain) e pele de resposta Leitosa. Construção: Corpo (casco) em alumínio, proporcionando leveza para transporte e uso em desfiles. Aros em aço com acabamento cromado. Ferragens (canecas e afinadores) em aço. Aplicações: Utilizado como surdo de marcação (fundo) em ritmos como Axé Music, Samba-Reggae e outros estilos afro-brasileiros. Compatibilidade: Projetado para ser transportado com talabarte (não incluso). Tocado com maças de ponta macia (não inclusas).
ff8a3fa093e0f9df26dd25c5a0667ff1 | INSTRUMENTO_PERCUSSAO | surdo_mao | TIMBRA | SURDO AXE 22 POL X 40 CM ALUMINIO C/ARO CROMADO PELE NAPA TIMBRA | 749.8 | Instrumento de percussão - Surdo de marcação de 22 polegadas para Axé Music. Especificações técnicas: Dimensões: 22 polegadas (diâmetro) x 40 cm (profundidade). Afinação: Número de afinadores variável (geralmente 10 a 12 para este diâmetro). Pele: Pele batedeira tipo Napa (sintética, com som grave, profundo e controlado, ideal para marcação). Construção: Corpo (casco) em alumínio polido ou escovado, material leve ideal para uso em movimento. Aros em aço com acabamento cromado. Ferragens (canecas e afinadores) em aço. Aplicações: Utilizado como surdo de primeira (marcação grave) em baterias de Axé Music, Samba-Reggae e blocos afro. Compatibilidade: Deve ser utilizado com talabarte para transporte (não incluso). Tocado com maças de ponta macia (não inclusas).
330ba3b1c92690f592ec54c8f8a004dd | INSTRUMENTO_PERCUSSAO | surdo_mao | TIMBRA | SURDO SAMBA 18 POL X 55 CM ALUMINIO C/ARO CROMADO PELE ANIMAL TIMBRA | 1073.91 | SURDO DE MARCAÇÃO PARA SAMBA - Instrumento de percussão afro-brasileiro com CARACTERÍSTICAS PRINCIPAIS: corpo em alumínio para leveza, pele animal para timbre tradicional e aros cromados. Especificações técnicas: Diâmetro: 18 polegadas (45.72 cm), Altura (Profundidade): 55 cm, Material do Corpo: Alumínio polido, Peles: 1x Pele animal (couro de cabra) na parte superior, 1x Pele sintética (resposta) na inferior, Afinação: 10 afinadores de tirante, Aros: Aço cromado. Construção: Corpo em chapa de alumínio calandrada, canoas e parafusos de afinação em aço cromado. Pés de borracha para apoio no chão. Aplicações: Escolas de samba (marcação, corte, terceira), grupos de pagode, blocos de carnaval, música popular brasileira. Compatibilidade: Talabartes (alças de ombro) para surdo, baquetas (maçanetas) com ponta de feltro ou pelúcia.
1f2b97bb774bfd795ac84c6398c5b8f7 | INSTRUMENTO_PERCUSSAO | surdo_mao | TIMBRA | SURDO SAMBA 20 POL X 60 CM ALUMINIO C/ARO CROMADO PELE ANIMAL TIMBRA | 590 | Instrumento de percussão - Surdo de marcação para samba com 10 afinadores. Especificações técnicas: Diâmetro de 20 polegadas (aprox. 50,8 cm), altura do corpo de 60 cm. Possui 10 tirantes de afinação individuais para tensão uniforme. Equipado com pele de origem animal (couro) para timbre grave, profundo e tradicional. Construção: Corpo cilíndrico em chapa de alumínio, proporcionando leveza e ressonância. Aros modelo tradicional e canoas de afinação em aço com acabamento cromado. Pés de borracha para apoio no chão. Aplicações: Marcação de primeira, segunda ou terceira em baterias de escolas de samba, blocos e grupos de pagode. Compatibilidade: Peles de 20 polegadas de diâmetro. Pode ser tocado com baquetas com ponta de maceta de feltro ou lã.
0541e2ba8809e5a177a2764cf4d22da0 | INSTRUMENTO_PERCUSSAO | tamborim | TIMBRA | TAMBORIM 06 POL MADEIRA C/ARO DOURADO 12 AFINADORES PELE BRASIL P3 TIMBRA | 100 | Tamborim - Instrumento de percussão com corpo em madeira e pele de cabra. Especificações técnicas: Diâmetro de 6 polegadas, corpo em madeira, aro dourado, 12 afinadores, pele de cabra (animal), platinelas (se aplicável). Construção: Corpo em madeira, aro de metal, pele animal. Aplicações: Samba, pagode, outros ritmos brasileiros. Compatibilidade: Adequado para músicos de nível iniciante a profissional.
8c2794dac409f23f04e126f735afc695 | INSTRUMENTO_PERCUSSAO | tamborim | TIMBRA | TAMBORIM 06 POL MADEIRA CHOCOLATE C/ARO NIQUELADO 12 AFINADORES PELE LEITOSA P3 TIMBRA | 63.95 | Tamborim profissional - Instrumento de percussão de 6 polegadas com corpo de madeira e pele leitosa. Especificações técnicas: Diâmetro de 6 polegadas (152 mm), corpo de madeira (chocolate), aro niquelado com 12 afinadores, pele leitosa sintética P3. Construção: Corpo de madeira com pele sintética tensionada por afinadores no aro. Aplicações: Ideal para samba, pagode e outros estilos musicais que requerem ritmo preciso e som brilhante. Compatibilidade: Utilizado por percussionistas em geral, tanto amadores quanto profissionais.
17084fe78ac3cf03b1ab125649234d35 | INSTRUMENTO_PERCUSSAO | tamborim | TIMBRA | TAMBORIM 06 POL MADEIRA FREIJO C/ARO NIQUELADO 12 AFINADORES PELE LEITOSA P3 TIMBRA | 63.95 | Tamborim profissional - Instrumento de percussão de 6 polegadas com corpo de madeira e pele leitosa. Especificações técnicas: Diâmetro de 6 polegadas (152 mm), corpo de madeira (freijó), aro niquelado com 12 afinadores, pele leitosa sintética P3. Construção: Corpo de madeira com pele sintética tensionada por afinadores no aro. Aplicações: Ideal para samba, pagode e outros estilos musicais que requerem ritmo preciso e som brilhante. Compatibilidade: Utilizado por percussionistas em geral, tanto amadores quanto profissionais.
133903253b35796f6c03abf1ad3e1fd6 | INSTRUMENTO_PERCUSSAO | tantan | TIMBRA | TANTAN CONICO 12 POL X 50 CM ALUMINIO C/ARO CROMADO PELE ANIMAL TIMBRA | 579.92 | Instrumento de percussão - Tantan de formato cônico para samba e pagode. Especificações técnicas: Diâmetro de 12 polegadas (aprox. 30,5 cm), altura do corpo de 50 cm. Possui 6 tirantes de afinação individuais. Equipado com pele de origem animal (couro) para timbre tradicional. Construção: Corpo de formato cônico em chapa de alumínio, proporcionando leveza e ressonância. Aros modelo tradicional e canoas de afinação em aço com acabamento cromado. Aplicações: Marcação de tempo e condução rítmica em rodas de samba, pagode e outros gêneros musicais brasileiros. O formato cônico tende a produzir um som com mais ataque e menos grave que o reto. Compatibilidade: Utilizável com peles de 12 polegadas de diâmetro. Pode ser tocado com as mãos ou com baqueta de ponta macia (maçaneta).
04abc14d750c2e773cebfd71054382dc | INSTRUMENTO_PERCUSSAO | tantan | TIMBRA | TANTAN CONICO 12 POL X50 CM ALUMINIO C/ARO CROMADO PRETO FOSCO PELE ANIMAL TIMBRA | 603.84 | Instrumento de percussão para base rítmica - Tantan de corte com sonoridade aberta e definida, ideal para condução rítmica em estilos de samba e pagode. Especificações técnicas: Diâmetro: 12 polegadas (30,5 cm), Altura: 50 cm, Afinação: 6 tirantes duplos com afinadores em aço cromado, Pele: Couro animal (pele de cabra). Construção: Corpo cônico em chapa de alumínio com pintura preto fosco, aros tipo "comfort rim" em aço com acabamento cromado, ferragens (canoas e parafusos) em aço cromado. Aplicações: Rodas de samba, pagode, e outros gêneros da música popular brasileira que requerem a marcação e o corte do tantan. Compatibilidade: Suportes de chão para tantan, baquetas de fibra ou madeira com ponta macia (maçanetas).
3deedf72bb1d0c25457c0cea3863c9f1 | INSTRUMENTO_PERCUSSAO | tantan | TIMBRA | TANTAN CONICO 12 POL X60 CM ALUMINIO C/ARO CROMADO PELE ANIMAL TIMBRA | 607.75 | Instrumento de percussão para base rítmica - Tantan de corte com sonoridade aberta e definida, ideal para condução rítmica em estilos de samba e pagode. Especificações técnicas: Diâmetro: 12 polegadas (30,5 cm), Altura: 60 cm, Afinação: 6 tirantes duplos com afinadores em aço cromado, Pele: Couro animal (pele de cabra). Construção: Corpo cônico em chapa de alumínio polido, aros tipo "comfort rim" em aço com acabamento cromado, ferragens (canoas e parafusos) em aço cromado. Aplicações: Rodas de samba, pagode, e outros gêneros da música popular brasileira que requerem a marcação e o corte do tantan. Compatibilidade: Suportes de chão para tantan, baquetas de fibra ou madeira com ponta macia (maçanetas).
0950ace83dc06c8553281d50a93a7137 | INSTRUMENTO_PERCUSSAO | tantan | TIMBRA | TANTAN CONICO 12''X50 CM AMARELO C/ARO CROMADO PELE ANIMAL 6AF TIMBRA | 603.84 | Instrumento de percussão para base rítmica - Tantan de corte com sonoridade aberta e definida, ideal para condução rítmica em estilos de samba e pagode. Especificações técnicas: Diâmetro: 12 polegadas (30,5 cm), Altura: 50 cm, Afinação: 6 tirantes duplos com afinadores em aço cromado, Pele: Couro animal (pele de cabra). Construção: Corpo cônico em chapa de alumínio com pintura epóxi na cor amarela, aros tipo "comfort rim" em aço com acabamento cromado, ferragens (canoas e parafusos) em aço cromado. Aplicações: Rodas de samba, pagode, e outros gêneros da música popular brasileira que requerem a marcação e o corte do tantan. Compatibilidade: Suportes de chão para tantan, baquetas de fibra ou madeira com ponta macia (maçanetas).
907752ed44ee7255c6ecfe48d82d2a1a | INSTRUMENTO_PERCUSSAO | tantan | TIMBRA | TANTAN CONICO 12''X50 CM AZUL CLARO C/ARO CROMADO PELE ANIMAL 6AF TIMBRA | 603.84 | Instrumento de percussão para base rítmica - Tantan de corte com sonoridade aberta e definida, ideal para condução rítmica em estilos de samba e pagode. Especificações técnicas: Diâmetro: 12 polegadas (30,5 cm), Altura: 50 cm, Afinação: 6 tirantes duplos com afinadores em aço cromado, Pele: Couro animal (pele de cabra). Construção: Corpo cônico em chapa de alumínio com pintura epóxi na cor azul claro, aros tipo "comfort rim" em aço com acabamento cromado, ferragens (canoas e parafusos) em aço cromado. Aplicações: Rodas de samba, pagode, e outros gêneros da música popular brasileira que requerem a marcação e o corte do tantan. Compatibilidade: Suportes de chão para tantan, baquetas de fibra ou madeira com ponta macia (maçanetas).
96d60cc9ded67e57559888bf31d37941 | INSTRUMENTO_PERCUSSAO | tantan | TIMBRA | TANTAN CONICO 12''X50 CM AZUL ESCURO C/ARO CROMADO PELE ANIMAL 6AF TIMBRA | 603.84 | Instrumento de percussão para base rítmica - Tantan de corte com sonoridade aberta e definida, ideal para condução rítmica em estilos de samba e pagode. Especificações técnicas: Diâmetro: 12 polegadas (30,5 cm), Altura: 50 cm, Afinação: 6 tirantes duplos com afinadores em aço cromado, Pele: Couro animal (pele de cabra). Construção: Corpo cônico em chapa de alumínio com pintura epóxi na cor azul escuro, aros tipo "comfort rim" em aço com acabamento cromado, ferragens (canoas e parafusos) em aço cromado. Aplicações: Rodas de samba, pagode, e outros gêneros da música popular brasileira que requerem a marcação e o corte do tantan. Compatibilidade: Suportes de chão para tantan, baquetas de fibra ou madeira com ponta macia (maçanetas).
253f506520bc84bfe26b08be9039c4bf | INSTRUMENTO_PERCUSSAO | tantan | TIMBRA | TANTAN CONICO 12''X50 CM LARANJA C/ARO CROMADO PELE ANIMAL 6AF TIMBRA | 603.84 | Instrumento de percussão para base rítmica - Tantan de corte com sonoridade aberta e definida, ideal para condução rítmica em estilos de samba e pagode. Especificações técnicas: Diâmetro: 12 polegadas (30,5 cm), Altura: 50 cm, Afinação: 6 tirantes duplos com afinadores em aço cromado, Pele: Couro animal (pele de cabra). Construção: Corpo cônico em chapa de alumínio com pintura epóxi na cor laranja, aros tipo "comfort rim" em aço com acabamento cromado, ferragens (canoas e parafusos) em aço cromado. Aplicações: Rodas de samba, pagode, e outros gêneros da música popular brasileira que requerem a marcação e o corte do tantan. Compatibilidade: Suportes de chão para tantan, baquetas de fibra ou madeira com ponta macia (maçanetas).
11d58883f95ae7a7d1090803d7b86481 | INSTRUMENTO_PERCUSSAO | tantan | TIMBRA | TANTAN CONICO 12''X50 CM VERDE C/ARO CROMADO PELE ANIMAL 6AF TIMBRA | 603.84 | Instrumento de percussão para base rítmica - Tantan de corte com sonoridade aberta e definida, ideal para condução rítmica em estilos de samba e pagode. Especificações técnicas: Diâmetro: 12 polegadas (30,5 cm), Altura: 50 cm, Afinação: 6 tirantes duplos com afinadores em aço cromado, Pele: Couro animal (pele de cabra). Construção: Corpo cônico em chapa de alumínio com pintura epóxi na cor verde, aros tipo "comfort rim" em aço com acabamento cromado, ferragens (canoas e parafusos) em aço cromado. Aplicações: Rodas de samba, pagode, e outros gêneros da música popular brasileira que requerem a marcação e o corte do tantan. Compatibilidade: Suportes de chão para tantan, baquetas de fibra ou madeira com ponta macia (maçanetas).
4ec9bfb4e763ef6d2bb7cc1d6c687f52 | INSTRUMENTO_PERCUSSAO | tantan | TIMBRA | TANTAN CONICO 12''X50 CM VERMELHO C/ARO CROMADO PELE ANIMAL 6AF TIMBRA | 603.84 | Instrumento de percussão para base rítmica - Tantan de corte com sonoridade aberta e definida, ideal para condução rítmica em estilos de samba e pagode. Especificações técnicas: Diâmetro: 12 polegadas (30,5 cm), Altura: 50 cm, Afinação: 6 tirantes duplos com afinadores em aço cromado, Pele: Couro animal (pele de cabra). Construção: Corpo cônico em chapa de alumínio com pintura epóxi na cor vermelha, aros tipo "comfort rim" em aço com acabamento cromado, ferragens (canoas e parafusos) em aço cromado. Aplicações: Rodas de samba, pagode, e outros gêneros da música popular brasileira que requerem a marcação e o corte do tantan. Compatibilidade: Suportes de chão para tantan, baquetas de fibra ou madeira com ponta macia (maçanetas).
3808c1fd361ed5bbbe75b1f38dabbb1d | INSTRUMENTO_PERCUSSAO | tantan | TIMBRA | TANTAN RETO 12 POL X 50 CM ALUMINIO C/ARO CROMADO PELE ANIMAL TIMBRA | 548.42 | Instrumento de percussão - Tantan cilíndrico (reto) com pele animal. Especificações técnicas: Diâmetro: 12 polegadas (aprox. 30.5 cm). Altura: 50 cm. Número de afinadores: 6 afinadores. Tipo de pele: Animal (couro de cabra ou similar). Construção: Corpo em alumínio repuxado. Aro em aço cromado. Ferragens (canecas e parafusos de afinação) em aço cromado. Aplicações: Usado na marcação rítmica em rodas de samba e pagode. Compatibilidade: Padrão para ser tocado no colo ou em suportes específicos para tantan. Peles de reposição de 12 polegadas de origem animal.
5892d6312953be6d9c7e6038182b24e1 | INSTRUMENTO_PERCUSSAO | rebolo | TIMBRA | TANTAN RETO 12 POL X 50 CM PRETO FOSCO ARO CROMADO PELE ANIMAL TIMBRA | 600.43 | Instrumento de percussão para base rítmica - Tantan de marcação / Rebolo com sonoridade grave e encorpada, ideal para a sustentação rítmica do samba e pagode. Especificações técnicas: Diâmetro: 12 polegadas (30,5 cm), Altura: 50 cm, Afinação: 6 tirantes duplos com afinadores em aço cromado, Pele: Couro animal (pele de cabra). Construção: Corpo cilíndrico (reto) em chapa de alumínio com pintura preto fosco, aros tipo "comfort rim" em aço com acabamento cromado, ferragens (canoas e parafusos) em aço cromado. Aplicações: Rodas de samba, pagode, e outros gêneros da música popular brasileira que requerem a marcação grave e contínua do tantan (rebolo). Compatibilidade: Suportes de chão para tantan, baquetas de fibra ou madeira com ponta macia (maçanetas).
1f8f25f2c400c25eb0a1d83cca7a8bab | INSTRUMENTO_PERCUSSAO | rebolo | TIMBRA | TANTAN RETO 12''X50 CM AMARELO C/ARO CROMADO PELE ANIMAL 6AF TIMBRA | 600.43 | Instrumento de percussão para base rítmica - Tantan de marcação / Rebolo com sonoridade grave e encorpada, ideal para a sustentação rítmica do samba e pagode. Especificações técnicas: Diâmetro: 12 polegadas (30,5 cm), Altura: 50 cm, Afinação: 6 tirantes duplos com afinadores em aço cromado, Pele: Couro animal (pele de cabra). Construção: Corpo cilíndrico (reto) em chapa de alumínio com pintura epóxi na cor amarela, aros tipo "comfort rim" em aço com acabamento cromado, ferragens (canoas e parafusos) em aço cromado. Aplicações: Rodas de samba, pagode, e outros gêneros da música popular brasileira que requerem a marcação grave e contínua do tantan (rebolo). Compatibilidade: Suportes de chão para tantan, baquetas de fibra ou madeira com ponta macia (maçanetas).
613b5c1694ce8cadd020459a4969e982 | INSTRUMENTO_PERCUSSAO | rebolo | TIMBRA | TANTAN RETO 12''X50 CM AZUL CLARO C/ARO CROMADO PELE ANIMAL 6AF TIMBRA | 600.43 | Instrumento de percussão para base rítmica - Tantan de marcação / Rebolo com sonoridade grave e encorpada, ideal para a sustentação rítmica do samba e pagode. Especificações técnicas: Diâmetro: 12 polegadas (30,5 cm), Altura: 50 cm, Afinação: 6 tirantes duplos com afinadores em aço cromado, Pele: Couro animal (pele de cabra). Construção: Corpo cilíndrico (reto) em chapa de alumínio com pintura epóxi na cor azul claro, aros tipo "comfort rim" em aço com acabamento cromado, ferragens (canoas e parafusos) em aço cromado. Aplicações: Rodas de samba, pagode, e outros gêneros da música popular brasileira que requerem a marcação grave e contínua do tantan (rebolo). Compatibilidade: Suportes de chão para tantan, baquetas de fibra ou madeira com ponta macia (maçanetas).
fbaa8f6c9025dd4d690b9bdc76ffe15a | INSTRUMENTO_PERCUSSAO | rebolo | TIMBRA | TANTAN RETO 12''X50 CM AZUL ESCURO C/ARO CROMADO PELE ANIMAL 6AF TIMBRA | 600.43 | Instrumento de percussão para base rítmica - Tantan de marcação / Rebolo com sonoridade grave e encorpada, ideal para a sustentação rítmica do samba e pagode. Especificações técnicas: Diâmetro: 12 polegadas (30,5 cm), Altura: 50 cm, Afinação: 6 tirantes duplos com afinadores em aço cromado, Pele: Couro animal (pele de cabra). Construção: Corpo cilíndrico (reto) em chapa de alumínio com pintura epóxi na cor azul escuro, aros tipo "comfort rim" em aço com acabamento cromado, ferragens (canoas e parafusos) em aço cromado. Aplicações: Rodas de samba, pagode, e outros gêneros da música popular brasileira que requerem a marcação grave e contínua do tantan (rebolo). Compatibilidade: Suportes de chão para tantan, baquetas de fibra ou madeira com ponta macia (maçanetas).
de79883e3cc1c10bd8a93405cc7dfda3 | INSTRUMENTO_PERCUSSAO | rebolo | TIMBRA | TANTAN RETO 12''X50 CM BRANCO C/ARO CROMADO PELE ANIMAL 6AF TIMBRA | 600.43 | Instrumento de percussão para base rítmica - Tantan de marcação / Rebolo com sonoridade grave e encorpada, ideal para a sustentação rítmica do samba e pagode. Especificações técnicas: Diâmetro: 12 polegadas (30,5 cm), Altura: 50 cm, Afinação: 6 tirantes duplos com afinadores em aço cromado, Pele: Couro animal (pele de cabra). Construção: Corpo cilíndrico (reto) em chapa de alumínio com pintura epóxi na cor branca, aros tipo "comfort rim" em aço com acabamento cromado, ferragens (canoas e parafusos) em aço cromado. Aplicações: Rodas de samba, pagode, e outros gêneros da música popular brasileira que requerem a marcação grave e contínua do tantan (rebolo). Compatibilidade: Suportes de chão para tantan, baquetas de fibra ou madeira com ponta macia (maçanetas).
9f8069a7240b7b279cc2a3f66e3a0904 | INSTRUMENTO_PERCUSSAO | rebolo | TIMBRA | TANTAN RETO 12''X50 CM LARANJA C/ARO CROMADO PELE ANIMAL 6F TIMBRA | 600.43 | Instrumento de percussão para base rítmica - Tantan de marcação / Rebolo com sonoridade grave e encorpada, ideal para a sustentação rítmica do samba e pagode. Especificações técnicas: Diâmetro: 12 polegadas (30,5 cm), Altura: 50 cm, Afinação: 6 tirantes duplos com afinadores em aço cromado, Pele: Couro animal (pele de cabra). Construção: Corpo cilíndrico (reto) em chapa de alumínio com pintura epóxi na cor laranja, aros tipo "comfort rim" em aço com acabamento cromado, ferragens (canoas e parafusos) em aço cromado. Aplicações: Rodas de samba, pagode, e outros gêneros da música popular brasileira que requerem a marcação grave e contínua do tantan (rebolo). Compatibilidade: Suportes de chão para tantan, baquetas de fibra ou madeira com ponta macia (maçanetas).
acbddffffcf3cbeca84f67ce476d4d63 | INSTRUMENTO_PERCUSSAO | rebolo | TIMBRA | TANTAN RETO 12''X50 CM VERDE C/ARO CROMADO PELE ANIMAL 6AF TIMBRA | 600.43 | Instrumento de percussão para base rítmica - Tantan de marcação / Rebolo com sonoridade grave e encorpada, ideal para a sustentação rítmica do samba e pagode. Especificações técnicas: Diâmetro: 12 polegadas (30,5 cm), Altura: 50 cm, Afinação: 6 tirantes duplos com afinadores em aço cromado, Pele: Couro animal (pele de cabra). Construção: Corpo cilíndrico (reto) em chapa de alumínio com pintura epóxi na cor verde, aros tipo "comfort rim" em aço com acabamento cromado, ferragens (canoas e parafusos) em aço cromado. Aplicações: Rodas de samba, pagode, e outros gêneros da música popular brasileira que requerem a marcação grave e contínua do tantan (rebolo). Compatibilidade: Suportes de chão para tantan, baquetas de fibra ou madeira com ponta macia (maçanetas).
f03bf939fd597ba4718dfe18b927130f | INSTRUMENTO_PERCUSSAO | tantan | TIMBRA | TANTAN RETO 12''X50 CM VERMELHO C/ARO CROMADO PELE ANIMAL 6AF TIMBRA | 600.43 | Instrumento de percussão - Tantan de corte (reto) para samba e pagode com 6 afinadores. Especificações técnicas: Diâmetro de 12 polegadas (aprox. 30,5 cm), altura do corpo de 50 cm. Possui 6 tirantes de afinação individuais. Equipado com pele de origem animal (couro) para timbre tradicional. Construção: Corpo cilíndrico (reto) em madeira com acabamento pintado na cor vermelha. Aros modelo tradicional e canoas de afinação em aço com acabamento cromado. Aplicações: Marcação de tempo e condução rítmica em rodas de samba, pagode e outros gêneros da música popular brasileira. Compatibilidade: Utilizável com peles de 12 polegadas de diâmetro. Pode ser tocado com as mãos ou com baqueta de ponta macia (maçaneta).
488b91c730d7be0bdf8d85c09ae80636 | INSTRUMENTO_PERCUSSAO | timbal | TIMBRA | TIMBAL 14 POL X 90 ALUMINIO POLIDO C/ARO CROMADO 16 AF PELE LEITOSA TIMBRA | 998.55 | INSTRUMENTO DE PERCUSSÃO - TIMBAL DE ALUMÍNIO com PELE SINTÉTICA E 16 AFINAÇÕES. Instrumento de percussão brasileiro característico de gêneros como samba-reggae e axé. Especificações técnicas: Diâmetro: 14 polegadas (35,56 cm). Altura: 90 cm. Número de afinações: 16 ganchos com porcas. Pele: Sintética leitosa (nylon/poliéster) de alta resistência. Construção: Corpo cilíndrico em alumínio polido, leve e resistente. Aros de afinação em aço cromado. Ferragens (canecas e ganchos) cromadas. Aplicações: Blocos de carnaval, grupos de samba-reggae, axé music, percussão brasileira em geral. Compatibilidade: Utilizado com talabarte (alça de ombro) para tocar em pé e baquetas específicas para timbal.
bce7e0ee5fc0e845c700094a5ab4f472 | INSTRUMENTO_PERCUSSAO | timbal | TIMBRA | TIMBAL 14 POL X 90 PRETO FOSCO ARO CROMADO PELE LEITOSA 16AF TIMBRA | 1126.44 | Instrumento de percussão - CATEGORIA TÉCNICA: Timbal baiano. CARACTERÍSTICAS PRINCIPAIS: Corpo longo e cônico para projeção sonora acentuada, pele sintética leitosa para suportar alta tensão e produzir sons agudos e cortantes, e 16 afinadores para controle preciso do timbre e harmônicos. Especificações técnicas: Dimensões: 14" (diâmetro, ~35.5 cm) x 90 cm (altura). Pele: Sintética, tipo leitosa (Mylar de filme simples). Corpo: Alumínio. Afinação: 16 afinadores com tirantes de aço. Aros: Aço cromado. Cor: Preto Fosco. Construção: Casco cônico em chapa de alumínio com pintura automotiva preto fosco. Ferragens em aço com acabamento cromado. Aplicações: Axé music, samba-reggae, percussão afro-brasileira, blocos afro. Tocado com as mãos para obter variedade de timbres (slap, open tone). Compatibilidade: Utilizado com talabarte (alça de ombro).
aeec814a97851581fe4fe234c9a8231b | INSTRUMENTO_PERCUSSAO | timbal | TIMBRA | TIMBAL 14'' X 80 CM AMARELO C/ARO CROMADO PELE LEITOSA 16AF TIMBRA | 1038.9 | Instrumento de percussão - Timbal profissional para música brasileira. Especificações técnicas: Diâmetro: 14 polegadas (35,56 cm). Altura: 80 cm. Afinação: 16 afinadores (ganchos) individuais. Pele: Sintética de filme simples, acabamento leitoso. Cor: Amarelo. Construção: Corpo em alumínio com pintura epóxi amarela de alta durabilidade. Aros em aço com acabamento cromado. Ferragens (canecas e ganchos) em aço. Aplicações: Utilizado principalmente em samba-reggae, axé music e outros ritmos afro-brasileiros. Adequado para blocos de carnaval e palcos. Compatibilidade: Projetado para ser tocado com as mãos ou com baquetas específicas para timbal. Requer talabarte (alça de ombro) para apresentações em pé.
f14d1b03139674fed5d5c442a71ea107 | INSTRUMENTO_PERCUSSAO | timbal | TIMBRA | TIMBAL 14'' X 80 CM AZUL CLARO C/ARO CROMADO PELE LEITOSA 16AF TIMBRA | 1038.9 | Instrumento de percussão - Timbal profissional para música brasileira. Especificações técnicas: Diâmetro: 14 polegadas (35,56 cm). Altura: 80 cm. Afinação: 16 afinadores (ganchos) individuais. Pele: Sintética de filme simples, acabamento leitoso. Cor: Azul Claro. Construção: Corpo em alumínio com pintura epóxi azul claro de alta durabilidade. Aros em aço com acabamento cromado. Ferragens (canecas e ganchos) em aço. Aplicações: Utilizado principalmente em samba-reggae, axé music e outros ritmos afro-brasileiros. Adequado para blocos de carnaval e palcos. Compatibilidade: Projetado para ser tocado com as mãos ou com baquetas específicas para timbal. Requer talabarte (alça de ombro) para apresentações em pé.
f3c94ec1ac13c70b9a7646849431cc1d | INSTRUMENTO_PERCUSSAO | timbal | TIMBRA | TIMBAL 14'' X 80 CM AZUL ESCURO C/ARO CROMADO PELE LEITOSA 16AF TIMBRA | 1038.9 | Instrumento de percussão - Timbal profissional para música brasileira. Especificações técnicas: Diâmetro: 14 polegadas (35,56 cm). Altura: 80 cm. Afinação: 16 afinadores (ganchos) individuais. Pele: Sintética de filme simples, acabamento leitoso. Cor: Azul Escuro. Construção: Corpo em alumínio com pintura epóxi azul escuro de alta durabilidade. Aros em aço com acabamento cromado. Ferragens (canecas e ganchos) em aço. Aplicações: Utilizado principalmente em samba-reggae, axé music e outros ritmos afro-brasileiros. Adequado para blocos de carnaval e palcos. Compatibilidade: Projetado para ser tocado com as mãos ou com baquetas específicas para timbal. Requer talabarte (alça de ombro) para apresentações em pé.
d6dd0870e9ced9a11ecf2c3d9deb4142 | INSTRUMENTO_PERCUSSAO | timbal | TIMBRA | TIMBAL 14'' X 80 CM BRANCO C/ARO CROMADO PELE LEITOSA 16AF TIMBRA | 1038.9 | Instrumento de percussão - Timbal profissional para música brasileira. Especificações técnicas: Diâmetro: 14 polegadas (35,56 cm). Altura: 80 cm. Afinação: 16 afinadores (ganchos) individuais. Pele: Sintética de filme simples, acabamento leitoso. Cor: Branco. Construção: Corpo em alumínio com pintura epóxi branca de alta durabilidade. Aros em aço com acabamento cromado. Ferragens (canecas e ganchos) em aço. Aplicações: Utilizado principalmente em samba-reggae, axé music e outros ritmos afro-brasileiros. Adequado para blocos de carnaval e palcos. Compatibilidade: Projetado para ser tocado com as mãos ou com baquetas específicas para timbal. Requer talabarte (alça de ombro) para apresentações em pé.
f54a8df178ac7cf197a405a69c706f7c | INSTRUMENTO_PERCUSSAO | timbal | TIMBRA | TIMBAL 14'' X 80 CM LARANJA C/ARO CROMADO PELE LEITOSA 16AF TIMBRA | 1038.9 | Instrumento de percussão - Timbal profissional para música brasileira. Especificações técnicas: Diâmetro: 14 polegadas (35,56 cm). Altura: 80 cm. Afinação: 16 afinadores (ganchos) individuais. Pele: Sintética de filme simples, acabamento leitoso. Cor: Laranja. Construção: Corpo em alumínio com pintura epóxi laranja de alta durabilidade. Aros em aço com acabamento cromado. Ferragens (canecas e ganchos) em aço. Aplicações: Utilizado principalmente em samba-reggae, axé music e outros ritmos afro-brasileiros. Adequado para blocos de carnaval e palcos. Compatibilidade: Projetado para ser tocado com as mãos ou com baquetas específicas para timbal. Requer talabarte (alça de ombro) para apresentações em pé.
a0f1aa29cc818d474855ac7a777c7bb5 | INSTRUMENTO_PERCUSSAO | timbal | TIMBRA | TIMBAL 14'' X 80 CM VERDE C/ARO CROMADO PELE LEITOSA 16AF TIMBRA | 1038.9 | Instrumento de percussão - Timbal profissional para música brasileira. Especificações técnicas: Diâmetro: 14 polegadas (35,56 cm). Altura: 80 cm. Afinação: 16 afinadores (ganchos) individuais. Pele: Sintética de filme simples, acabamento leitoso. Cor: Verde. Construção: Corpo em alumínio com pintura epóxi verde de alta durabilidade. Aros em aço com acabamento cromado. Ferragens (canecas e ganchos) em aço. Aplicações: Utilizado principalmente em samba-reggae, axé music e outros ritmos afro-brasileiros. Adequado para blocos de carnaval e palcos. Compatibilidade: Projetado para ser tocado com as mãos ou com baquetas específicas para timbal. Requer talabarte (alça de ombro) para apresentações em pé.
25c1fe7d1c7018dad076ee2789402a38 | INSTRUMENTO_PERCUSSAO | timbal | TIMBRA | TIMBAL 14'' X 80 CM VERMELHO C/ARO CROMADO PELE LEITOSA 16AF TIMBRA | 1038.9 | Instrumento de percussão - Timbal profissional para música brasileira. Especificações técnicas: Diâmetro: 14 polegadas (35,56 cm). Altura: 80 cm. Afinação: 16 afinadores (ganchos) individuais. Pele: Sintética de filme simples, acabamento leitoso. Cor: Vermelho. Construção: Corpo em alumínio com pintura epóxi vermelha de alta durabilidade. Aros em aço com acabamento cromado. Ferragens (canecas e ganchos) em aço. Aplicações: Utilizado principalmente em samba-reggae, axé music e outros ritmos afro-brasileiros. Adequado para blocos de carnaval e palcos. Compatibilidade: Projetado para ser tocado com as mãos ou com baquetas específicas para timbal. Requer talabarte (alça de ombro) para apresentações em pé.
5d49287eda17645c96e81d4b2dbd3cc9 | INSTRUMENTO_PERCUSSAO | timbal | TIMBRA | TIMBAL 14''X 90 CM AMARELO C/ARO CROMADO PELE LEITOSA 16AF TIMBRA | 1126.44 | Instrumento de percussão - CATEGORIA TÉCNICA: Timbal baiano. CARACTERÍSTICAS PRINCIPAIS: Corpo longo e cônico para projeção sonora acentuada, pele sintética leitosa para suportar alta tensão e produzir sons agudos e cortantes, e 16 afinadores para controle preciso do timbre e harmônicos. Especificações técnicas: Dimensões: 14" (diâmetro, ~35.5 cm) x 90 cm (altura). Pele: Sintética, tipo leitosa (Mylar de filme simples). Corpo: Alumínio. Afinação: 16 afinadores com tirantes de aço. Aros: Aço cromado. Cor: Amarelo. Construção: Casco cônico em chapa de alumínio com pintura automotiva amarela. Ferragens em aço com acabamento cromado. Aplicações: Axé music, samba-reggae, percussão afro-brasileira, blocos afro. Tocado com as mãos para obter variedade de timbres (slap, open tone). Compatibilidade: Utilizado com talabarte (alça de ombro).
360ac0c110e6f6531635343d685cfe93 | INSTRUMENTO_PERCUSSAO | timbal | TIMBRA | TIMBAL 14''X 90 CM AZUL CLARO C/ARO CROMADO PELE LEITOSA 16AF TIMBRA | 1126.44 | Instrumento de percussão - CATEGORIA TÉCNICA: Timbal baiano. CARACTERÍSTICAS PRINCIPAIS: Corpo longo e cônico para projeção sonora acentuada, pele sintética leitosa para suportar alta tensão e produzir sons agudos e cortantes, e 16 afinadores para controle preciso do timbre e harmônicos. Especificações técnicas: Dimensões: 14" (diâmetro, ~35.5 cm) x 90 cm (altura). Pele: Sintética, tipo leitosa (Mylar de filme simples). Corpo: Alumínio. Afinação: 16 afinadores com tirantes de aço. Aros: Aço cromado. Cor: Azul Claro. Construção: Casco cônico em chapa de alumínio com pintura automotiva azul claro. Ferragens em aço com acabamento cromado. Aplicações: Axé music, samba-reggae, percussão afro-brasileira, blocos afro. Tocado com as mãos para obter variedade de timbres (slap, open tone). Compatibilidade: Utilizado com talabarte (alça de ombro).
1dfce55ddf73ff5ae7ec5af3fb5f1407 | INSTRUMENTO_PERCUSSAO | timbal | TIMBRA | TIMBAL 14''X 90 CM AZUL ESCURO C/ARO CROMADO PELE LEITOSA 16AF TIMBRA | 1126.44 | Instrumento de percussão - CATEGORIA TÉCNICA: Timbal baiano. CARACTERÍSTICAS PRINCIPAIS: Corpo longo e cônico para projeção sonora acentuada, pele sintética leitosa para suportar alta tensão e produzir sons agudos e cortantes, e 16 afinadores para controle preciso do timbre e harmônicos. Especificações técnicas: Dimensões: 14" (diâmetro, ~35.5 cm) x 90 cm (altura). Pele: Sintética, tipo leitosa (Mylar de filme simples). Corpo: Alumínio. Afinação: 16 afinadores com tirantes de aço. Aros: Aço cromado. Cor: Azul Escuro. Construção: Casco cônico em chapa de alumínio com pintura automotiva azul escuro. Ferragens em aço com acabamento cromado. Aplicações: Axé music, samba-reggae, percussão afro-brasileira, blocos afro. Tocado com as mãos para obter variedade de timbres (slap, open tone). Compatibilidade: Utilizado com talabarte (alça de ombro).
843c054ece9bc5ad50e6ffc75151a3a2 | INSTRUMENTO_PERCUSSAO | timbal | TIMBRA | TIMBAL 14''X 90 CM BRANCO C/ARO CROMADO PELE LEITOSA 16AF TIMBRA | 1126.44 | Instrumento de percussão - CATEGORIA TÉCNICA: Timbal baiano. CARACTERÍSTICAS PRINCIPAIS: Corpo longo e cônico para projeção sonora acentuada, pele sintética leitosa para suportar alta tensão e produzir sons agudos e cortantes, e 16 afinadores para controle preciso do timbre e harmônicos. Especificações técnicas: Dimensões: 14" (diâmetro, ~35.5 cm) x 90 cm (altura). Pele: Sintética, tipo leitosa (Mylar de filme simples). Corpo: Alumínio. Afinação: 16 afinadores com tirantes de aço. Aros: Aço cromado. Cor: Branco. Construção: Casco cônico em chapa de alumínio com pintura automotiva branca. Ferragens em aço com acabamento cromado. Aplicações: Axé music, samba-reggae, percussão afro-brasileira, blocos afro. Tocado com as mãos para obter variedade de timbres (slap, open tone). Compatibilidade: Utilizado com talabarte (alça de ombro).
9730948000852775452eda657b36b3b0 | INSTRUMENTO_PERCUSSAO | timbal | TIMBRA | TIMBAL 14''X 90 CM LARANJA C/ARO CROMADO PELE LEITOSA 16AF TIMBRA | 1126.44 | Instrumento de percussão - CATEGORIA TÉCNICA: Timbal baiano. CARACTERÍSTICAS PRINCIPAIS: Corpo longo e cônico para projeção sonora acentuada, pele sintética leitosa para suportar alta tensão e produzir sons agudos e cortantes, e 16 afinadores para controle preciso do timbre e harmônicos. Especificações técnicas: Dimensões: 14" (diâmetro, ~35.5 cm) x 90 cm (altura). Pele: Sintética, tipo leitosa (Mylar de filme simples). Corpo: Alumínio. Afinação: 16 afinadores com tirantes de aço. Aros: Aço cromado. Cor: Laranja. Construção: Casco cônico em chapa de alumínio com pintura automotiva laranja. Ferragens em aço com acabamento cromado. Aplicações: Axé music, samba-reggae, percussão afro-brasileira, blocos afro. Tocado com as mãos para obter variedade de timbres (slap, open tone). Compatibilidade: Utilizado com talabarte (alça de ombro).
ea2637d4c5c43c2ff8f94645fa1a6ae4 | INSTRUMENTO_PERCUSSAO | timbal | TIMBRA | TIMBAL 14''X 90 CM VERDE C/ARO CROMADO PELE LEITOSA 16AF TIMBRA | 1126.44 | Instrumento de percussão - CATEGORIA TÉCNICA: Timbal baiano. CARACTERÍSTICAS PRINCIPAIS: Corpo longo e cônico para projeção sonora acentuada, pele sintética leitosa para suportar alta tensão e produzir sons agudos e cortantes, e 16 afinadores para controle preciso do timbre e harmônicos. Especificações técnicas: Dimensões: 14" (diâmetro, ~35.5 cm) x 90 cm (altura). Pele: Sintética, tipo leitosa (Mylar de filme simples). Corpo: Alumínio. Afinação: 16 afinadores com tirantes de aço. Aros: Aço cromado. Cor: Verde. Construção: Casco cônico em chapa de alumínio com pintura automotiva verde. Ferragens em aço com acabamento cromado. Aplicações: Axé music, samba-reggae, percussão afro-brasileira, blocos afro. Tocado com as mãos para obter variedade de timbres (slap, open tone). Compatibilidade: Utilizado com talabarte (alça de ombro).
c536e79aede56698de807df037ce910c | INSTRUMENTO_PERCUSSAO | timbal | TIMBRA | TIMBAL 14''X 90 CM VERMELHO C/ARO CROMADO PELE LEITOSA 16AF TIMBRA | 1126.44 | Instrumento de percussão - CATEGORIA TÉCNICA: Timbal baiano. CARACTERÍSTICAS PRINCIPAIS: Corpo longo e cônico para projeção sonora acentuada, pele sintética leitosa para suportar alta tensão e produzir sons agudos e cortantes, e 16 afinadores para controle preciso do timbre e harmônicos. Especificações técnicas: Dimensões: 14" (diâmetro, ~35.5 cm) x 90 cm (altura). Pele: Sintética, tipo leitosa (Mylar de filme simples). Corpo: Alumínio. Afinação: 16 afinadores com tirantes de aço. Aros: Aço cromado. Cor: Vermelho. Construção: Casco cônico em chapa de alumínio com pintura automotiva vermelha. Ferragens em aço com acabamento cromado. Aplicações: Axé music, samba-reggae, percussão afro-brasileira, blocos afro. Tocado com as mãos para obter variedade de timbres (slap, open tone). Compatibilidade: Utilizado com talabarte (alça de ombro).
db58686a7cc0185ebb65f65cf2631adb | INSTRUMENTO_CORDA | violoncelo | TOKAI | Cello 4/4, Acabamento Fosco, Tampo confeccionado em LINDEN Laminado em SPRUCE, Lateral e Fundo confeccionados em LINDEN Laminado em Maple, Escala, Cravelhas e Estandarte em Dyed Hardwood. Acompanha: 1 Breu, 1 Cavalete, 1 Arco de Madeira c/ crina Animal Genuína, 4 Micro Afinadores e Bag | 2444 | Cello 4/4, Acabamento Fosco, Tampo confeccionado em LINDEN Laminado em SPRUCE, Lateral e Fundo confeccionados em LINDEN Laminado em Maple, Escala, Cravelhas e Estandarte em Dyed Hardwood. Acompanha: 1 Breu, 1 Cavalete, 1 Arco de Madeira c/ crina Animal Genuína, 4 Micro Afinadores e Bag
6781d069c356f60e7898758941bb7394 | INSTRUMENTO_CORDA | violoncelo | TOKAI | Cello 4/4, Acabamento Fosco, Tampo confeccionado emSOLID SPRUCE, Lateral e Fundo confeccionados em Maple, Escala, Cravelhas e Estandarte em Ébano. Acompanha: 1 Breu, 1 Cavalete, 1 Arco de Madeira c/ crina Animal Genuína, 4 Micro Afinadores, Bag | 3434 | Cello 4/4, Acabamento Fosco, Tampo confeccionado emSOLID SPRUCE, Lateral e Fundo confeccionados em Maple, Escala, Cravelhas e Estandarte em Ébano. Acompanha: 1 Breu, 1 Cavalete, 1 Arco de Madeira c/ crina Animal Genuína, 4 Micro Afinadores, Bag
4d164e69174804d5880db0cea3f62518 | INSTRUMENTO_SOPRO | clarinete | TOKAI | Clarinete, Sib 17 Chaves em Sistema Boehm, Corpo em ABS com Acabamento Brilhante, Chaves Niqueladas Ergonômicas, Acompanha Case Extra Luxo, Boquilha com acessórios. 38CM X 26CM X 14.5CM PESO LIQUIDO 1.600KG PESO BRUTO 2.200KG | 1380 | Clarinete em Si bemol (Bb) para estudantes e músicos, com 17 chaves e sistema Boehm. Especificações técnicas: Afinação em Si bemol (Bb), 17 chaves, sistema Boehm. Construção: Corpo em ABS com acabamento brilhante, chaves niqueladas ergonômicas. Aplicações: Estudos musicais, bandas, orquestras. Compatibilidade: Palhetas padrão de clarinete em Si bemol, suportes de clarinete padrão.
4bbad5dbf7703a19ac05b2fa8f50add7 | INSTRUMENTO_SOPRO | clarinete | TOKAI | Clarinete, Sib 17 Chaves em Sistema Boehm, Corpo em ABS com Acabamento Fosco, Chaves Niqueladas Ergonômicas, Acompanha Case Extra Luxo, Boquilha com acessórios. 38CM X 26CM X 14.5CM PESO LIQUIDO 1.600KG PESO BRUTO 2.200KG | 1280 | Clarinete em Si bemol (Bb) para estudantes e músicos, com 17 chaves e sistema Boehm. Especificações técnicas: Afinação em Si bemol (Bb), 17 chaves, sistema Boehm. Construção: Corpo em ABS com acabamento fosco, chaves niqueladas ergonômicas. Aplicações: Estudos musicais, bandas, orquestras. Compatibilidade: Palhetas padrão de clarinete em Si bemol, suportes de clarinete padrão.
56091f39913d1fcb2f8b73267d00ce29 | INSTRUMENTO_SOPRO | clarinete | TOKAI | Clarinete, Sib 17 Chaves em Sistema Boehm, Corpo em Ébano c/ aneis de reforço no corpo inferior e superior, Chaves Prata Ergonômicas, Acompanha Case Extra Luxo, Boquilha com acessórios. 38CM X 26CM X 14.5CM PESO LIQUIDO 1.600KG PESO BRUTO 2.200KG | 3999 | Clarinete, Sib 17 Chaves em Sistema Boehm, Corpo em Ébano c/ aneis de reforço no corpo inferior e superior, Chaves Prata Ergonômicas, Acompanha Case Extra Luxo, Boquilha com acessórios. 38CM X 26CM X 14.5CM PESO LIQUIDO 1.600KG PESO BRUTO 2.200KG
6f61f29678e2a9ac3555b96d7cee86e0 | INSTRUMENTO_SOPRO | corneta | TOKAI | Cornet Sib, Acabamento Laqueado, Calibre 11.5mm, Campana 123mm, Pistos em Aço Inoxidável, Anel de afinação fixo na 1ª pompa e na 3ª pompa anel ajustável, Botões em Madrepérola, Ponta leadpipe sextavádo, Acompanha, Case Extra Luxo, Bocal. 56CM X 18CM X 29CM PESO LIQUIDO 2.800KGS PESO BRUTO 3.200KGS | 2390 | Cornet Sib, Acabamento Laqueado, Calibre 11.5mm, Campana 123mm, Pistos em Aço Inoxidável, Anel de afinação fixo na 1ª pompa e na 3ª pompa anel ajustável, Botões em Madrepérola, Ponta leadpipe sextavádo, Acompanha, Case Extra Luxo, Bocal. 56CM X 18CM X 29CM PESO LIQUIDO 2.800KGS PESO BRUTO 3.200KGS
2972f8c3745cf56ce432f46abbbc6e91 | INSTRUMENTO_SOPRO | corneta | TOKAI | Cornet Sib, Acabamento Niquelado c/ detalhes Laqueado, Calibre 11.5mm, Campana 123mm, Pistos em Aço Inoxidável, Anel de afinação fixo na 1ª pompa e na 3ª pompa anel ajustável, Botões em Madrepérola, Ponta leadpipe sextavádo, Acompanha, Case Extra Luxo, Bocal. 56CM X 18CM X 29CM PESO LIQUIDO 2.800KGS PESO BRUTO 3.200KGS | 2490 | Cornet Sib, Acabamento Niquelado c/ detalhes Laqueado, Calibre 11.5mm, Campana 123mm, Pistos em Aço Inoxidável, Anel de afinação fixo na 1ª pompa e na 3ª pompa anel ajustável, Botões em Madrepérola, Ponta leadpipe sextavádo, Acompanha, Case Extra Luxo, Bocal. 56CM X 18CM X 29CM PESO LIQUIDO 2.800KGS PESO BRUTO 3.200KGS
bdf55b1e9ca3fca47e93162559f98a96 | INSTRUMENTO_SOPRO | corneta | TOKAI | Cornet Sib, Acabamento Prata c/ detalhes Niquelado, Calibre 11.5mm, Campana 123mm, Pistos em Aço Inoxidável, Anel de afinação fixo na 1ª pompa e na 3ª pompa anel ajustável, Botões em Madrepérola, Ponta leadpipe sextavádo, Acompanha, Case Extra Luxo, Bocal. [Página]25 56CM X 18CM X 29CM PESO LIQUIDO 2.800KGS PESO BRUTO 3.200KGS | 3190 | Cornet Sib, Acabamento Prata c/ detalhes Niquelado, Calibre 11.5mm, Campana 123mm, Pistos em Aço Inoxidável, Anel de afinação fixo na 1ª pompa e na 3ª pompa anel ajustável, Botões em Madrepérola, Ponta leadpipe sextavádo, Acompanha, Case Extra Luxo, Bocal. [Página]25 56CM X 18CM X 29CM PESO LIQUIDO 2.800KGS PESO BRUTO 3.200KGS
cb1ab0295a0cd554f4a78b0d2f9dd02d | INSTRUMENTO_SOPRO | bombardino | TOKAI | Eufônio "Bombardino" 4 Pistos Sib, Acabamento Laqueado c/ detalhes em Alpaca e Leadpipe em Bronze, Calibre 14.5mm, Campana 280mm, Porta Lira, Botões em metal, Pisto Aço Inoxidável, Tubulação interna e externa em Alpaca, Acompanha, Case Extra Luxo, Bocal. 77CM X 45CM X 53CM PESO LIQUIDO 4.320KGS PESO BRUTO 10.090KGS | 5690 | Eufônio "Bombardino" 4 Pistos Sib, Acabamento Laqueado c/ detalhes em Alpaca e Leadpipe em Bronze, Calibre 14.5mm, Campana 280mm, Porta Lira, Botões em metal, Pisto Aço Inoxidável, Tubulação interna e externa em Alpaca, Acompanha, Case Extra Luxo, Bocal. 77CM X 45CM X 53CM PESO LIQUIDO 4.320KGS PESO BRUTO 10.090KGS
699f65cd66be5bfb6fb61298a07fd6d1 | INSTRUMENTO_SOPRO | bombardino | TOKAI | Eufônio "Bombardino" 4 Pistos Sib, Acabamento Niquelado, Calibre 14.5mm, Campana 280mm, Porta Lira, Botões em metal, Pisto Aço Inoxidável, Tubulação interna e externa em Alpaca, Acompanha, Case Extra Luxo, Bocal. 77CM X 45CM X 53CM PESO LIQUIDO 4.320KGS PESO BRUTO 10.090KGS | 6090 | Eufônio "Bombardino" 4 Pistos Sib, Acabamento Niquelado, Calibre 14.5mm, Campana 280mm, Porta Lira, Botões em metal, Pisto Aço Inoxidável, Tubulação interna e externa em Alpaca, Acompanha, Case Extra Luxo, Bocal. 77CM X 45CM X 53CM PESO LIQUIDO 4.320KGS PESO BRUTO 10.090KGS
3ec0185a64b784815e70bddf2584a7b5 | INSTRUMENTO_SOPRO | bombardino | TOKAI | Eufônio "Bombardino" 4 Pistos Sib, Acabamento Prata c/ detalhes Dourado, Calibre 14.5mm, Campana 280mm, Porta Lira, Botões em metal, Pisto Aço Inoxidável, Tubulação interna e externa em Alpaca, Acompanha, Case Extra Luxo, Bocal. [Página]25 77CM X 45CM X 53CM PESO LIQUIDO 4.320KGS PESO BRUTO 10.090KGS | 7190 | Eufônio "Bombardino" 4 Pistos Sib, Acabamento Prata c/ detalhes Dourado, Calibre 14.5mm, Campana 280mm, Porta Lira, Botões em metal, Pisto Aço Inoxidável, Tubulação interna e externa em Alpaca, Acompanha, Case Extra Luxo, Bocal. [Página]25 77CM X 45CM X 53CM PESO LIQUIDO 4.320KGS PESO BRUTO 10.090KGS
0b8d30b637fb579e222cc63b81839c20 | INSTRUMENTO_SOPRO | bombardino | TOKAI | Eufônio "Bombardino" Sib, 3+1 Pistos sendo 3 Pistos em linha e 4º Pisto fora de Linha, Sistema Compensado, Acabamento Laqueado c/ detalhes em Alpaca e Leadpipe em Bronze, Calibre 15.8mm, Campana 300mm, Porta Lira, Botões em matreperola, Pisto Aço Inoxidável, Tubulação Interna e Externa em Alpaca, Acompanha, Case Extra Luxo, Bocal. 77CM X 45CM X 53CM PESO LIQUIDO 4.320KGS PESO BRUTO 10.090KGS | 8290 | Eufônio "Bombardino" Sib, 3+1 Pistos sendo 3 Pistos em linha e 4º Pisto fora de Linha, Sistema Compensado, Acabamento Laqueado c/ detalhes em Alpaca e Leadpipe em Bronze, Calibre 15.8mm, Campana 300mm, Porta Lira, Botões em matreperola, Pisto Aço Inoxidável, Tubulação Interna e Externa em Alpaca, Acompanha, Case Extra Luxo, Bocal. 77CM X 45CM X 53CM PESO LIQUIDO 4.320KGS PESO BRUTO 10.090KGS
889d3a6d213257ba96d56d1510410df0 | INSTRUMENTO_SOPRO | bombardino | TOKAI | Eufônio "Bombardino" Sib, 3+1 Pistos sendo 3 Pistos em linha e 4º Pisto fora de Linha, Sistema Compensado, Acabamento Prata c/ detalhes em Dourado, Calibre 15.8mm, Campana 300mm, Porta Lira, Botões em matreperola, Pisto Aço Inoxidável, Tubulação Interna e Externa em Alpaca, Acompanha, Case Extra Luxo, Bocal. 77CM X 45CM X 53CM PESO LIQUIDO 4.320KGS PESO BRUTO 10.090KGS | 9990 | Eufônio "Bombardino" Sib, 3+1 Pistos sendo 3 Pistos em linha e 4º Pisto fora de Linha, Sistema Compensado, Acabamento Prata c/ detalhes em Dourado, Calibre 15.8mm, Campana 300mm, Porta Lira, Botões em matreperola, Pisto Aço Inoxidável, Tubulação Interna e Externa em Alpaca, Acompanha, Case Extra Luxo, Bocal. 77CM X 45CM X 53CM PESO LIQUIDO 4.320KGS PESO BRUTO 10.090KGS
de5f97bbfe42cb2f68ce6454f374f935 | INSTRUMENTO_SOPRO | flauta | TOKAI | Flauta, Transversal Dó 16 Chaves c/ Corpo Dourado e Chaves Prata, c/ Recurso de Mecanismo de Mi, Sistema Boehm G (Sol) off- set, Parafuso Aço Inoxidável, Sapatilhas c/ ressonador metálico, calibre interno 19.05mm, Acompanha Case Extra Luxo, agulha afinação/limpeza. 44CM X 15.5CM X 9.5CM PESO LIQUIDO 1.000KGS PESO BRUTO 1.300KGS | 2390 | Flauta, Transversal Dó 16 Chaves c/ Corpo Dourado e Chaves Prata, c/ Recurso de Mecanismo de Mi, Sistema Boehm G (Sol) off- set, Parafuso Aço Inoxidável, Sapatilhas c/ ressonador metálico, calibre interno 19.05mm, Acompanha Case Extra Luxo, agulha afinação/limpeza. 44CM X 15.5CM X 9.5CM PESO LIQUIDO 1.000KGS PESO BRUTO 1.300KGS
84984ba4d7cbc79765b7bec398b197de | INSTRUMENTO_SOPRO | flauta | TOKAI | Flauta, Transversal Dó 16 Chaves C/ Corpo e Chaves Dourada, c/ Recurso de Mecanismo de Mi, Sistema Boehm G (Sol) off-set, Parafuso Aço Inoxidável, Sapatilhas c/ ressonador metálico, calibre interno 19.05mm, Acompanha Case Extra Luxo, agulha afinação/limpeza. 44CM X 15.5CM X 9.5CM PESO LIQUIDO 1.000KGS PESO BRUTO 1.300KGS | 2490 | Flauta, Transversal Dó 16 Chaves C/ Corpo e Chaves Dourada, c/ Recurso de Mecanismo de Mi, Sistema Boehm G (Sol) off-set, Parafuso Aço Inoxidável, Sapatilhas c/ ressonador metálico, calibre interno 19.05mm, Acompanha Case Extra Luxo, agulha afinação/limpeza. 44CM X 15.5CM X 9.5CM PESO LIQUIDO 1.000KGS PESO BRUTO 1.300KGS
9b28cbeae1d11591e889340bcdc9c948 | INSTRUMENTO_SOPRO | flauta | TOKAI | Flauta, Transversal Dó 16 Chaves c/ Corpo e Chaves Niquelada c/ Recurso de Mecanismo de Mi, Sistema Boehm G (Sol) off-set, Parafuso Aço Inoxidável, Sapatilhas c/ ressonador metálico, calibre interno 19.05mm, Acompanha Case Extra Luxo, agulha afinação/limpeza. 44CM X 15.5CM X 9.5CM PESO LIQUIDO 1.000KGS PESO BRUTO 1.300KGS | 1299 | Flauta transversal em Dó (C) para uso em orquestras, bandas e estudos musicais, com 16 chaves e corpo e chaves niqueladas. Especificações técnicas: Afinação em Dó (C), 16 chaves, mecanismo de Mi (E), sistema Boehm, G (Sol) off-set, calibre interno do tubo de 19.05mm (0.75 polegadas). Construção: Corpo em metal com acabamento niquelado, chaves niqueladas, parafusos em aço inoxidável, sapatilhas com ressonadores metálicos. Aplicações: Orquestras, bandas, apresentações solo, estudos musicais. Compatibilidade: Suportes de flauta transversal padrão.
759131307ed4547713a94058feb0978f | INSTRUMENTO_SOPRO | flauta | TOKAI | Flauta, Transversal Dó 16 Chaves c/ Corpo e Chaves Niquelada, c/ Recurso de Mecanismo de Mi, Sistema Boehm G (Sol) off-set, Parafuso Aço Inoxidável, Sapatilhas c/ ressonador metálico, calibre interno 19.05mm, Acompanha Case Extra Luxo, agulha afinação/limpeza. 44CM X 15.5CM X 9.5CM PESO LIQUIDO 1.000KGS PESO BRUTO 1.300KGS | 1799 | Flauta transversal em Dó (C) para uso em orquestras, bandas e estudos musicais, com 16 chaves e corpo e chaves niqueladas. Especificações técnicas: Afinação em Dó (C), 16 chaves, mecanismo de Mi (E), sistema Boehm, G (Sol) off-set, calibre interno do tubo de 19.05mm (0.75 polegadas). Construção: Corpo em metal com acabamento niquelado, chaves niqueladas, parafusos em aço inoxidável, sapatilhas com ressonadores metálicos. Aplicações: Orquestras, bandas, apresentações solo, estudos musicais. Compatibilidade: Suportes de flauta transversal padrão.
d10d6cb136fbf1021286700a1d065ef6 | INSTRUMENTO_SOPRO | flauta | TOKAI | Flauta, Transversal Dó 16 Chaves c/ Corpo e Chaves Prata, c/ Recurso de Mecanismo de Mi, Sistema Boehm G (Sol) off-set, Parafuso Aço Inoxidável, Sapatilhas c/ ressonador metálico, calibre interno 19.05mm, Acompanha Case Extra Luxo, agulha afinação/limpeza. 44CM X 15.5CM X 9.5CM PESO LIQUIDO 1.000KGS PESO BRUTO 1.300KGS | 1899 | Flauta transversal em Dó (C) para uso em orquestras, bandas e estudos musicais, com 16 chaves e corpo e chaves em prata. Especificações técnicas: Afinação em Dó (C), 16 chaves, mecanismo de Mi (E), sistema Boehm, G (Sol) off-set, calibre interno do tubo de 19.05mm (0.75 polegadas). Construção: Corpo em prata (prata esterlina ou banhada a prata), chaves em prata (prata esterlina ou banhada a prata), parafusos em aço inoxidável, sapatilhas com ressonadores metálicos. Aplicações: Orquestras, bandas, apresentações solo, estudos musicais. Compatibilidade: Suportes de flauta transversal padrão.
bfafa46af0c0a6f84338d09926c481e8 | INSTRUMENTO_SOPRO | flauta | TOKAI | Flauta, Transversal Dó 16 Chaves c/ Corpo e Chaves Prata, Recurso de Mecanismo de Mi, Sistema Boehm G (Sol) off-set, Parafuso Aço Inoxidável, Sapatilhas c/ ressonador metálico, calibre interno 19.05mm, Acompanha Case Extra Luxo, agulha afinação/limpeza. 44CM X 15.5CM X 9.5CM PESO LIQUIDO 1.000KGS PESO BRUTO 1.300KGS | 1399 | Flauta transversal em Dó (C) para uso em orquestras, bandas e estudos musicais, com 16 chaves e corpo e chaves em prata. Especificações técnicas: Afinação em Dó (C), 16 chaves, mecanismo de Mi (E), sistema Boehm, G (Sol) off-set, calibre interno do tubo de 19.05mm (0.75 polegadas). Construção: Corpo em prata (prata esterlina ou banhada a prata), chaves em prata (prata esterlina ou banhada a prata), parafusos em aço inoxidável, sapatilhas com ressonadores metálicos. Aplicações: Orquestras, bandas, apresentações solo, estudos musicais. Compatibilidade: Suportes de flauta transversal padrão.
ed968f5aca20ebfb97ff2027427ba706 | INSTRUMENTO_SOPRO | flauta | TOKAI | Flauta, Transversal Dó 16 Chaves c/ Corpo Prata e Chaves Dourada, c/ Recurso de Mecanismo de Mi, Sistema Boehm G (Sol) off-set, Parafuso Aço Inoxidável, Sapatilhas c/ ressonador metálico, calibre interno 19.05mm, Acompanha Case Extra Luxo, agulha afinação/limpeza. [Página]25 44CM X 15.5CM X 9.5CM PESO LIQUIDO 1.000KGS PESO BRUTO 1.300KGS | 2290 | Flauta transversal em Dó (C) para uso em orquestras, bandas e estudos musicais, com 16 chaves e corpo em prata e chaves douradas. Especificações técnicas: Afinação em Dó (C), 16 chaves, mecanismo de Mi (E), sistema Boehm, G (Sol) off-set, calibre interno do tubo de 19.05mm (0.75 polegadas). Construção: Corpo em prata (prata esterlina ou banhada a prata), chaves douradas (banhadas a ouro), parafusos em aço inoxidável, sapatilhas com ressonadores metálicos. Aplicações: Orquestras, bandas, apresentações solo, estudos musicais. Compatibilidade: Suportes de flauta transversal padrão.
c61c7703eaecf9be3d7809647a9fee44 | INSTRUMENTO_SOPRO | flauta | TOKAI | Flauta, Transversal Dó 16 Chaves c/ Corpo Prata e Chaves Dourado, c/ Recurso de Mecanismo de Mi, Sistema Boehm G (Sol) off-set, Parafuso Aço Inoxidável, Sapatilhas c/ ressonador metálico, calibre interno 19.05mm, Acompanha Case Extra Luxo, agulha afinação/limpeza. [Página]25 44CM X 15.5CM X 9.5CM PESO LIQUIDO 1.000KGS PESO BRUTO 1.300KGS | 2599 | Flauta, Transversal Dó 16 Chaves c/ Corpo Prata e Chaves Dourado, c/ Recurso de Mecanismo de Mi, Sistema Boehm G (Sol) off-set, Parafuso Aço Inoxidável, Sapatilhas c/ ressonador metálico, calibre interno 19.05mm, Acompanha Case Extra Luxo, agulha afinação/limpeza. [Página]25 44CM X 15.5CM X 9.5CM PESO LIQUIDO 1.000KGS PESO BRUTO 1.300KGS
d17c855d756c47dff86118ca54434e2e | INSTRUMENTO_SOPRO | flauta | TOKAI | Flauta, Transversal Dó 17 chaves aberta c/ acabamento Corpo Dourado e Chaves Prata, c/ Recurso de Mecanismo de Mi, Sistema Boehm G (Sol) off-set, Parafuso Aço Inoxidável, Sapatilhas c/ ressonador metálico, calibre interno 19.05mm, Acompanha Case Extra Luxo, agulha afinação/limpeza. 44CM X 15.5CM X 9.5CM PESO LIQUIDO 1.000KGS PESO BRUTO 1.300KGS | 2899 | Flauta, Transversal Dó 17 chaves aberta c/ acabamento Corpo Dourado e Chaves Prata, c/ Recurso de Mecanismo de Mi, Sistema Boehm G (Sol) off-set, Parafuso Aço Inoxidável, Sapatilhas c/ ressonador metálico, calibre interno 19.05mm, Acompanha Case Extra Luxo, agulha afinação/limpeza. 44CM X 15.5CM X 9.5CM PESO LIQUIDO 1.000KGS PESO BRUTO 1.300KGS
8956fb04645cdc16916efd9ae37c1cb7 | INSTRUMENTO_SOPRO | flauta | TOKAI | Flauta, Transversal Dó 17 chaves aberta c/ acabamento Corpo e Chaves Dourado, c/ Recurso de Mecanismo de Mi, Sistema Boehm G (Sol) off-set, Parafuso Aço Inoxidável, Sapatilhas c/ ressonador metálico, calibre interno 19.05mm, Acompanha Case Extra Luxo, agulha afinação/limpeza. [Página]25 44CM X 15.5CM X 9.5CM PESO LIQUIDO 1.000KGS PESO BRUTO 1.300KGS | 2999 | Flauta, Transversal Dó 17 chaves aberta c/ acabamento Corpo e Chaves Dourado, c/ Recurso de Mecanismo de Mi, Sistema Boehm G (Sol) off-set, Parafuso Aço Inoxidável, Sapatilhas c/ ressonador metálico, calibre interno 19.05mm, Acompanha Case Extra Luxo, agulha afinação/limpeza. [Página]25 44CM X 15.5CM X 9.5CM PESO LIQUIDO 1.000KGS PESO BRUTO 1.300KGS
38c5af3da26e5235dc61a74dfbd8baca | INSTRUMENTO_SOPRO | flauta | TOKAI | Flauta, Transversal Dó 17 chaves aberta c/ acabamento Niquelado, c/ Recurso de Mecanismo de Mi, Sistema Boehm G (Sol) off- set, Parafuso Aço Inoxidável, Sapatilhas c/ ressonador metálico, calibre interno 19.05mm, Acompanha Case Extra Luxo, agulha afinação/limpeza. 44CM X 15.5CM X 9.5CM PESO LIQUIDO 1.000KGS PESO BRUTO 1.300KGS | 1699 | Flauta transversal em Dó (C) para uso em orquestras, bandas e estudos musicais, com 17 chaves abertas e acabamento niquelado. Especificações técnicas: Afinação em Dó (C), 17 chaves abertas (chaves perfuradas), mecanismo de Mi (E), sistema Boehm, G (Sol) off-set, calibre interno do tubo de 19.05mm (0.75 polegadas). Construção: Corpo em metal com acabamento niquelado, chaves niqueladas, parafusos em aço inoxidável, sapatilhas com ressonadores metálicos. Aplicações: Orquestras, bandas, apresentações solo, estudos musicais. Compatibilidade: Suportes de flauta transversal padrão.
2347cf813e331b34fb43853b3c8849c8 | INSTRUMENTO_SOPRO | flauta | TOKAI | Flauta, Transversal Dó 17 chaves aberta c/ acabamento Prata com chaves Dourada, c/ Recurso de Mecanismo de Mi, Sistema Boehm G (Sol) off-set, Parafuso Aço Inoxidável, Sapatilhas c/ ressonador metálico, calibre interno 19.05mm, Acompanha Case Extra Luxo, agulha afinação/limpeza. 44CM X 15.5CM X 9.5CM PESO LIQUIDO 1.000KGS PESO BRUTO 1.300KGS | 2699 | Flauta, Transversal Dó 17 chaves aberta c/ acabamento Prata com chaves Dourada, c/ Recurso de Mecanismo de Mi, Sistema Boehm G (Sol) off-set, Parafuso Aço Inoxidável, Sapatilhas c/ ressonador metálico, calibre interno 19.05mm, Acompanha Case Extra Luxo, agulha afinação/limpeza. 44CM X 15.5CM X 9.5CM PESO LIQUIDO 1.000KGS PESO BRUTO 1.300KGS
1dd98677f10cbfea7582cbec42cb7b29 | INSTRUMENTO_SOPRO | flauta | TOKAI | Flauta, Transversal Dó 17 chaves aberta c/ acabamento Prata, c/ Recurso de Mecanismo de Mi, Sistema Boehm G (Sol) off-set, Parafuso Aço Inoxidável, Sapatilhas c/ ressonador metálico, calibre interno 19.05mm, Acompanha Case Extra Luxo, agulha afinação/limpeza. 44CM X 15.5CM X 9.5CM PESO LIQUIDO 1.000KGS PESO BRUTO 1.300KGS | 1799 | Flauta transversal em Dó (C) para uso em orquestras, bandas e estudos musicais, com 17 chaves abertas e acabamento em prata. Especificações técnicas: Afinação em Dó (C), 17 chaves abertas (chaves perfuradas), mecanismo de Mi (E), sistema Boehm, G (Sol) off-set, calibre interno do tubo de 19.05mm (0.75 polegadas). Construção: Corpo em metal com acabamento prateado, chaves prateadas, parafusos em aço inoxidável, sapatilhas com ressonadores metálicos. Aplicações: Orquestras, bandas, apresentações solo, estudos musicais. Compatibilidade: Suportes de flauta transversal padrão.
6a499edfbba32456e0a24be5f8f2b897 | INSTRUMENTO_SOPRO | flugelhorn | TOKAI | Flugelhorn Sib Prata c/ Dourado, Calibre Interno 10.5mm / Externo 11.6mm Campana 153mm, Gatilho ajuste de afinação/recurso na 3ª pompa, Pisto Aço Inoxidável c/ molas externas, botões pistos em madrepérola, Acompanha, Case Extra Luxo, Bocal. 50CM X 25CM X 33CM PESO LIQUIDO 3.500KGS PESO BRUTO 3.900KGS | 3490 | Flugelhorn Sib Prata c/ Dourado, Calibre Interno 10.5mm / Externo 11.6mm Campana 153mm, Gatilho ajuste de afinação/recurso na 3ª pompa, Pisto Aço Inoxidável c/ molas externas, botões pistos em madrepérola, Acompanha, Case Extra Luxo, Bocal. 50CM X 25CM X 33CM PESO LIQUIDO 3.500KGS PESO BRUTO 3.900KGS
5fd901ede9ffd885d9306ddbdd857a62 | INSTRUMENTO_SOPRO | flugelhorn | TOKAI | Flugelhorn, Sib Dourado c/ detalhes Prata, Calibre Interno 10.5mm / Externo 11.6mm Campana 153mm, Gatilho ajuste de afinação/recurso na 3ª pompa,Pisto Aço Inoxidável c/ molas externas, botões pistos em madrepérola, Acompanha, Case Extra Luxo, Bocal. 50CM X 25CM X 33CM PESO LIQUIDO 3.500KGS PESO BRUTO 3.900KGS | 3890 | Flugelhorn, Sib Dourado c/ detalhes Prata, Calibre Interno 10.5mm / Externo 11.6mm Campana 153mm, Gatilho ajuste de afinação/recurso na 3ª pompa,Pisto Aço Inoxidável c/ molas externas, botões pistos em madrepérola, Acompanha, Case Extra Luxo, Bocal. 50CM X 25CM X 33CM PESO LIQUIDO 3.500KGS PESO BRUTO 3.900KGS
df6adc8567b0d925c0577dcacc1cfa3f | INSTRUMENTO_SOPRO | flugelhorn | TOKAI | Flugelhorn, Sib Envelhecido, Calibre Interno 10.5mm / Externo 11.6mm Campana 153mm, Gatilho ajuste de afinação/recurso na 3ª pompa, Pisto Aço Inoxidável c/ molas externas, botões pistos em madrepérola, Acompanha, Case Extra Luxo, Bocal. 50CM X 25CM X 33CM PESO LIQUIDO 3.500KGS PESO BRUTO 3.900KGS | 3190 | Flugelhorn, Sib Envelhecido, Calibre Interno 10.5mm / Externo 11.6mm Campana 153mm, Gatilho ajuste de afinação/recurso na 3ª pompa, Pisto Aço Inoxidável c/ molas externas, botões pistos em madrepérola, Acompanha, Case Extra Luxo, Bocal. 50CM X 25CM X 33CM PESO LIQUIDO 3.500KGS PESO BRUTO 3.900KGS
634c53630168031049b34d5f40158ae3 | INSTRUMENTO_SOPRO | flugelhorn | TOKAI | Flugelhorn, Sib Gold Brass, Calibre Interno 10.5mm Externo 11.6mm Campana 153mm, Gatilho ajuste de afinação/recurso na 3ª pompa, Pisto Aço Inoxidável c/ molas externas, botões pistos em madrepérola, Acompanha, Case Extra Luxo, Bocal. 50CM X 25CM X 33CM PESO LIQUIDO 3.500KGS PESO BRUTO 3.900KGS | 3290 | Flugelhorn, Sib Gold Brass, Calibre Interno 10.5mm Externo 11.6mm Campana 153mm, Gatilho ajuste de afinação/recurso na 3ª pompa, Pisto Aço Inoxidável c/ molas externas, botões pistos em madrepérola, Acompanha, Case Extra Luxo, Bocal. 50CM X 25CM X 33CM PESO LIQUIDO 3.500KGS PESO BRUTO 3.900KGS
a6d616d219af3184932924fda8874f1b | INSTRUMENTO_SOPRO | flugelhorn | TOKAI | Flugelhorn, Sib Laqueado, Calibre Interno 10.5mm Externo 11.6mm Campana 153mm, Gatilho ajuste de afinação/recurso na 3ª pompa, Pisto Aço Inoxidável c/ molas externas, botões pistos em madrepérola, Acompanha, Case Extra Luxo, Bocal. 50CM X 25CM X 33CM PESO LIQUIDO 3.500KGS PESO BRUTO 3.900KGS | 2990 | Flugelhorn, Sib Laqueado, Calibre Interno 10.5mm Externo 11.6mm Campana 153mm, Gatilho ajuste de afinação/recurso na 3ª pompa, Pisto Aço Inoxidável c/ molas externas, botões pistos em madrepérola, Acompanha, Case Extra Luxo, Bocal. 50CM X 25CM X 33CM PESO LIQUIDO 3.500KGS PESO BRUTO 3.900KGS
aa8d2ecadf64268b325e8ad14cd2711b | INSTRUMENTO_SOPRO | saxofone | TOKAI | Sax Alto Mib, Acabamento corpo Dourado e chaves Prata, Campana removível, Fa# Agudo e Sib Grave Articulado, Apoio polegar Regulável, Porta Lira, Botões em Madrepérola, molas agulha, cortiças natural Acompanha, Case Extra Luxo, Boquilha com acessórios. 65CM X 19CM X 30CM PESO LIQUIDO 4.500KGS PESO BRUTO 4.900KGS | 4790 | Sax Alto Mib, Acabamento corpo Dourado e chaves Prata, Campana removível, Fa# Agudo e Sib Grave Articulado, Apoio polegar Regulável, Porta Lira, Botões em Madrepérola, molas agulha, cortiças natural Acompanha, Case Extra Luxo, Boquilha com acessórios. 65CM X 19CM X 30CM PESO LIQUIDO 4.500KGS PESO BRUTO 4.900KGS
4313c6bd68d002d61d8804d80b1dfa7e | INSTRUMENTO_SOPRO | saxofone | TOKAI | Sax Alto Mib, Acabamento corpo Jateado Fosco e chaves Dourada Brilho, Campana removível, Fa# Agudo e Sib Grave Articulado, Apoio polegar Regulável, Porta Lira, Botões em Madrepérola, molas agulha, cortiças natural Acompanha, Case Extra Luxo, Boquilha com acessórios 65CM X 19CM X 30CM PESO LIQUIDO 4.500KGS PESO BRUTO 4.900KGS | 5490 | Sax Alto Mib, Acabamento corpo Jateado Fosco e chaves Dourada Brilho, Campana removível, Fa# Agudo e Sib Grave Articulado, Apoio polegar Regulável, Porta Lira, Botões em Madrepérola, molas agulha, cortiças natural Acompanha, Case Extra Luxo, Boquilha com acessórios 65CM X 19CM X 30CM PESO LIQUIDO 4.500KGS PESO BRUTO 4.900KGS
a93ae35a27b17c6c8a2387ab43ce2ed1 | INSTRUMENTO_SOPRO | saxofone | TOKAI | Sax Alto Mib, Acabamento corpo Laqueado e chaves Niquelada, Campana removível, Fa# Agudo e Sib Grave Articulado, Apoio polegar Regulável, Porta Lira, Botões em Madrepérola, molas agulha, cortiças natural Acompanha, Case Extra Luxo, Boquilha com acessórios. 65CM X 19CM X 30CM PESO LIQUIDO 4.500KGS PESO BRUTO 4.900KGS | 3990 | Sax Alto Mib, Acabamento corpo Laqueado e chaves Niquelada, Campana removível, Fa# Agudo e Sib Grave Articulado, Apoio polegar Regulável, Porta Lira, Botões em Madrepérola, molas agulha, cortiças natural Acompanha, Case Extra Luxo, Boquilha com acessórios. 65CM X 19CM X 30CM PESO LIQUIDO 4.500KGS PESO BRUTO 4.900KGS
ff9e92da853e8a3ca340de22ca231477 | INSTRUMENTO_SOPRO | saxofone | TOKAI | Sax Alto Mib, Acabamento corpo Niquelado e chaves Laqueada, Campana removível, Fa# Agudo e Sib Grave Articulado, Apoio polegar Regulável, Porta Lira, Botões em Madrepérola, molas agulha, cortiças natural Acompanha, Case Extra Luxo, Boquilha com acessórios. 65CM X 19CM X 30CM PESO LIQUIDO 4.500KGS PESO BRUTO 4.900KGS | 4090 | Sax Alto Mib, Acabamento corpo Niquelado e chaves Laqueada, Campana removível, Fa# Agudo e Sib Grave Articulado, Apoio polegar Regulável, Porta Lira, Botões em Madrepérola, molas agulha, cortiças natural Acompanha, Case Extra Luxo, Boquilha com acessórios. 65CM X 19CM X 30CM PESO LIQUIDO 4.500KGS PESO BRUTO 4.900KGS
9dcf7f4eafdad4fbabb63473ebdbecc9 | INSTRUMENTO_SOPRO | saxofone | TOKAI | Sax Alto Mib, Acabamento corpo Prata e chaves Dourada, Campana removível, Fa# Agudo e Sib Grave Articulado, Apoio polegar Regulável, Porta Lira, Botões em Madrepérola, molas agulha, cortiças natural Acompanha, Case Extra Luxo, Boquilha com acessórios 65CM X 19CM X 30CM PESO LIQUIDO 4.500KGS PESO BRUTO 4.900KGS | 4790 | Sax Alto Mib, Acabamento corpo Prata e chaves Dourada, Campana removível, Fa# Agudo e Sib Grave Articulado, Apoio polegar Regulável, Porta Lira, Botões em Madrepérola, molas agulha, cortiças natural Acompanha, Case Extra Luxo, Boquilha com acessórios 65CM X 19CM X 30CM PESO LIQUIDO 4.500KGS PESO BRUTO 4.900KGS
b69e2c8a7ca318e0a945300c36e13df5 | INSTRUMENTO_SOPRO | saxofone | TOKAI | Sax Alto Mib, Acabamento corpo e chaves Dourado c/ campana e todel Prata e detalhes Dourado, Campana removível, Fa# Agudo e Sib Grave Articulado, Apoio polegar em metal ajustável, Porta Lira, Botões em Abalone, molas agulha, cortiças natural Portuguesa, sapatilhas Italiana Pisoni, Logo cravada na campana + todel, anel junção corpo/campana e todel c/ detalhes, engraving na campana/corpo/todel, Acompanha, Case Extra Super Luxo, Kit de limpeza e capa de revestimento personalizados, Boquilha com acessórios. 65CM X 19CM X 30CM PESO LIQUIDO 4.500KGS PESO BRUTO 4.900KGS | 5890 | Sax Alto Mib, Acabamento corpo e chaves Dourado c/ campana e todel Prata e detalhes Dourado, Campana removível, Fa# Agudo e Sib Grave Articulado, Apoio polegar em metal ajustável, Porta Lira, Botões em Abalone, molas agulha, cortiças natural Portuguesa, sapatilhas Italiana Pisoni, Logo cravada na campana + todel, anel junção corpo/campana e todel c/ detalhes, engraving na campana/corpo/todel, Acompanha, Case Extra Super Luxo, Kit de limpeza e capa de revestimento personalizados, Boquilha com acessórios. 65CM X 19CM X 30CM PESO LIQUIDO 4.500KGS PESO BRUTO 4.900KGS
51cdb910117f7a0de1d1977b23ba92e5 | INSTRUMENTO_SOPRO | saxofone | TOKAI | Sax Alto Mib, Acabamento corpo e chaves Dourado c/ detalhes em Prata, Campana removível, Fa# Agudo e Sib Grave Articulado, Apoio polegar em metal ajustável, Porta Lira, Botões em Abalone, molas agulha, cortiças natural Portuguesa, sapatilhas Italiana Pisoni, Logo cravada na campana + todel, anel junção corpo/campana e todel c/ detalhes, engraving na campana/corpo/todel, Acompanha, Case Extra Super Luxo, Kit de limpeza e capa de revestimento personalizados, Boquilha com acessórios. 65CM X 19CM X 30CM PESO LIQUIDO 4.500KGS PESO BRUTO 4.900KGS | 5590 | Sax Alto Mib, Acabamento corpo e chaves Dourado c/ detalhes em Prata, Campana removível, Fa# Agudo e Sib Grave Articulado, Apoio polegar em metal ajustável, Porta Lira, Botões em Abalone, molas agulha, cortiças natural Portuguesa, sapatilhas Italiana Pisoni, Logo cravada na campana + todel, anel junção corpo/campana e todel c/ detalhes, engraving na campana/corpo/todel, Acompanha, Case Extra Super Luxo, Kit de limpeza e capa de revestimento personalizados, Boquilha com acessórios. 65CM X 19CM X 30CM PESO LIQUIDO 4.500KGS PESO BRUTO 4.900KGS
8496256217e04d8a9bb719c130361392 | INSTRUMENTO_SOPRO | saxofone | TOKAI | Sax Alto Mib, Acabamento corpo e chaves Laqueada, Campana removível, Fa# Agudo e Sib Grave Articulado, Apoio polegar Regulável, Porta Lira, Botões em Madrepérola, molas agulha, cortiças natural Acompanha, Case Extra Luxo, Boquilha com acessórios. [Página]25 65CM X 19CM X 30CM PESO LIQUIDO 4.500KGS PESO BRUTO 4.900KGS | 3990 | Sax Alto Mib, Acabamento corpo e chaves Laqueada, Campana removível, Fa# Agudo e Sib Grave Articulado, Apoio polegar Regulável, Porta Lira, Botões em Madrepérola, molas agulha, cortiças natural Acompanha, Case Extra Luxo, Boquilha com acessórios. [Página]25 65CM X 19CM X 30CM PESO LIQUIDO 4.500KGS PESO BRUTO 4.900KGS
6b440e4ea506e03158aaee00bd8b45a6 | INSTRUMENTO_SOPRO | saxofone | TOKAI | Sax Alto Mib, Acabamento corpo e chaves Prata c/ campana e todel Dourado e detalhes Prata, Campana removível, Fa# Agudo e Sib Grave Articulado, Apoio polegar em metal ajustável, Porta Lira, Botões em Abalone, molas agulha, cortiças natural Portuguesa, sapatilhas Italiana Pisoni, Logo cravada na campana + todel, anel junção corpo/campana e todel c/ detalhes, engraving na campana/corpo/todel, Acompanha, Case Extra Super Luxo, Kit de limpeza e capa de revestimento personalizados, Boquilha com acessórios. [Página]25 65CM X 19CM X 30CM PESO LIQUIDO 4.500KGS PESO BRUTO 4.900KGS | 5890 | Sax Alto Mib, Acabamento corpo e chaves Prata c/ campana e todel Dourado e detalhes Prata, Campana removível, Fa# Agudo e Sib Grave Articulado, Apoio polegar em metal ajustável, Porta Lira, Botões em Abalone, molas agulha, cortiças natural Portuguesa, sapatilhas Italiana Pisoni, Logo cravada na campana + todel, anel junção corpo/campana e todel c/ detalhes, engraving na campana/corpo/todel, Acompanha, Case Extra Super Luxo, Kit de limpeza e capa de revestimento personalizados, Boquilha com acessórios. [Página]25 65CM X 19CM X 30CM PESO LIQUIDO 4.500KGS PESO BRUTO 4.900KGS
06ee4a982d30a8a7d60f53546c991e4f | INSTRUMENTO_SOPRO | saxofone | TOKAI | Sax Alto Mib, Acabamento corpo e chaves Prata c/ detalhes Dourado, Campana removível, Fa# Agudo e Sib Grave Articulado, Apoio polegar em metal ajustável, Porta Lira, Botões em Abalone, molas agulha, cortiças natural Portuguesa, sapatilhas Italiana Pisoni, Logo cravada na campana + todel, anel junção corpo/campana e todel c/ detalhes, engraving na campana/corpo/todel, Acompanha, Case Extra Super Luxo, Kit de limpeza e capa de revestimento personalizados, Boquilha com acessórios. 65CM X 19CM X 30CM PESO LIQUIDO 4.500KGS PESO BRUTO 4.900KGS | 6190 | Sax Alto Mib, Acabamento corpo e chaves Prata c/ detalhes Dourado, Campana removível, Fa# Agudo e Sib Grave Articulado, Apoio polegar em metal ajustável, Porta Lira, Botões em Abalone, molas agulha, cortiças natural Portuguesa, sapatilhas Italiana Pisoni, Logo cravada na campana + todel, anel junção corpo/campana e todel c/ detalhes, engraving na campana/corpo/todel, Acompanha, Case Extra Super Luxo, Kit de limpeza e capa de revestimento personalizados, Boquilha com acessórios. 65CM X 19CM X 30CM PESO LIQUIDO 4.500KGS PESO BRUTO 4.900KGS
201bbf2cdf9c515e685f0aac6e74156e | INSTRUMENTO_SOPRO | saxofone | TOKAI | Sax Baritono Mib, Acabamento corpo e chaves Prata, Fa# agudo e La grave, Mêcanica Curva superior removível, Campana removível, Apoio polegar regulável, Porta Lira, Botões em Madrepérola, molas agulha, cortiças natural, Suporte apoio "Pezinho", Acompanha, Case Extra Luxo, Boquilha com acessórios [Página]25 134CM X 37CM X 54CM PESO LIQUIDO 9KGS PESO BRUTO 17.000KGS | 20150 | Sax Baritono Mib, Acabamento corpo e chaves Prata, Fa# agudo e La grave, Mêcanica Curva superior removível, Campana removível, Apoio polegar regulável, Porta Lira, Botões em Madrepérola, molas agulha, cortiças natural, Suporte apoio "Pezinho", Acompanha, Case Extra Luxo, Boquilha com acessórios [Página]25 134CM X 37CM X 54CM PESO LIQUIDO 9KGS PESO BRUTO 17.000KGS
0d02a785b83681d166c9be77b440de76 | INSTRUMENTO_SOPRO | saxofone | TOKAI | Sax Baritono Mib, Acabamento corpo Laqueado e chaves Niquelado, Fa# agudo e La grave, Mêcanica Curva superior removível, Campana removível, Apoio polegar regulável, Porta Lira, Botões em Madrepérola, molas agulha, cortiças natural, Suporte apoio "Pezinho", Acompanha, Case Extra Luxo, Boquilha com acessórios. 134CM X 37CM X 54CM PESO LIQUIDO 9KGS PESO BRUTO 17.000KGS | 17850 | Sax Baritono Mib, Acabamento corpo Laqueado e chaves Niquelado, Fa# agudo e La grave, Mêcanica Curva superior removível, Campana removível, Apoio polegar regulável, Porta Lira, Botões em Madrepérola, molas agulha, cortiças natural, Suporte apoio "Pezinho", Acompanha, Case Extra Luxo, Boquilha com acessórios. 134CM X 37CM X 54CM PESO LIQUIDO 9KGS PESO BRUTO 17.000KGS
5d57589a824fa43cc87e282d647d892b | INSTRUMENTO_SOPRO | saxofone | TOKAI | Sax Baritono Mib, Acabamento corpo Niquelado e chaves Laqueada, Fa# agudo e La grave, Mêcanica Curva superior removível, Campana removível, Apoio polegar regulável, Porta Lira, Botões em Madrepérola, molas agulha, cortiças natural, Suporte apoio "Pezinho", Acompanha, Case Extra Luxo, Boquilha com acessórios. 134CM X 37CM X 54CM PESO LIQUIDO 9KGS PESO BRUTO 17.000KGS | 18150 | Sax Baritono Mib, Acabamento corpo Niquelado e chaves Laqueada, Fa# agudo e La grave, Mêcanica Curva superior removível, Campana removível, Apoio polegar regulável, Porta Lira, Botões em Madrepérola, molas agulha, cortiças natural, Suporte apoio "Pezinho", Acompanha, Case Extra Luxo, Boquilha com acessórios. 134CM X 37CM X 54CM PESO LIQUIDO 9KGS PESO BRUTO 17.000KGS
58477a113a788b3fd8e09e5cd8628174 | INSTRUMENTO_SOPRO | saxofone | TOKAI | Sax Baritono Mib, Acabamento corpo Prata e chaves Dourada, Fa# agudo e La grave, Mêcanica Curva superior removível, Campana removível, Apoio polegar regulável, Porta Lira, Botões em Madrepérola, molas agulha, cortiças natural, Suporte apoio "Pezinho", Acompanha, Case Extra Luxo, Boquilha com acessórios 134CM X 37CM X 54CM PESO LIQUIDO 9KGS PESO BRUTO 17.000KGS | 20150 | Sax Baritono Mib, Acabamento corpo Prata e chaves Dourada, Fa# agudo e La grave, Mêcanica Curva superior removível, Campana removível, Apoio polegar regulável, Porta Lira, Botões em Madrepérola, molas agulha, cortiças natural, Suporte apoio "Pezinho", Acompanha, Case Extra Luxo, Boquilha com acessórios 134CM X 37CM X 54CM PESO LIQUIDO 9KGS PESO BRUTO 17.000KGS
144cf312537547a75c2efb58d405ad01 | INSTRUMENTO_SOPRO | saxofone | TOKAI | Sax Baritono Mib, Acabamento corpo e chaves Dourado c/ campana e todel Prata, Fa# Agudo e La grave, Campana removível, Apoio polegar em metal Regulável, Porta Lira, Botões em Abalone, molas agulha, cortiças natural Portuguesa, Suporte apoio "Pezinho", sapatilhas Italiana Pisoni, Logo cravada na campana + todel, anel junção corpo/campana e todel c/ detalhes, engraving na campana/corpo/todel, Acompanha, Case Extra Luxo, Boquilha com acessórios. [Página]25 134CM X 37CM X 54CM PESO LIQUIDO 9KGS PESO BRUTO 17.000KGS | 22190 | Sax Baritono Mib, Acabamento corpo e chaves Dourado c/ campana e todel Prata, Fa# Agudo e La grave, Campana removível, Apoio polegar em metal Regulável, Porta Lira, Botões em Abalone, molas agulha, cortiças natural Portuguesa, Suporte apoio "Pezinho", sapatilhas Italiana Pisoni, Logo cravada na campana + todel, anel junção corpo/campana e todel c/ detalhes, engraving na campana/corpo/todel, Acompanha, Case Extra Luxo, Boquilha com acessórios. [Página]25 134CM X 37CM X 54CM PESO LIQUIDO 9KGS PESO BRUTO 17.000KGS
6a1a3cf62b421c61bb5c936863f5be4e | INSTRUMENTO_SOPRO | saxofone | TOKAI | Sax Baritono Mib, Acabamento corpo e chaves Dourado c/ detalhes Prata, Fa# Agudo e La grave, Campana removível, Apoio polegar em metal Regulável, Porta Lira, Botões em Abalone, molas agulha, cortiças natural Portuguesa, Suporte apoio "Pezinho", sapatilhas Italiana Pisoni, Logo cravada na campana + todel, anel junção corpo/campana e todel c/ detalhes, engraving na campana/corpo/todel, Acompanha, Case Extra Luxo, Boquilha com acessórios. 134CM X 37CM X 54CM PESO LIQUIDO 9KGS PESO BRUTO 17.000KGS | 21390 | Sax Baritono Mib, Acabamento corpo e chaves Dourado c/ detalhes Prata, Fa# Agudo e La grave, Campana removível, Apoio polegar em metal Regulável, Porta Lira, Botões em Abalone, molas agulha, cortiças natural Portuguesa, Suporte apoio "Pezinho", sapatilhas Italiana Pisoni, Logo cravada na campana + todel, anel junção corpo/campana e todel c/ detalhes, engraving na campana/corpo/todel, Acompanha, Case Extra Luxo, Boquilha com acessórios. 134CM X 37CM X 54CM PESO LIQUIDO 9KGS PESO BRUTO 17.000KGS
c819bd41cbaf1b14738ce38e8820f85b | INSTRUMENTO_SOPRO | saxofone | TOKAI | Sax Baritono Mib, Acabamento corpo e chaves Laqueado, Fa# agudo e La grave, Mêcanica Curva superior removível, Campana removível, Apoio polegar ajustável, Porta Lira, Botões em Madrepérola, Molas agulha, cortiças natural, Suporte apoio Pezinho, Acompanha, Case Extra Luxo, Boquilha com acessórios. 134CM X 37CM X 54CM PESO LIQUIDO 9KGS PESO BRUTO 17.000KGS | 17550 | Sax Baritono Mib, Acabamento corpo e chaves Laqueado, Fa# agudo e La grave, Mêcanica Curva superior removível, Campana removível, Apoio polegar ajustável, Porta Lira, Botões em Madrepérola, Molas agulha, cortiças natural, Suporte apoio Pezinho, Acompanha, Case Extra Luxo, Boquilha com acessórios. 134CM X 37CM X 54CM PESO LIQUIDO 9KGS PESO BRUTO 17.000KGS
ccb70ec28524339fea3cfc7701445efa | INSTRUMENTO_SOPRO | saxofone | TOKAI | Sax Baritono Mib, Acabamento corpo e chaves Prata c/ campana e todel Dourado, Fa# Agudo e La grave, Campana removível, Apoio polegar em metal Regulável, Porta Lira, Botões em Abalone, molas agulha, cortiças natural Portuguesa, Suporte apoio "Pezinho", sapatilhas Italiana Pisoni, Logo cravada na campana + todel, anel junção corpo/campana e todel c/ detalhes, engraving na campana/corpo/todel, Acompanha, Case Extra Luxo, Boquilha com acessórios. 134CM X 37CM X 54CM PESO LIQUIDO 9KGS PESO BRUTO 17.000KGS | 22190 | Sax Baritono Mib, Acabamento corpo e chaves Prata c/ campana e todel Dourado, Fa# Agudo e La grave, Campana removível, Apoio polegar em metal Regulável, Porta Lira, Botões em Abalone, molas agulha, cortiças natural Portuguesa, Suporte apoio "Pezinho", sapatilhas Italiana Pisoni, Logo cravada na campana + todel, anel junção corpo/campana e todel c/ detalhes, engraving na campana/corpo/todel, Acompanha, Case Extra Luxo, Boquilha com acessórios. 134CM X 37CM X 54CM PESO LIQUIDO 9KGS PESO BRUTO 17.000KGS
50e55cfcc1327686b658a8e4e3b544db | INSTRUMENTO_SOPRO | saxofone | TOKAI | Sax Soprano Curvo Sib, Acabamento corpo Laqueado e chaves Niquelada, Fa# agudo e Sib Grave Articulado, Apoio polegar regulável, Porta Lira, Botões em Madrepérola, molas agulha, Cortiças natural, Acompanha, Todel reto e curvo, Case Extra Luxo, Boquilha com acessórios. 66CM X 17CM X 24CM PESO LIQUIDO 3.500KGS PESO BRUTO 3.800KGS | 4190 | Sax Soprano Curvo Sib, Acabamento corpo Laqueado e chaves Niquelada, Fa# agudo e Sib Grave Articulado, Apoio polegar regulável, Porta Lira, Botões em Madrepérola, molas agulha, Cortiças natural, Acompanha, Todel reto e curvo, Case Extra Luxo, Boquilha com acessórios. 66CM X 17CM X 24CM PESO LIQUIDO 3.500KGS PESO BRUTO 3.800KGS
2358b0ce2f996481579e296da7ebe952 | INSTRUMENTO_SOPRO | saxofone | TOKAI | Sax Soprano Curvo Sib, Acabamento corpo Laqueado, Fa# agudo e Sib Grave Articulado, Apoio polegar regulável, Porta Lira, Botões em Madrepérola, molas agulha, Cortiças natural, Acompanha, Todel reto e curvo, Case Extra Luxo, Boquilha com acessórios. 66CM X 17CM X 24CM PESO LIQUIDO 3.500KGS PESO BRUTO 3.800KGS | 4190 | Sax Soprano Curvo Sib, Acabamento corpo Laqueado, Fa# agudo e Sib Grave Articulado, Apoio polegar regulável, Porta Lira, Botões em Madrepérola, molas agulha, Cortiças natural, Acompanha, Todel reto e curvo, Case Extra Luxo, Boquilha com acessórios. 66CM X 17CM X 24CM PESO LIQUIDO 3.500KGS PESO BRUTO 3.800KGS
3bc28af567745e14cd8157544a022171 | INSTRUMENTO_SOPRO | saxofone | TOKAI | Sax Soprano Reto Sib, Acabamento corpo Niquelado e chaves Laqueada, Sol agudo e Sib Grave Articulado, Apoio polegar regulável, Porta Lira, Botões em Madrepérola, molas agulha, Cortiças natural, Acompanha, Todel reto e curvo, Case Extra Luxo, Boquilha c/ acessórios. [Página]25 66CM X 17CM X 24CM PESO LIQUIDO 3.500KGS PESO BRUTO 3.800KGS | 3790 | Sax Soprano Reto Sib, Acabamento corpo Niquelado e chaves Laqueada, Sol agudo e Sib Grave Articulado, Apoio polegar regulável, Porta Lira, Botões em Madrepérola, molas agulha, Cortiças natural, Acompanha, Todel reto e curvo, Case Extra Luxo, Boquilha c/ acessórios. [Página]25 66CM X 17CM X 24CM PESO LIQUIDO 3.500KGS PESO BRUTO 3.800KGS
ac8ee7db114e91e0211ef8e5a7bc7be7 | INSTRUMENTO_SOPRO | saxofone | TOKAI | Sax Soprano Reto Sib, Acabamento corpo Prata e chaves Dourado, Sol agudo e Sib Grave Articulado, Apoio polegar regulável, Porta Lira, Botões em Madrepérola, molas agulha, Cortiças natural, Acompanha, Todel reto e curvo, Case Extra Luxo, Boquilha com acessórios 66CM X 17CM X 24CM PESO LIQUIDO 3.500KGS PESO BRUTO 3.800KGS | 4490 | Sax Soprano Reto Sib, Acabamento corpo Prata e chaves Dourado, Sol agudo e Sib Grave Articulado, Apoio polegar regulável, Porta Lira, Botões em Madrepérola, molas agulha, Cortiças natural, Acompanha, Todel reto e curvo, Case Extra Luxo, Boquilha com acessórios 66CM X 17CM X 24CM PESO LIQUIDO 3.500KGS PESO BRUTO 3.800KGS
5d7ec36f48e7ed5b48f31071d71dd9ad | INSTRUMENTO_SOPRO | saxofone | TOKAI | Sax Soprano Reto Sib, Acabamento corpo e chaves Laqueado, Sol agudo e Sib Grave Articulado, Apoio polegar regulável, Porta Lira, Botões em Madrepérola, molas agulha, Cortiças natural, Acompanha, Todel reto e curvo, Case Extra Luxo, Boquilha c/ acessórios. 66CM X 17CM X 24CM PESO LIQUIDO 3.500KGS PESO BRUTO 3.800KGS | 3690 | Sax Soprano Reto Sib, Acabamento corpo e chaves Laqueado, Sol agudo e Sib Grave Articulado, Apoio polegar regulável, Porta Lira, Botões em Madrepérola, molas agulha, Cortiças natural, Acompanha, Todel reto e curvo, Case Extra Luxo, Boquilha c/ acessórios. 66CM X 17CM X 24CM PESO LIQUIDO 3.500KGS PESO BRUTO 3.800KGS
4750b5711a0703589961d6df7c515d66 | INSTRUMENTO_SOPRO | saxofone | TOKAI | Sax Soprano Reto Sib, Acabamento corpo Laqueado e chaves Niquelada, Sol agudo e Sib Grave Articulado, Apoio polegar regulável, Porta Lira, Botões em Madrepérola, molas agulha, Cortiças natural, Acompanha, Todel reto e curvo, Case Extra Luxo, Boquilha c/ acessórios. 66CM X 17CM X 24CM PESO LIQUIDO 3.500KGS PESO BRUTO 3.800KGS | 3690 | Sax Soprano Reto Sib, Acabamento corpo Laqueado e chaves Niquelada, Sol agudo e Sib Grave Articulado, Apoio polegar regulável, Porta Lira, Botões em Madrepérola, molas agulha, Cortiças natural, Acompanha, Todel reto e curvo, Case Extra Luxo, Boquilha c/ acessórios. 66CM X 17CM X 24CM PESO LIQUIDO 3.500KGS PESO BRUTO 3.800KGS
ee0ff504e620c06c47ba25ffe1a35afb | INSTRUMENTO_SOPRO | saxofone | TOKAI | Sax Soprano Reto todel Fixo Sib, Acabamento corpo Dourado e chaves Prata, Fa# Agudo e Sib Grave Articulado, Apoio polegar em metal ajustável, Porta Lira, Botões em Abalone, molas agulha, cortiças natural Portuguesa, sapatilhas Italiana Pisoni, Logo cravada na campana + todel, engraving corpo, Acompanha, Case Extra Super Luxo, Boquilha com acessórios. 66CM X 17CM X 24CM PESO LIQUIDO 3.500KGS PESO BRUTO 3.800KGS | 5710 | Sax Soprano Reto todel Fixo Sib, Acabamento corpo Dourado e chaves Prata, Fa# Agudo e Sib Grave Articulado, Apoio polegar em metal ajustável, Porta Lira, Botões em Abalone, molas agulha, cortiças natural Portuguesa, sapatilhas Italiana Pisoni, Logo cravada na campana + todel, engraving corpo, Acompanha, Case Extra Super Luxo, Boquilha com acessórios. 66CM X 17CM X 24CM PESO LIQUIDO 3.500KGS PESO BRUTO 3.800KGS
9f51bd9a99c1f4be833cf9c539caff05 | INSTRUMENTO_SOPRO | saxofone | TOKAI | Sax Soprano Reto todel Fixo Sib, Acabamento corpo e chaves Dourado, Fa# Agudo e Sib Grave Articulado, Apoio polegar em metal ajustável, Porta Lira, Botões em Abalone, molas agulha, cortiças natural Portuguesa, sapatilhas Italiana Pisoni, Logo cravada na campana + todel, engraving corpo, Acompanha, Case Extra Super Luxo, Boquilha com acessórios. 66CM X 17CM X 24CM PESO LIQUIDO 3.500KGS PESO BRUTO 3.800KGS | 5410 | Sax Soprano Reto todel Fixo Sib, Acabamento corpo e chaves Dourado, Fa# Agudo e Sib Grave Articulado, Apoio polegar em metal ajustável, Porta Lira, Botões em Abalone, molas agulha, cortiças natural Portuguesa, sapatilhas Italiana Pisoni, Logo cravada na campana + todel, engraving corpo, Acompanha, Case Extra Super Luxo, Boquilha com acessórios. 66CM X 17CM X 24CM PESO LIQUIDO 3.500KGS PESO BRUTO 3.800KGS
afabca2454350182e7307fe6d8fbae55 | INSTRUMENTO_SOPRO | saxofone | TOKAI | Sax Soprano Reto todel Fixo Sib, Acabamento corpo Prata e chaves Dourado, Fa# Agudo e Sib Grave Articulado, Apoio polegar em metal ajustável, Porta Lira, Botões em Abalone, molas agulha, cortiças natural Portuguesa, sapatilhas Italiana Pisoni, Logo cravada na campana + todel, engraving corpo, Acompanha, Case Extra Super Luxo, Boquilha com acessórios. 66CM X 17CM X 24CM PESO LIQUIDO 3.500KGS PESO BRUTO 3.800KGS | 5710 | Sax Soprano Reto todel Fixo Sib, Acabamento corpo Prata e chaves Dourado, Fa# Agudo e Sib Grave Articulado, Apoio polegar em metal ajustável, Porta Lira, Botões em Abalone, molas agulha, cortiças natural Portuguesa, sapatilhas Italiana Pisoni, Logo cravada na campana + todel, engraving corpo, Acompanha, Case Extra Super Luxo, Boquilha com acessórios. 66CM X 17CM X 24CM PESO LIQUIDO 3.500KGS PESO BRUTO 3.800KGS
6d603ddb6a12926115ee819c489184ed | INSTRUMENTO_SOPRO | saxofone | TOKAI | Sax Tenor Sib, Acabamento corpo Dourado e chaves Prata, Campana removível, Fa# Agudo e Sib Grave Articulado, Apoio polegar ajustável, Porta Lira, Chaves Reforçada, Micro ajustes no mecanismo da mão direita (F, E, D), Botões em Madrepérola, molas agulha, cortiças natural, Acompanha, Case Extra Luxo, Boquilha com acessórios. 85CM X 22CM X 34CM PESO LIQUIDO 6.500KGS PESO BRUTO 7.500KGS | 6190 | Sax Tenor Sib, Acabamento corpo Dourado e chaves Prata, Campana removível, Fa# Agudo e Sib Grave Articulado, Apoio polegar ajustável, Porta Lira, Chaves Reforçada, Micro ajustes no mecanismo da mão direita (F, E, D), Botões em Madrepérola, molas agulha, cortiças natural, Acompanha, Case Extra Luxo, Boquilha com acessórios. 85CM X 22CM X 34CM PESO LIQUIDO 6.500KGS PESO BRUTO 7.500KGS
dd265e3a4e0c4d3570f11f72b4dd2d83 | INSTRUMENTO_SOPRO | saxofone | TOKAI | Sax Tenor Sib, Acabamento corpo e chaves Laqueada, Campana removível, Fa# Agudo e Sib Grave Articulado, Apoio polegar ajustável, Porta Lira, Chaves Reforçada, Micro ajustes no mecanismo da mão direita (F, E, D), Botões em Madrepérola, molas agulha, cortiças natural, Acompanha, Case Extra Luxo, Boquilha com acessórios. 85CM X 22CM X 34CM PESO LIQUIDO 6.500KGS PESO BRUTO 7.500KGS | 4990 | Sax Tenor Sib, Acabamento corpo e chaves Laqueada, Campana removível, Fa# Agudo e Sib Grave Articulado, Apoio polegar ajustável, Porta Lira, Chaves Reforçada, Micro ajustes no mecanismo da mão direita (F, E, D), Botões em Madrepérola, molas agulha, cortiças natural, Acompanha, Case Extra Luxo, Boquilha com acessórios. 85CM X 22CM X 34CM PESO LIQUIDO 6.500KGS PESO BRUTO 7.500KGS
bf80a461545eb571d181b085899cc71c | INSTRUMENTO_SOPRO | saxofone | TOKAI | Sax Tenor Sib, Acabamento corpo Laqueado e chaves Niqueladas, Campana removível, Fa# Agudo e Sib Grave Articulado, Apoio polegar ajustável, Porta Lira, Chaves Reforçada, Micro ajustes no mecanismo da mão direita (F, E, D), Botões em Madrepérola, molas agulha, cortiças natural, Acompanha, Case Extra Luxo, Boquilha com acessórios. 85CM X 22CM X 34CM PESO LIQUIDO 6.500KGS PESO BRUTO 7.500KGS | 5190 | Sax Tenor Sib, Acabamento corpo Laqueado e chaves Niqueladas, Campana removível, Fa# Agudo e Sib Grave Articulado, Apoio polegar ajustável, Porta Lira, Chaves Reforçada, Micro ajustes no mecanismo da mão direita (F, E, D), Botões em Madrepérola, molas agulha, cortiças natural, Acompanha, Case Extra Luxo, Boquilha com acessórios. 85CM X 22CM X 34CM PESO LIQUIDO 6.500KGS PESO BRUTO 7.500KGS
c1289c30d03609974ceb8893cc308423 | INSTRUMENTO_SOPRO | saxofone | TOKAI | Sax Tenor Sib, Acabamento corpo Niquelado e chaves Laqueada, Campana removível, Fa# Agudo e Sib Grave Articulado, Apoio polegar ajustável, Porta Lira, Chaves Reforçada, Micro ajustes no mecanismo da mão direita (F, E, D), Botões em Madrepérola, molas agulha, cortiças natural, Acompanha, Case Extra Luxo, Boquilha com acessórios. 85CM X 22CM X 34CM PESO LIQUIDO 6.500KGS PESO BRUTO 7.500KGS | 5190 | Sax Tenor Sib, Acabamento corpo Niquelado e chaves Laqueada, Campana removível, Fa# Agudo e Sib Grave Articulado, Apoio polegar ajustável, Porta Lira, Chaves Reforçada, Micro ajustes no mecanismo da mão direita (F, E, D), Botões em Madrepérola, molas agulha, cortiças natural, Acompanha, Case Extra Luxo, Boquilha com acessórios. 85CM X 22CM X 34CM PESO LIQUIDO 6.500KGS PESO BRUTO 7.500KGS
74259f3e54cf958161ec0e4b4eace8ae | INSTRUMENTO_SOPRO | saxofone | TOKAI | Sax Tenor Sib, Acabamento corpo Prata e chaves Dourada, Campana removível, Fa# Agudo e Sib Grave Articulado, Apoio polegar ajustável, Porta Lira, Chaves Reforçada, Micro ajustes no mecanismo da mão direita (F, E, D), Botões em Madrepérola, molas agulha, cortiças natural, Acompanha, Case Extra Luxo, Boquilha com acessórios. [Página]25 85CM X 22CM X 34CM PESO LIQUIDO 6.500KGS PESO BRUTO 7.500KGS | 6190 | Sax Tenor Sib, Acabamento corpo Prata e chaves Dourada, Campana removível, Fa# Agudo e Sib Grave Articulado, Apoio polegar ajustável, Porta Lira, Chaves Reforçada, Micro ajustes no mecanismo da mão direita (F, E, D), Botões em Madrepérola, molas agulha, cortiças natural, Acompanha, Case Extra Luxo, Boquilha com acessórios. [Página]25 85CM X 22CM X 34CM PESO LIQUIDO 6.500KGS PESO BRUTO 7.500KGS
f97cf7db7afd7e2a873ed5fa6696e487 | INSTRUMENTO_SOPRO | saxofone | TOKAI | Sax Tenor Sib, Acabamento corpo e chaves Dourado c/ Campana e todel Prata, Campana removível, Fa# Agudo e Sib Grave Articulado, Apoio polegar em metal ajustável, Porta Lira, Botões em Abalone, molas agulha, cortiças natural Portuguesa, sapatilhas Italiana Pisoni, Logo cravada na campana + todel, anel junção corpo/campana e todel c/ detalhes, engraving na campana/corpo/todel, Acompanha, Case Extra Super Luxo, Boquilha com acessórios. [Página]25 85CM X 22CM X 34CM PESO LIQUIDO 6.500KGS PESO BRUTO 7.500KGS | 7790 | Sax Tenor Sib, Acabamento corpo e chaves Dourado c/ Campana e todel Prata, Campana removível, Fa# Agudo e Sib Grave Articulado, Apoio polegar em metal ajustável, Porta Lira, Botões em Abalone, molas agulha, cortiças natural Portuguesa, sapatilhas Italiana Pisoni, Logo cravada na campana + todel, anel junção corpo/campana e todel c/ detalhes, engraving na campana/corpo/todel, Acompanha, Case Extra Super Luxo, Boquilha com acessórios. [Página]25 85CM X 22CM X 34CM PESO LIQUIDO 6.500KGS PESO BRUTO 7.500KGS
ec56e11d174d9994d6797a61238c6c2b | INSTRUMENTO_SOPRO | saxofone | TOKAI | Sax Tenor Sib, Acabamento corpo e chaves Dourado, Campana removível, Fa# Agudo e Sib Grave Articulado, Apoio polegar em metal ajustável, Porta Lira, Botões em Abalone, molas agulha, cortiças natural Portuguesa, sapatilhas Italiana Pisoni, Logo cravada na campana + todel, anel junção corpo/campana e todel c/ detalhes, engraving na campana/corpo/todel, Acompanha, Case Extra Super Luxo, Boquilha com acessórios. 85CM X 22CM X 34CM PESO LIQUIDO 6.500KGS PESO BRUTO 7.500KGS | 7490 | Sax Tenor Sib, Acabamento corpo e chaves Dourado, Campana removível, Fa# Agudo e Sib Grave Articulado, Apoio polegar em metal ajustável, Porta Lira, Botões em Abalone, molas agulha, cortiças natural Portuguesa, sapatilhas Italiana Pisoni, Logo cravada na campana + todel, anel junção corpo/campana e todel c/ detalhes, engraving na campana/corpo/todel, Acompanha, Case Extra Super Luxo, Boquilha com acessórios. 85CM X 22CM X 34CM PESO LIQUIDO 6.500KGS PESO BRUTO 7.500KGS
0a4edfa92be12d92c66f465dc1272df0 | INSTRUMENTO_SOPRO | saxofone | TOKAI | Sax Tenor Sib, Acabamento corpo e chaves Prata c/ Campana e todel Dourado, Campana removível, Fa# Agudo e Sib Grave Articulado, Apoio polegar em metal ajustável, Porta Lira, Botões em Abalone, molas agulha, cortiças natural Portuguesa, sapatilhas Italiana Pisoni, Logo cravada na campana + todel, anel junção corpo/campana e todel c/ detalhes, engraving na campana/corpo/todel, Acompanha, Case Extra Super Luxo, Boquilha com acessórios. 85CM X 22CM X 34CM PESO LIQUIDO 6.500KGS PESO BRUTO 7.500KGS | 7790 | Sax Tenor Sib, Acabamento corpo e chaves Prata c/ Campana e todel Dourado, Campana removível, Fa# Agudo e Sib Grave Articulado, Apoio polegar em metal ajustável, Porta Lira, Botões em Abalone, molas agulha, cortiças natural Portuguesa, sapatilhas Italiana Pisoni, Logo cravada na campana + todel, anel junção corpo/campana e todel c/ detalhes, engraving na campana/corpo/todel, Acompanha, Case Extra Super Luxo, Boquilha com acessórios. 85CM X 22CM X 34CM PESO LIQUIDO 6.500KGS PESO BRUTO 7.500KGS
4d749654454a3954d8245fe39f918b1d | INSTRUMENTO_SOPRO | trombone | TOKAI | Trombone de Pisto Curto Sib, Acabamento Laqueado Calibre 12.6mm, Campana 203mm, Pisto Aço Inoxidável c/ molas internas, Ajuste de abertura da 1º Pompa, Botões pistos em metal, Contrapeso, Acompanha, Case Extra Luxo, Bocal. 91CM X 31CM X 30CM PESO LIQUIDO 2.001KGS PESO BRUTO 5.370KGS | 3390 | Trombone de Pisto Curto Sib, Acabamento Laqueado Calibre 12.6mm, Campana 203mm, Pisto Aço Inoxidável c/ molas internas, Ajuste de abertura da 1º Pompa, Botões pistos em metal, Contrapeso, Acompanha, Case Extra Luxo, Bocal. 91CM X 31CM X 30CM PESO LIQUIDO 2.001KGS PESO BRUTO 5.370KGS
0334e76bb43f07019e5125936624edd1 | INSTRUMENTO_SOPRO | trombone | TOKAI | Trombone de Pisto Curto Sib, Acabamento Niquelado Calibre 12.6mm, Campana 203mm, Pisto Aço Inoxidável c/ molas internas, Ajuste de abertura da 1º Pompa, Botões pistos em metal, Contrapeso, Acompanha, Case Extra Luxo, Bocal. 91CM X 31CM X 30CM PESO LIQUIDO 2.001KGS PESO BRUTO 5.370KGS | 3690 | Trombone de Pisto Curto Sib, Acabamento Niquelado Calibre 12.6mm, Campana 203mm, Pisto Aço Inoxidável c/ molas internas, Ajuste de abertura da 1º Pompa, Botões pistos em metal, Contrapeso, Acompanha, Case Extra Luxo, Bocal. 91CM X 31CM X 30CM PESO LIQUIDO 2.001KGS PESO BRUTO 5.370KGS
f1767464f4a87501d20b4e5646cb9adc | INSTRUMENTO_SOPRO | trombone | TOKAI | Trombone de Pisto Curto Sib, Acabamento Prato c/ detalhes Dourado, Calibre 12.6mm, Campana 203mm, Pisto Aço Inoxidável c/ molas internas, Ajuste de abertura da 1º Pompa, Botões pistos em metal, Contrapeso, Acompanha, Case Extra Luxo, Bocal. 91CM X 31CM X 30CM PESO LIQUIDO 2.001KGS PESO BRUTO 5.370KGS | 4490 | Trombone de Pisto Curto Sib, Acabamento Prato c/ detalhes Dourado, Calibre 12.6mm, Campana 203mm, Pisto Aço Inoxidável c/ molas internas, Ajuste de abertura da 1º Pompa, Botões pistos em metal, Contrapeso, Acompanha, Case Extra Luxo, Bocal. 91CM X 31CM X 30CM PESO LIQUIDO 2.001KGS PESO BRUTO 5.370KGS
1c2245cb884d21644d5af8df5b794edb | INSTRUMENTO_SOPRO | trombone | TOKAI | Trombone de Pisto Longo Sib, Acabamento Laqueado c/ detalhes em Alpaca Calibre 12.7mm, Campana 205mm, Anel na 3ª pompa, Porta lira, Pisto Aço Inoxidável c/ molas internas, tubulação das pompas interno e externo em Alpaca, botões pistos em Abalone, Ponta leadpipe sextavádo, Contrapeso, Acompanha, Case Extra Luxo, Bocal. [Página]25 91CM X 31CM X 30CM PESO LIQUIDO 2.001KGS PESO BRUTO 5.370KGS | 3690 | Trombone de Pisto Longo Sib, Acabamento Laqueado c/ detalhes em Alpaca Calibre 12.7mm, Campana 205mm, Anel na 3ª pompa, Porta lira, Pisto Aço Inoxidável c/ molas internas, tubulação das pompas interno e externo em Alpaca, botões pistos em Abalone, Ponta leadpipe sextavádo, Contrapeso, Acompanha, Case Extra Luxo, Bocal. [Página]25 91CM X 31CM X 30CM PESO LIQUIDO 2.001KGS PESO BRUTO 5.370KGS
d7844e9722d02ce537ed3c0a2595228e | INSTRUMENTO_SOPRO | trombone | TOKAI | Trombone de Pisto Longo Sib, Acabamento Laqueado c/ detalhes em Alpaca Calibre 12.6mm, Campana 203mm, Anel ajuste de afinação/apoio na 3ª pompa, Pisto Aço Inoxidável c/ molas internas, tubulação das pompas interno e externo em Alpaca, botões pistos em madrepérola, Contrapeso, Acompanha, Case Extra Luxo, Bocal. 91CM X 31CM X 30CM PESO LIQUIDO 2.001KGS PESO BRUTO 5.370KGS | 2990 | Trombone de Pisto Longo Sib, Acabamento Laqueado c/ detalhes em Alpaca Calibre 12.6mm, Campana 203mm, Anel ajuste de afinação/apoio na 3ª pompa, Pisto Aço Inoxidável c/ molas internas, tubulação das pompas interno e externo em Alpaca, botões pistos em madrepérola, Contrapeso, Acompanha, Case Extra Luxo, Bocal. 91CM X 31CM X 30CM PESO LIQUIDO 2.001KGS PESO BRUTO 5.370KGS
fd4657841337a6d3582d10853df7df45 | INSTRUMENTO_SOPRO | trombone | TOKAI | Trombone de Pisto Longo Sib, Acabamento Prata c/ detalhes Dourado Calibre 12.6mm, Campana 203mm, Anel ajuste de afinação/apoio na 3ª pompa, Pisto Aço Inoxidável c/ molas internas, tubulação das pompas interno e externo em Alpaca, botões pistos em madrepérola, Contrapeso, Acompanha, Case Extra Luxo, Bocal. 91CM X 31CM X 30CM PESO LIQUIDO 2.001KGS PESO BRUTO 5.370KGS | 3890 | Trombone de Pisto Longo Sib, Acabamento Prata c/ detalhes Dourado Calibre 12.6mm, Campana 203mm, Anel ajuste de afinação/apoio na 3ª pompa, Pisto Aço Inoxidável c/ molas internas, tubulação das pompas interno e externo em Alpaca, botões pistos em madrepérola, Contrapeso, Acompanha, Case Extra Luxo, Bocal. 91CM X 31CM X 30CM PESO LIQUIDO 2.001KGS PESO BRUTO 5.370KGS
93cd524239905bb9bbb40cc0a46a6433 | INSTRUMENTO_SOPRO | trombone | TOKAI | Trombone de Pisto Longo Sib, Acabamento Prata c/ detalhes em Dourado Calibre 12.7mm, Campana 205mm, Anel na 3ª pompa, Porta lira, Pisto Aço Inoxidável c/ molas internas, tubulação das pompas interno e externo em Alpaca, botões pistos em Abalone, Ponta leadpipe sextavádo, Contrapeso, Acompanha, Case Extra Luxo, Bocal. 91CM X 31CM X 30CM PESO LIQUIDO 2.001KGS PESO BRUTO 5.370KGS | 4590 | Trombone de Pisto Longo Sib, Acabamento Prata c/ detalhes em Dourado Calibre 12.7mm, Campana 205mm, Anel na 3ª pompa, Porta lira, Pisto Aço Inoxidável c/ molas internas, tubulação das pompas interno e externo em Alpaca, botões pistos em Abalone, Ponta leadpipe sextavádo, Contrapeso, Acompanha, Case Extra Luxo, Bocal. 91CM X 31CM X 30CM PESO LIQUIDO 2.001KGS PESO BRUTO 5.370KGS
fbb9bb3d6fab4fdb5d142f57a9bfa8ff | INSTRUMENTO_SOPRO | trombone | TOKAI | Trombone de Vara Sib, Acabamento Laqueado, Calibre 13.7mm, Campana 235mm, Vara interna cromada, Contrapeso, Acompanha, Case Extra Luxo, Bocal. [Página]25 91CM X 31CM X 30CM PESO LIQUIDO 2.001KGS PESO BRUTO 5.370KGS | 1890 | Trombone de vara em Si bemol (Bb) para uso em bandas, orquestras e apresentações, com acabamento laqueado para proteção e estética. Especificações técnicas: Afinação em Si bemol (Bb), calibre de 13.7mm (0.539 polegadas), diâmetro da campana de 235mm (9.25 polegadas). Construção: Corpo em latão com acabamento laqueado, vara interna cromada, contrapeso para equilíbrio. Aplicações: Bandas, orquestras, apresentações solo, estudos musicais. Compatibilidade: Bocal padrão de trombone, suportes de trombone padrão.
bc9b6e5f88792c19fddd377b7aa97292 | INSTRUMENTO_SOPRO | trompa | TOKAI | Trompa Fa/Sib, 4 rotores, Acabamento Laqueado c/ detalhes em Alpaca, Calibre 12.8mm, Campana removível c/ 315mm de diâmetro, tubulação interna e externa em alpaca, protetor de couro mão esquerda, Case Extra Luxo, Bocal | 5890 | Trompa Fa/Sib, 4 rotores, Acabamento Laqueado c/ detalhes em Alpaca, Calibre 12.8mm, Campana removível c/ 315mm de diâmetro, tubulação interna e externa em alpaca, protetor de couro mão esquerda, Case Extra Luxo, Bocal
36051d69fd1484302befbff8a141646b | INSTRUMENTO_SOPRO | trompa | TOKAI | Trompa Fa/Sib, 4 rotores, Acabamento Prata c/ detalhes Dourado, Calibre 12.8mm, Campana removível c/ 315mm de diâmetro, tubulação interna e externa em alpaca, protetor de couro mão esquerda, Case Extra Luxo, Bocal | 6990 | Trompa Fa/Sib, 4 rotores, Acabamento Prata c/ detalhes Dourado, Calibre 12.8mm, Campana removível c/ 315mm de diâmetro, tubulação interna e externa em alpaca, protetor de couro mão esquerda, Case Extra Luxo, Bocal
e3515bc9d7724fb98433fe2f38820e5b | INSTRUMENTO_SOPRO | trompete | TOKAI | Trompete Dó, Acabamento Laqueado c/ detalhes Niquelado, Calibre 11.7mm, Campana 123mm, Pistos em Aço Inoxidável, Anel de afinação fixo na 1ª pompa e na 3ª pompa anel ajustável, Botões em Madrepérola, Ponta leadpipe sextavádo, Acompanha, Case Extra Luxo, Bocal. 56CM X 18CM X 29CM PESO LIQUIDO 2.800KGS PESO BRUTO 3.200KGS | 2390 | Trompete em Dó para uso orquestral e em apresentações com afinação específica, com acabamento laqueado e detalhes niquelados para maior durabilidade e estética. Especificações técnicas: Afinação em Dó (C), calibre de 11.7mm (0.460 polegadas), diâmetro da campana de 123mm (4.84 polegadas), pistões em aço inoxidável para ação suave e durabilidade, anel de afinação fixo na 1ª pompa, anel de afinação ajustável na 3ª pompa. Construção: Corpo em latão com acabamento laqueado, detalhes niquelados em partes como pistões e chaves, botões em madrepérola, leadpipe sextavado. Aplicações: Orquestras, bandas, apresentações solo, estudos musicais. Compatibilidade: Bocal padrão de trompete, suportes de trompete padrão.
e54d2ae36782e6594a3d9dcbe8c5df6f | INSTRUMENTO_SOPRO | trompete | TOKAI | Trompete Dó, Acabamento Niquelado c/ detalhes Laqueado, Calibre 11.7mm, Campana 123mm, Pistos em Aço Inoxidável, Anel de afinação fixo na 1ª pompa e na 3ª pompa anel ajustável, Botões em Madrepérola, Ponta leadpipe sextavádo, Acompanha, Case Extra Luxo, Bocal. 56CM X 18CM X 29CM PESO LIQUIDO 2.800KGS PESO BRUTO 3.200KGS | 2590 | Trompete Dó, Acabamento Niquelado c/ detalhes Laqueado, Calibre 11.7mm, Campana 123mm, Pistos em Aço Inoxidável, Anel de afinação fixo na 1ª pompa e na 3ª pompa anel ajustável, Botões em Madrepérola, Ponta leadpipe sextavádo, Acompanha, Case Extra Luxo, Bocal. 56CM X 18CM X 29CM PESO LIQUIDO 2.800KGS PESO BRUTO 3.200KGS
11a71ec83c1cdaff298f118e4bba6b36 | INSTRUMENTO_SOPRO | trompete | TOKAI | Trompete Sib, Acabamento Dourado c/ detalhes Prata, Calibre 11.7mm, Campana 123mm, Pistos em Aço Inoxidável, Anel de afinação fixo na 1ª pompa e na 3ª pompa anel ajustável, Botões em Madrepérola, Ponta leadpipe sextavádo, Acompanha, Case Extra Luxo, Bocal. [Página]25 56CM X 18CM X 29CM PESO LIQUIDO 2.800KGS PESO BRUTO 3.200KGS | 2790 | Trompete Sib, Acabamento Dourado c/ detalhes Prata, Calibre 11.7mm, Campana 123mm, Pistos em Aço Inoxidável, Anel de afinação fixo na 1ª pompa e na 3ª pompa anel ajustável, Botões em Madrepérola, Ponta leadpipe sextavádo, Acompanha, Case Extra Luxo, Bocal. [Página]25 56CM X 18CM X 29CM PESO LIQUIDO 2.800KGS PESO BRUTO 3.200KGS
ec5c8f8079259b01b42a5e95e6bdd3b3 | INSTRUMENTO_SOPRO | trompete | TOKAI | Trompete Sib, Acabamento Envelhecido, Calibre 11.7mm, Campana 123mm, Pistos em Aço Inoxidável, Anel de afinação fixo na 1ª pompa e na 3ª pompa anel ajustável, Botões em Madrepérola, Ponta leadpipe sextavádo, Acompanha, Case Extra Luxo, Bocal. 56CM X 18CM X 29CM PESO LIQUIDO 2.800KGS PESO BRUTO 3.200KGS | 2590 | Trompete Sib, Acabamento Envelhecido, Calibre 11.7mm, Campana 123mm, Pistos em Aço Inoxidável, Anel de afinação fixo na 1ª pompa e na 3ª pompa anel ajustável, Botões em Madrepérola, Ponta leadpipe sextavádo, Acompanha, Case Extra Luxo, Bocal. 56CM X 18CM X 29CM PESO LIQUIDO 2.800KGS PESO BRUTO 3.200KGS
3025613ce7f6792b47bc71bd17f53be3 | INSTRUMENTO_SOPRO | trompete | TOKAI | Trompete Sib, Acabamento Gold Brass com detalhes em Alpaca e Laqueado, Calibre 11.7mm, Campana 123mm, Pistos em Aço Inoxidável, Anel de afinação fixo na 1ª pompa e na 3ª pompa anel ajustável, Botões em Madrepérola, Acompanha, Case Extra Luxo, Bocal. 56CM X 18CM X 29CM PESO LIQUIDO 2.800KGS PESO BRUTO 3.200KGS | 2605 | Trompete Sib, Acabamento Gold Brass com detalhes em Alpaca e Laqueado, Calibre 11.7mm, Campana 123mm, Pistos em Aço Inoxidável, Anel de afinação fixo na 1ª pompa e na 3ª pompa anel ajustável, Botões em Madrepérola, Acompanha, Case Extra Luxo, Bocal. 56CM X 18CM X 29CM PESO LIQUIDO 2.800KGS PESO BRUTO 3.200KGS
0bd388ad133f27d5eb1a713b3192d05d | INSTRUMENTO_SOPRO | trompete | TOKAI | Trompete Sib, Acabamento Laqueado, Calibre 11.7mm, Campana 123mm, Pistos em Aço Inoxidável, Anel de afinação fixo na 1ª pompa e na 3ª pompa anel ajustável, Botões em Madrepérola, Acompanha, Case Extra Luxo, Bocal. 56CM X 18CM X 29CM PESO LIQUIDO 2.800KGS PESO BRUTO 3.200KGS | 1590 | Trompete em Si bemol (Bb) para uso geral em bandas, orquestras e apresentações, com acabamento laqueado para proteção e estética. Especificações técnicas: Afinação em Si bemol (Bb), calibre de 11.7mm (0.460 polegadas), diâmetro da campana de 123mm (4.84 polegadas), pistões em aço inoxidável para ação suave e durabilidade, anel de afinação fixo na 1ª pompa, anel de afinação ajustável na 3ª pompa. Construção: Corpo em latão com acabamento laqueado, botões em madrepérola. Aplicações: Bandas, orquestras, apresentações solo, estudos musicais. Compatibilidade: Bocal padrão de trompete, suportes de trompete padrão.
f181b9514ccb6033c5b08adb2338c5c2 | INSTRUMENTO_SOPRO | trompete | TOKAI | Trompete Sib, Acabamento Niquelado, Calibre 11.7mm, Campana 123mm, Pistos em Aço Inoxidável, Anel de afinação fixo na 1ª pompa e na 3ª pompa anel ajustável, Botões em Madrepérola, Acompanha, Case Extra Luxo, Bocal. 56CM X 18CM X 29CM PESO LIQUIDO 2.800KGS PESO BRUTO 3.200KGS | 2090 | Trompete em Si bemol (Bb) para uso geral em bandas, orquestras e apresentações, com acabamento niquelado para maior durabilidade e resistência à corrosão. Especificações técnicas: Afinação em Si bemol (Bb), calibre de 11.7mm (0.460 polegadas), diâmetro da campana de 123mm (4.84 polegadas), pistões em aço inoxidável para ação suave e durabilidade, anel de afinação fixo na 1ª pompa, anel de afinação ajustável na 3ª pompa. Construção: Corpo em latão com acabamento niquelado, botões em madrepérola. Aplicações: Bandas, orquestras, apresentações solo, estudos musicais. Compatibilidade: Bocal padrão de trompete, suportes de trompete padrão.
22f05f8bf141b935f2b82d325108f9c8 | INSTRUMENTO_SOPRO | trompete | TOKAI | Trompete Sib, Acabamento Prata com detalhes Dourado, Calibre 11.7mm, Campana 123mm, Pistos em Aço Inoxidável, Anel de afinação fixo na 1ª pompa e na 3ª pompa anel ajustável, Botões em Madrepérola, Ponta leadpipe sextavádo, Acompanha, Case Extra Luxo, Bocal. 56CM X 18CM X 29CM PESO LIQUIDO 2.800KGS PESO BRUTO 3.200KGS | 2790 | Trompete Sib, Acabamento Prata com detalhes Dourado, Calibre 11.7mm, Campana 123mm, Pistos em Aço Inoxidável, Anel de afinação fixo na 1ª pompa e na 3ª pompa anel ajustável, Botões em Madrepérola, Ponta leadpipe sextavádo, Acompanha, Case Extra Luxo, Bocal. 56CM X 18CM X 29CM PESO LIQUIDO 2.800KGS PESO BRUTO 3.200KGS
f09ca88ca40be93925a398e55fbe8292 | INSTRUMENTO_SOPRO | tuba | TOKAI | Tuba "Bombardão" 4/4 4 Pistos Sib, Acabamento Laqueado c/ detalhes em Alpaca e Leadpipe em Bronze, Calibre 16.5mm, Campana 381mm, Altura 890mm / 89cm, Porta lira, botões em metal, Pistos em Aço Inoxidável, Tubulação Interna e Externa em Alpaca, Acompanha, Case Extra Luxo, Bocal. 111CM X 56CM X 77CM PESO LIQUIDO 8KGS PESO BRUTO 21.150KGS | 13840 | Tuba "Bombardão" 4/4 4 Pistos Sib, Acabamento Laqueado c/ detalhes em Alpaca e Leadpipe em Bronze, Calibre 16.5mm, Campana 381mm, Altura 890mm / 89cm, Porta lira, botões em metal, Pistos em Aço Inoxidável, Tubulação Interna e Externa em Alpaca, Acompanha, Case Extra Luxo, Bocal. 111CM X 56CM X 77CM PESO LIQUIDO 8KGS PESO BRUTO 21.150KGS
83bd2cff43c2e15d5cfd7c72fa191946 | INSTRUMENTO_SOPRO | tuba | TOKAI | Tuba "Bombardão" 4/4 4 Pistos Sib, Acabamento Niquelado c/ detalhes Laqueado, Calibre 16.5mm, Campana 381mm, Altura 890mm / 89cm, Porta lira, botões em metal, Pistos em Aço Inoxidável, Tubulação Interna e Externa em Alpaca, Acompanha, Case Extra Luxo, Bocal. 111CM X 56CM X 77CM PESO LIQUIDO 8KGS PESO BRUTO 21.150KGS | 15380 | Tuba "Bombardão" 4/4 4 Pistos Sib, Acabamento Niquelado c/ detalhes Laqueado, Calibre 16.5mm, Campana 381mm, Altura 890mm / 89cm, Porta lira, botões em metal, Pistos em Aço Inoxidável, Tubulação Interna e Externa em Alpaca, Acompanha, Case Extra Luxo, Bocal. 111CM X 56CM X 77CM PESO LIQUIDO 8KGS PESO BRUTO 21.150KGS
c76b79f7dfad6e61a795744f63eb348d | INSTRUMENTO_SOPRO | tuba | TOKAI | Tuba "Bombardão" 4/4 4 Pistos Sib, Acabamento Prata c/ detalhes Dourado, Calibre 16.5mm, Campana 381mm, Altura 890mm / 89cm, Porta lira, botões em metal, Pistos em Aço Inoxidável, Tubulação Interna e Externa em Alpaca, Acompanha, Case Extra Luxo, Bocal. [Página]25 111CM X 56CM X 77CM PESO LIQUIDO 8KGS PESO BRUTO 21.150KGS | 17990 | Tuba "Bombardão" 4/4 4 Pistos Sib, Acabamento Prata c/ detalhes Dourado, Calibre 16.5mm, Campana 381mm, Altura 890mm / 89cm, Porta lira, botões em metal, Pistos em Aço Inoxidável, Tubulação Interna e Externa em Alpaca, Acompanha, Case Extra Luxo, Bocal. [Página]25 111CM X 56CM X 77CM PESO LIQUIDO 8KGS PESO BRUTO 21.150KGS
0214ef79f124bdaca86ad5a00a9e11c4 | INSTRUMENTO_SOPRO | tuba | TOKAI | Tuba 4/4 3+1 Pistos Compensada Mib, Acabamento Laqueado c/ detalhes em Alpaca, Leadpipe em metal avermelhado, Calibre 17.5mm, Campana 482mm, Altura 880mm / 88cm, Porta Lira, Pompas Internas e Externas em Alpaca, Botões em metal, Acompanha, Case Extra Luxo, Bocal 125CM X 59CM X 78CM PESO LIQUIDO 9.38KGS PESO BRUTO 25.500KGS | 20990 | Tuba 4/4 3+1 Pistos Compensada Mib, Acabamento Laqueado c/ detalhes em Alpaca, Leadpipe em metal avermelhado, Calibre 17.5mm, Campana 482mm, Altura 880mm / 88cm, Porta Lira, Pompas Internas e Externas em Alpaca, Botões em metal, Acompanha, Case Extra Luxo, Bocal 125CM X 59CM X 78CM PESO LIQUIDO 9.38KGS PESO BRUTO 25.500KGS
bac3089015829b0ec533e728ae29047a | INSTRUMENTO_SOPRO | tuba | TOKAI | Tuba 4/4 3+1 Pistos Compensada Mib, Acabamento Niquelado c/ detalhes em Laque, Leadpipe em metal avermelhado, Calibre 17.5mm, Campana 482mm, Altura 880mm / 88cm, Porta Lira, Pompas Internas e Externas em Alpaca, Botões em metal, Acompanha, Case Extra Luxo, Bocal 125CM X 59CM X 78CM PESO LIQUIDO 9.38KGS PESO BRUTO 25.500KGS | 24990 | Tuba 4/4 3+1 Pistos Compensada Mib, Acabamento Niquelado c/ detalhes em Laque, Leadpipe em metal avermelhado, Calibre 17.5mm, Campana 482mm, Altura 880mm / 88cm, Porta Lira, Pompas Internas e Externas em Alpaca, Botões em metal, Acompanha, Case Extra Luxo, Bocal 125CM X 59CM X 78CM PESO LIQUIDO 9.38KGS PESO BRUTO 25.500KGS
d5cc0abd3a6ae82e02bca6e9b2dad5cb | INSTRUMENTO_SOPRO | tuba | TOKAI | Tuba 4/4 3+1 Pistos Compensada Mib, Acabamento Prata c/ detalhes em Dourado, Leadpipe em metal avermelhado, Calibre 17.5mm, Campana 482mm, Altura 880mm / 88cm, Porta Lira, Pompas Internas e Externas em Alpaca, Botões em metal, Acompanha, Case Extra Luxo, Bocal [Página]25 125CM X 59CM X 78CM PESO LIQUIDO 9.38KGS PESO BRUTO 25.500KGS | 27990 | Tuba 4/4 3+1 Pistos Compensada Mib, Acabamento Prata c/ detalhes em Dourado, Leadpipe em metal avermelhado, Calibre 17.5mm, Campana 482mm, Altura 880mm / 88cm, Porta Lira, Pompas Internas e Externas em Alpaca, Botões em metal, Acompanha, Case Extra Luxo, Bocal [Página]25 125CM X 59CM X 78CM PESO LIQUIDO 9.38KGS PESO BRUTO 25.500KGS
c7fac1ce3831b115b0a78d5036b76574 | INSTRUMENTO_SOPRO | tuba | TOKAI | Tuba 4/4 4 Pistos Sib, Acabamento Laqueado c/ detalhes em Alpaca, Leadpipe em metal avermelhado, Calibre 19.5mm, Campana 425mm, Altura 1020mm / 1.020cm, Porta Lira, Pompas Internas e Externas em Alpaca, Botões em metal, Acompanha, Case Extra Luxo, Bocal 125CM X 59CM X 78CM PESO LIQUIDO 9.38KGS PESO BRUTO 25.500KGS | 23751 | Tuba 4/4 4 Pistos Sib, Acabamento Laqueado c/ detalhes em Alpaca, Leadpipe em metal avermelhado, Calibre 19.5mm, Campana 425mm, Altura 1020mm / 1.020cm, Porta Lira, Pompas Internas e Externas em Alpaca, Botões em metal, Acompanha, Case Extra Luxo, Bocal 125CM X 59CM X 78CM PESO LIQUIDO 9.38KGS PESO BRUTO 25.500KGS
4b7a0312957d1f84c30dee1ef537dda6 | INSTRUMENTO_SOPRO | tuba | TOKAI | Tuba 4/4 5 Rotores Dó, Acabamento Laqueado c/ detalhes em Alpaca, Leadpipe em metal avermelhado, Calibre 19.5mm, Campana 450mm, Altura 999mm / 99.9cm, Porta Lira, Pompas Internas e Externas em Alpaca, Botões em metal, Acompanha, Case Extra Luxo, Bocal [Página]25 125CM X 59CM X 78CM PESO LIQUIDO 9.38KGS PESO BRUTO 25.500KGS | 18990 | Tuba 4/4 5 Rotores Dó, Acabamento Laqueado c/ detalhes em Alpaca, Leadpipe em metal avermelhado, Calibre 19.5mm, Campana 450mm, Altura 999mm / 99.9cm, Porta Lira, Pompas Internas e Externas em Alpaca, Botões em metal, Acompanha, Case Extra Luxo, Bocal [Página]25 125CM X 59CM X 78CM PESO LIQUIDO 9.38KGS PESO BRUTO 25.500KGS
a493eead126c972d7657fbf21eecfbe6 | INSTRUMENTO_SOPRO | tuba | TOKAI | Tuba 4/4 5 Rotores Dó, Acabamento Niquelado c/ detalhes em Laque, Leadpipe em metal avermelhado, Calibre 19.5mm, Campana 450mm, Altura 999mm / 99.9cm, Porta Lira, Pompas Internas e Externas em Alpaca, Botões em metal, Acompanha, Case Extra Luxo, Bocal 125CM X 59CM X 78CM PESO LIQUIDO 9.38KGS PESO BRUTO 25.500KGS | 23590 | Tuba 4/4 5 Rotores Dó, Acabamento Niquelado c/ detalhes em Laque, Leadpipe em metal avermelhado, Calibre 19.5mm, Campana 450mm, Altura 999mm / 99.9cm, Porta Lira, Pompas Internas e Externas em Alpaca, Botões em metal, Acompanha, Case Extra Luxo, Bocal 125CM X 59CM X 78CM PESO LIQUIDO 9.38KGS PESO BRUTO 25.500KGS
5b5fce2d1e4d2ecd9837afebd780b0d0 | INSTRUMENTO_SOPRO | tuba | TOKAI | Tuba 4/4 5 Rotores Dó, Acabamento Prata c/ detalhes em Dourado, Leadpipe em metal avermelhado, Calibre 19.5mm, Campana 450mm, Altura 999mm / 99.9cm, Porta Lira, Pompas Internas e Externas em Alpaca, Botões em metal, Acompanha, Case Extra Luxo, Bocal 125CM X 59CM X 78CM PESO LIQUIDO 9.38KGS PESO BRUTO 25.500KGS | 26490 | Tuba 4/4 5 Rotores Dó, Acabamento Prata c/ detalhes em Dourado, Leadpipe em metal avermelhado, Calibre 19.5mm, Campana 450mm, Altura 999mm / 99.9cm, Porta Lira, Pompas Internas e Externas em Alpaca, Botões em metal, Acompanha, Case Extra Luxo, Bocal 125CM X 59CM X 78CM PESO LIQUIDO 9.38KGS PESO BRUTO 25.500KGS
2e7b06ec67d28550ebdb4b9f340c3f39 | INSTRUMENTO_SOPRO | tuba | TOKAI | Tuba 5/4 4 Pistos e 1 Rotor Sib, Acabamento Laqueado c/ detalhes em Alpaca, Leadpipe em metal avermelhado, Calibre 21mm, Campana 472m.5m, Altura 917mm / 91.7cm, Porta Lira, Pompas Internas e Externas em Alpaca, Botões em metal, Acompanha, Case Extra Luxo, Bocal 125CM X 59CM X 78CM PESO LIQUIDO 9.38KGS PESO BRUTO 25.500KGS | 34590 | Tuba 5/4 4 Pistos e 1 Rotor Sib, Acabamento Laqueado c/ detalhes em Alpaca, Leadpipe em metal avermelhado, Calibre 21mm, Campana 472m.5m, Altura 917mm / 91.7cm, Porta Lira, Pompas Internas e Externas em Alpaca, Botões em metal, Acompanha, Case Extra Luxo, Bocal 125CM X 59CM X 78CM PESO LIQUIDO 9.38KGS PESO BRUTO 25.500KGS
2e7b06ec67d28550ebdb4b9f340c3f39 | INSTRUMENTO_SOPRO | tuba | TOKAI | Tuba 5/4 4 Pistos e 1 Rotor Sib, Acabamento Laqueado c/ detalhes em Alpaca, Leadpipe em metal avermelhado, Calibre 21mm, Campana 472m.5m, Altura 917mm / 91.7cm, Porta Lira, Pompas Internas e Externas em Alpaca, Botões em metal, Acompanha, Case Extra Luxo, Bocal 125CM X 59CM X 78CM PESO LIQUIDO 9.38KGS PESO BRUTO 25.500KGS | 27990 | Tuba 5/4 4 Pistos e 1 Rotor Sib, Acabamento Laqueado c/ detalhes em Alpaca, Leadpipe em metal avermelhado, Calibre 21mm, Campana 472m.5m, Altura 917mm / 91.7cm, Porta Lira, Pompas Internas e Externas em Alpaca, Botões em metal, Acompanha, Case Extra Luxo, Bocal 125CM X 59CM X 78CM PESO LIQUIDO 9.38KGS PESO BRUTO 25.500KGS
6e693dff02c753a774da1ae72bc26043 | INSTRUMENTO_SOPRO | tuba | TOKAI | Tuba 5/4 4 Pistos e 1 Rotor Sib, Acabamento Niquelado c/ detalhes em Laque, Leadpipe em metal avermelhado, Calibre 21mm, Campana 472m.5m, Altura 917mm / 91.7cm, Porta Lira, Pompas Internas e Externas em Alpaca, Botões em metal, Acompanha, Case Extra Luxo, Bocal 125CM X 59CM X 78CM PESO LIQUIDO 9.38KGS PESO BRUTO 25.500KGS | 31990 | Tuba 5/4 4 Pistos e 1 Rotor Sib, Acabamento Niquelado c/ detalhes em Laque, Leadpipe em metal avermelhado, Calibre 21mm, Campana 472m.5m, Altura 917mm / 91.7cm, Porta Lira, Pompas Internas e Externas em Alpaca, Botões em metal, Acompanha, Case Extra Luxo, Bocal 125CM X 59CM X 78CM PESO LIQUIDO 9.38KGS PESO BRUTO 25.500KGS
36809fb8543c91f813fb30bd5b414f8f | INSTRUMENTO_SOPRO | tuba | TOKAI | Tuba 5/4 4 Pistos Sib, Acabamento Laqueado c/ detalhes em Alpaca, Leadpipe em metal avermelhado, Calibre 18.5mm, Campana 442m.5m, Altura 978mm / 97.8cm, Porta Lira, Pompas Internas e Externas em Alpaca, Botões em metal, Acompanha, Case Extra Luxo, Bocal 125CM X 59CM X 78CM PESO LIQUIDO 9.38KGS PESO BRUTO 25.500KGS | 22990 | Tuba 5/4 4 Pistos Sib, Acabamento Laqueado c/ detalhes em Alpaca, Leadpipe em metal avermelhado, Calibre 18.5mm, Campana 442m.5m, Altura 978mm / 97.8cm, Porta Lira, Pompas Internas e Externas em Alpaca, Botões em metal, Acompanha, Case Extra Luxo, Bocal 125CM X 59CM X 78CM PESO LIQUIDO 9.38KGS PESO BRUTO 25.500KGS
bd1d65eb652ff623a3af433e9976b645 | INSTRUMENTO_SOPRO | tuba | TOKAI | Tuba 5/4 4 Rotores Sib, Acabamento Laqueado c/ detalhes em Alpaca, Leadpipe em metal avermelhado, Calibre 19.5mm, Campana 450mm, Altura 903.5mm / 90.35cm, Porta Lira, Pompas Internas e Externas em Alpaca, Acompanha, Case Extra Luxo, Bocal 111CM X 56CM X 77CM PESO LIQUIDO 10.90KGS PESO BRUTO 21.150KGS | 18590 | Tuba 5/4 4 Rotores Sib, Acabamento Laqueado c/ detalhes em Alpaca, Leadpipe em metal avermelhado, Calibre 19.5mm, Campana 450mm, Altura 903.5mm / 90.35cm, Porta Lira, Pompas Internas e Externas em Alpaca, Acompanha, Case Extra Luxo, Bocal 111CM X 56CM X 77CM PESO LIQUIDO 10.90KGS PESO BRUTO 21.150KGS
9b28d998eea4c6108e361ff1bf09dfb8 | INSTRUMENTO_SOPRO | tuba | TOKAI | Tuba 5/4 4 Rotores Sib, Acabamento Niquelado c/ detalhes em Laque, Leadpipe em metal avermelhado, Calibre 19.5mm, Campana 450mm, Altura 903.5mm / 90.35cm, Porta Lira, Pompas Internas e Externas em Alpaca, Acompanha, Case Extra Luxo, Bocal 111CM X 56CM X 77CM PESO LIQUIDO 10.90KGS PESO BRUTO 21.150KGS | 21590 | Tuba 5/4 4 Rotores Sib, Acabamento Niquelado c/ detalhes em Laque, Leadpipe em metal avermelhado, Calibre 19.5mm, Campana 450mm, Altura 903.5mm / 90.35cm, Porta Lira, Pompas Internas e Externas em Alpaca, Acompanha, Case Extra Luxo, Bocal 111CM X 56CM X 77CM PESO LIQUIDO 10.90KGS PESO BRUTO 21.150KGS
93806bbdcb974f18063a83c10804833f | INSTRUMENTO_SOPRO | tuba | TOKAI | Tuba 5/4 4 Rotores Sib, Acabamento Prata c/ detalhes Dourado, Leadpipe em metal avermelhado, Calibre 19.5mm, Campana 450mm, Altura 903.5mm / 90.35cm, Porta Lira, Pompas Internas e Externas em Alpaca, Acompanha, Case Extra Luxo, Bocal 111CM X 56CM X 77CM PESO LIQUIDO 10.90KGS PESO BRUTO 21.150KGS | 24590 | Tuba 5/4 4 Rotores Sib, Acabamento Prata c/ detalhes Dourado, Leadpipe em metal avermelhado, Calibre 19.5mm, Campana 450mm, Altura 903.5mm / 90.35cm, Porta Lira, Pompas Internas e Externas em Alpaca, Acompanha, Case Extra Luxo, Bocal 111CM X 56CM X 77CM PESO LIQUIDO 10.90KGS PESO BRUTO 21.150KGS
ed799044ec2b846196932d18922903c9 | INSTRUMENTO_CORDA | violino | TOKAI | Viola 4/4 40cm, Acabamento Envernizado, Tampo confeccionado em LINDEN Laminado em SPRUCE, Lateral e Fundo confeccionados em LINDEN Laminado em Maple, Escala, Queixeira, Cravelhas e Estandarte em Dyed Hardwood. Acompanha: 1 Breu, 1 Cavalete, 1 Arco de Madeira c/ crina Animal Genuína, 4 Micro Afinadores, Case Térmico Retangular [Página]25 | 1487 | Viola 4/4 (40cm) para estudantes e músicos, com acabamento envernizado. Especificações técnicas: Tamanho 4/4 (40cm, medida do corpo), tampo em Linden laminado em Spruce (tília laminada com abeto), laterais e fundo em Linden laminado em Maple (tília laminada com bordo). Construção: Tampo em linden laminado em abeto, laterais e fundo em linden laminado em bordo, escala, queixeira, cravelhas e estandarte em Dyed Hardwood (madeira tingida). Aplicações: Estudos musicais, apresentações solo, orquestras. Compatibilidade: Espaleiras padrão de viola, afinadores padrão de viola.
545f219ad37566793d326e8a2b6fd323 | INSTRUMENTO_CORDA | violino | TOKAI | Violino 4/4, Acabamento Envernizado, Tampo confeccionado em LINDEN Laminado em SPRUCE, Fundo e Lateral confeccionados em LINDEN Laminado em Maple, Escala/Cravelhas e Estandarte (Olho Paris)/Queixeira em Ébano, Braço em Maple. Acompanha: 1 Breu, 1 Cavalete, 1 Arco de Madeira c/ crina Animal Genuína, 1 Espalheira, 4 Micro Afinadores, Case Térmico Retangular. [Página]25 | 631 | Violino 4/4 para estudantes, com acabamento envernizado. Especificações técnicas: Tamanho 4/4 (tamanho padrão para adultos), tampo em Linden Laminado em Spruce (tília laminada com abeto), fundo e lateral confeccionados em LINDEN Laminado em Maple (tília laminada com bordo). Construção: Tampo em linden laminado em abeto, fundo e lateral em linden laminado em bordo, escala/cravelhas e estandarte (Olho Paris)/queixeira em ébano, braço em Maple. Aplicações: Estudos musicais. Compatibilidade: Espaleiras padrão de violino 4/4, afinadores padrão de violino.
cd0eea8a6e795f1a430ced7d1f825af2 | INSTRUMENTO_CORDA | violino | TOKAI | Violino 4/4, Acabamento Envernizado, Tampo confeccionado em SOLID SPRUCE Madeira Selecionada c/ períodos de secagem maior, Lateral e Fundo confeccionados em Maple Sólido Rajado (Fundo Peça Inteira), Escala, Queixeira, Cravelhas e Estandarte em Ébano (Olho Paris). Acompanha: 1 Breu, 1 Cavalete, 1 Arco de Madeira Octogonal c/ crina Animal Genuína talão em Ébano c/ olho Paris, 1 Espalheira, 4 Micro Afinadores, Case Térmico Retangular Extra Luxo c/ Higrómetro | 3033 | Violino 4/4, Acabamento Envernizado, Tampo confeccionado em SOLID SPRUCE Madeira Selecionada c/ períodos de secagem maior, Lateral e Fundo confeccionados em Maple Sólido Rajado (Fundo Peça Inteira), Escala, Queixeira, Cravelhas e Estandarte em Ébano (Olho Paris). Acompanha: 1 Breu, 1 Cavalete, 1 Arco de Madeira Octogonal c/ crina Animal Genuína talão em Ébano c/ olho Paris, 1 Espalheira, 4 Micro Afinadores, Case Térmico Retangular Extra Luxo c/ Higrómetro
dce5f014ee798bd98a2c576078347ebd | INSTRUMENTO_CORDA | violino | TOKAI | Violino 4/4, Acabamento Envernizado, Tampo confeccionado em SOLID SPRUCE Madeira Selecionada c/ períodos de secagem maior, Lateral e Fundo confeccionados em Maple Sólido Rajado, Escala, Queixeira, Cravelhas e Estandarte (Trabalhadas) em Ébano (Olho Paris). Acompanha: 1 Breu, 1 Cavalete, 1 Arco de Madeira Octogonal c/ crina Animal Genuína talão em Ébano c/ olho Paris, 1 Espalheira, 4 Micro Afinadores, Case Térmico Meia-Lua Extra Luxo c/ Higrómetro | 3033 | Violino 4/4, Acabamento Envernizado, Tampo confeccionado em SOLID SPRUCE Madeira Selecionada c/ períodos de secagem maior, Lateral e Fundo confeccionados em Maple Sólido Rajado, Escala, Queixeira, Cravelhas e Estandarte (Trabalhadas) em Ébano (Olho Paris). Acompanha: 1 Breu, 1 Cavalete, 1 Arco de Madeira Octogonal c/ crina Animal Genuína talão em Ébano c/ olho Paris, 1 Espalheira, 4 Micro Afinadores, Case Térmico Meia-Lua Extra Luxo c/ Higrómetro
320073441a0f2899f2cfe08b1ec7a85b | INSTRUMENTO_CORDA | violino | TOKAI | Violino 4/4, Acabamento Envernizado, Tampo confeccionado em SOLID SPRUCE Madeira Selecionada, Lateral e Fundo confeccionados em Maple Sólido Rajado, Escala, Queixeira, Cravelhas e Estandarte em Ébano (Olho Paris). Acompanha: 1 Breu, 1 Cavalete, 1 Arco de Madeira Octogonal c/ crina Animal Genuína talão em Ébano c/ olho Paris, 1 Espalheira, 4 Micro Afinadores, Case Térmico Retangular Extra Luxo c/ Higrómetro [Página]25 | 1536 | Violino 4/4 para estudantes e músicos avançados, com acabamento envernizado para proteção e estética. Especificações técnicas: Tamanho 4/4 (tamanho padrão para adultos), tampo em Solid Spruce (abeto maciço), laterais e fundo em Maple Sólido Rajado (bordo maciço figurado). Construção: Tampo em abeto maciço, laterais e fundo em bordo maciço rajado, escala, queixeira, cravelhas e estandarte em ébano com detalhes "Olho Paris". Aplicações: Estudos musicais, apresentações solo, orquestras. Compatibilidade: Espaleiras padrão de violino 4/4, afinadores padrão de violino.
e263032b22752ff6a81a4480ea5c2015 | INSTRUMENTO_CORDA | violino | TOKAI | Violino 4/4, Acabamento Envernizado, Tampo confeccionado em SOLID SPRUCE Madeira Selecionada, Lateral e Fundo confeccionados em Maple Sólido Rajado, Escala, Queixeira, Cravelhas e Estandarte em Ébano (Olho Paris). Acompanha: 1 Breu, 1 Cavalete, 1 Arco de Madeira Octogonal c/ crina Animal Genuína talão em Ébano c/ olho Paris, 1 Espalheira, 4 Micro Afinadores, Case Térmico Retangular Extra Luxo c/ Higrómetro | 1536 | Violino 4/4 para estudantes e músicos avançados, com acabamento envernizado para proteção e estética. Especificações técnicas: Tamanho 4/4 (tamanho padrão para adultos), tampo em Solid Spruce (abeto maciço), laterais e fundo em Maple Sólido Rajado (bordo maciço figurado). Construção: Tampo em abeto maciço, laterais e fundo em bordo maciço rajado, escala, queixeira, cravelhas e estandarte em ébano com detalhes "Olho Paris". Aplicações: Estudos musicais, apresentações solo, orquestras. Compatibilidade: Espaleiras padrão de violino 4/4, afinadores padrão de violino.
bdaf0d519d0fbda8287a7ea499e5391f | INSTRUMENTO_CORDA | violino | TOKAI | Violino 4/4, Acabamento Envernizado, Tampo confeccionado em SOLID SPRUCE, Lateral e Fundo confeccionados em Maple, Escala, Queixeira, Cravelhas e Estandarte em Ébano (Olho Paris). Acompanha: 1 Breu, 1 Cavalete, 1 Arco de Madeira c/ crina Animal Genuína, 1 Espalheira, 4 Micro Afinadores, Case Térmico Retangular c/ Higrómetro | 946 | Violino 4/4 para estudantes e músicos avançados, com acabamento envernizado para proteção e estética. Especificações técnicas: Tamanho 4/4 (tamanho padrão para adultos), tampo em Solid Spruce (abeto maciço), laterais e fundo em Maple (bordo). Construção: Tampo em abeto maciço, laterais e fundo em bordo, escala, queixeira, cravelhas e estandarte em ébano com detalhes "Olho Paris". Aplicações: Estudos musicais, apresentações solo, orquestras. Compatibilidade: Espaleiras padrão de violino 4/4, afinadores padrão de violino.
e901706a3dbf2d074e05a195ee7e3387 | INSTRUMENTO_CORDA | violino | TOKAI | Violino 4/4, Acabamento Envernizado, Tampo confeccionado em SOLID SPRUCE, Lateral e Fundo confeccionados em Maple, Escala, Queixeira, Cravelhas e Estandarte em Ébano (Olho Paris). Acompanha: 1 Breu, 1 Cavalete, 1 Arco de Madeira Octogonal c/ crina Animal Genuína talão em Ébano c/ olho Paris, 1 Espalheira, 4 Micro Afinadores, Case Térmico Retangular Extra Luxo c/ Higrómetro | 1536 | Violino 4/4 para estudantes e músicos avançados, com acabamento envernizado para proteção e estética. Especificações técnicas: Tamanho 4/4 (tamanho padrão para adultos), tampo em Solid Spruce (abeto maciço), laterais e fundo em Maple (bordo). Construção: Tampo em abeto maciço, laterais e fundo em bordo, escala, queixeira, cravelhas e estandarte em ébano com detalhes "Olho Paris". Aplicações: Estudos musicais, apresentações solo, orquestras. Compatibilidade: Espaleiras padrão de violino 4/4, afinadores padrão de violino.
fa872d21ae98603e4102a2e1ef3a96c4 | INSTRUMENTO_CORDA | violino | TOKAI | Violino 4/4, Acabamento Fosco, Tampo confeccionado em LINDEN Laminado em SPRUCE, Lateral e Fundo confeccionados em LINDEN Laminado em Maple, Escala, Cravelhas, Estandarte e Queixeira em Dyed Hardwood. Acompanha: 1 Breu, 1 Cavalete, 1 Arco de Madeira c/ crina Animal Genuína, 1 Espalheira, 4 Micro Afinadores, Case Térmico Retangular | 631 | Violino 4/4 para estudantes, com acabamento fosco. Especificações técnicas: Tamanho 4/4 (tamanho padrão para adultos), tampo em Linden Laminado em Spruce (tília laminada com abeto), lateral e fundo confeccionados em LINDEN Laminado em Maple (tília laminada com bordo). Construção: Tampo em linden laminado em abeto, lateral e fundo em linden laminado em bordo, escala, cravelhas, estandarte e queixeira em Dyed Hardwood (madeira tingida). Aplicações: Estudos musicais. Compatibilidade: Espaleiras padrão de violino 4/4, afinadores padrão de violino.
f7c21768d010e60579d40cd3c621f325 | INSTRUMENTO_CORDA | violino | TOKAI | Violino 4/4, Acabamento Fosco, Tampo confeccionado em SOLID SPRUCE, Lateral e Fundo confeccionados em Maple, Escala, Queixeira, Cravelhas e Estandarte em Ébano (Olho Paris). Acompanha: 1 Breu, 1 Cavalete, 1 Arco de Madeira c/ crina Animal Genuína, 1 Espalheira, 4 Micro Afinadores, Case Térmico Retangular Extra Luxo c/ Higrómetro | 946 | Violino 4/4 para estudantes e músicos avançados, com acabamento fosco para um visual discreto e moderno. Especificações técnicas: Tamanho 4/4 (tamanho padrão para adultos), tampo em Solid Spruce (abeto maciço), laterais e fundo em Maple (bordo). Construção: Tampo em abeto maciço, laterais e fundo em bordo, escala, queixeira, cravelhas e estandarte em ébano com detalhes "Olho Paris". Aplicações: Estudos musicais, apresentações solo, orquestras. Compatibilidade: Espaleiras padrão de violino 4/4, afinadores padrão de violino.
1d9d2a19a2766fd11200e7485a279739 | INSTRUMENTO_CORDA | violino | TOKAI | Violino 4/4, Acabamento Fosco, Tampo confeccionado em SOLID SPRUCE, Lateral e Fundo confeccionados em Maple, Escala, Queixeira, Cravelhas e Estandarte em Ébano (Olho Paris). Acompanha: 1 Breu, 1 Cavalete, 1 Arco de Madeira Octogonal c/ crina Animal Genuína talão em Ébano c/ olho Paris, 1 Espalheira, 4 Micro Afinadores, Case Térmico Retangular Extra Luxo c/ Higrómetro | 1536 | Violino 4/4 para estudantes e músicos avançados, com acabamento fosco para um visual discreto e moderno. Especificações técnicas: Tamanho 4/4 (tamanho padrão para adultos), tampo em Solid Spruce (abeto maciço), laterais e fundo em Maple (bordo). Construção: Tampo em abeto maciço, laterais e fundo em bordo, escala, queixeira, cravelhas e estandarte em ébano com detalhes "Olho Paris". Aplicações: Estudos musicais, apresentações solo, orquestras. Compatibilidade: Espaleiras padrão de violino 4/4, afinadores padrão de violino.
8c660c453ee6b5cc614ccc9645138f08 | ACESSORIO_MUSICAL | estante_partitura | Tonante | Estante de Partitura Tonante | 33.46 | Estante de partitura portátil para músicos, com design dobrável para fácil transporte. Especificações técnicas: Informações sobre ajuste de altura não fornecidas, dimensões da frontal não especificadas, diâmetro da haste não especificado. Construção: Fabricada em ferro A3 com peças de metal, pés emborrachados para maior aderência. Aplicações: Suporte para partituras em apresentações, ensaios, estudos musicais. Compatibilidade: Partituras de diversos tamanhos e formatos.
897af520ec1f46e3725622731e94a452 | ACESSORIO_MUSICAL | estante_partitura | Tonante | Estante Partitura Suporte Pedestal Cavalete Bolsa Ferro | 33.48 | Estante de partitura portátil para músicos, com ajuste de altura e design dobrável para fácil transporte. Especificações técnicas: Altura ajustável de 67cm a 162cm, dimensões da frontal de 40cm x 23cm, diâmetro da haste de 1cm a 1.6cm. Construção: Fabricada em ferro A3 com peças de metal, pés emborrachados para maior aderência. Aplicações: Suporte para partituras em apresentações, ensaios, estudos musicais. Compatibilidade: Partituras de diversos tamanhos e formatos.
d2ef45f5ba5cdea3d20b6c814f453e82 | EQUIPAMENTO_TECNICO | switch_rede | TP-Link | Switch 5 Portas Gigabit De Mesa Tl-Sg105 Smb | 128 | Switch de Mesa de 5 Portas 10/100/1000Mbps TL-SG105 da TP-LINK oferece a melhor maneira de se fazer a transição da sua rede para Ethernet Gigabit. Aumente a velocidade de seu servidor de rede e das conexões backbone, ou simplesmente transforme em realidade o padrão gigabit para seu switch desktop. Além disso, o TL-SG105 adota um projeto de menor consumo de energia. Com a inovadora tecnologia de energia eficiente, o TL-SG108 pode economizar até 84% do consumo de energia, fazendo-o uma solução de rede ecologicamente correta. Caracterizado com 5 portas e 10/100/1000Mbps, o TL-SG105 expande sua capacidade de rede, permitindo transferir grandes arquivos instantaneamente. Assim, usuários residenciais, de escritórios, de grupos de trabalho ou de ambientes de produção criativa poderão transferir grandes arquivos de mídia, que exigem largura de banda mais rápida e estável. Transfira gráficos, CGI, CAD, ou arquivos multimídia através da rede instantaneamente. Você tem agora a chance de ter uma rede Gigabit sustentável! O Switch de Mesade nova geração TL-SG105 10/100/1000Mbps possui as tecnologias mais recentes na eficiência de energia que podem expandir a capacidade de sua rede com muito menos energia. Ajusta automaticamente o consumo de potência de acordo com o status da conexão e o comprimento de cabo para reduzir a pegada de carbono da sua rede. Switch Fácil de Utilizar: As características automáticas deste Switch Gigabit tornam a instalação rápida e sem complicações. Nenhuma configuração é necessária. O auto MDI/MDIX elimina a necessidade de cabos. A Autonegociação em cada porta detecta a velocidade do link de um dispositivo da rede (10, 100 ou 1000 Mbps) e ajusta-a de forma inteligente para a compatibilidade e desempenho. * A economia máxima de energia quando comparada a um interruptor convencional da TP-LINK, pode variar baseando-se na condição de uso. CARACTERÍSTICAS DE HARDWARE: Padrões e Protocolos: IEEE 802.3/802.3u/802.3ab/802.3x /802.1p Interface 5 Portas 10/100/1000Mbps RJ45(Autonegociação/Auto MDI/MDIX) Quantidade de Ventoinhas: Sem Ventoinhas Fonte de Alimentação Externa Fonte de Energia Externa (Saída: 5VDC/0.6A) Indicador LED: Energia de Sistema Link, Speed e indicadores de atividade por porta embutidos em cada porta RJ45 Consumo máximo de energia: 2.3 W (220 V/ 50 Hz) Dissipação de calor máxima: 7.83 BTU/h DESEMPENHO: Taxa de Encaminhamento de Pacotes: 7.4Mpps Tabela de Endereços MAC: 2K Memória de Buffer de Pacote: 1Mb Jumbo Frame: 15KB CARACTERÍSTICAS DE SOFTWARE: Características Avançadas: A Green Technology pode economizar até 84% Flow Control de 802.3X, QoS 802.1p/DSCP, IGMP Snooping Método de Transferência: Store and Forward
e26040cbd9a897aabfa5d769ddb8d653 | EQUIPAMENTO_TECNICO | switch_rede | TP-Link | Switch Easy Smart Gigabit 24 Portas Tl Sg1024De Smb | 859.55 | Switch Easy Smart Gigabit para pequenas e médias empresas que precisam de gerenciamento simples e monitoramento de tráfego. Especificações técnicas: 24 portas RJ45 de 10/100/1000Mbps, Capacidade de Comutação: 48Gbps, Tabela de Endereços MAC: 8K, suporta até 128 VLANs simultaneamente (4K IDs de VLAN). Construção: Gabinete metálico para montagem em rack, sem ventoinhas. Aplicações: Redes corporativas. Compatibilidade: Dispositivos de rede com interfaces RJ45.
9dd4e42a23872dca21a52ba874ccd686 | EQUIPAMENTO_TECNICO | switch_rede | TP-Link | Switch Gerenciavel 48P Gigabit Poe+ 4 Sfp+ 10Ge 3Tl-Sg3452Xp Smb | 5842.7 | Switch gerenciável Gigabit PoE+ com uplink de 10G para redes corporativas que necessitam de alimentação PoE para dispositivos como câmeras IP e telefones VoIP. Especificações técnicas: 48 portas Gigabit PoE+ (802.3af/at), 4 slots SFP+ de 10 Gbps, budget PoE de 500W, capacidade de comutação não especificada. Construção: Gabinete metálico para montagem em rack, 3 ventoinhas para resfriamento. Aplicações: Redes corporativas, sistemas de vigilância, redes VoIP. Compatibilidade: Dispositivos PoE (câmeras IP, telefones VoIP), dispositivos de rede com interfaces RJ45 e SFP+.
abce43eae2f6803de1899abbddcf37fa | EQUIPAMENTO_TECNICO | switch_rede | TP-Link | Switch Gerenciavel Gigabit L3 Empilhavel 48P + 6Sfp 10G Sg6654X Smb | 7721.35 | Switch gerenciável Gigabit L3 empilhável para redes corporativas de pequeno e médio porte, com alta capacidade de comutação e recursos avançados de gerenciamento. Especificações técnicas: 48 portas Gigabit RJ45 (10/100/1000 Mbps), 6 slots SFP+ de 10 Gbps, capacidade de comutação de 216 Gbps, suporte a empilhamento físico. Recursos L3: RIP, OSPF, ECMP, VRRP, PIM-DM, Servidor/Relay DHCP. Construção: Gabinete metálico para montagem em rack. Aplicações: Redes corporativas, provedores de serviços de internet. Compatibilidade: Dispositivos de rede com interfaces RJ45 e SFP+.
ff924324b091ca8b03336c37a0ae5cdf | EQUIPAMENTO_TECNICO | switch_rede | TP-Link | Switch Gigabit 8 Portas 10/100/1000 Ls1008G Smb Nacional | 125.48 | Portas Gigabit para Velocidades Mais Rápidas: Aumente a velocidade da sua rede com o switch LS1008G com portas Gigabit. Equipado com 8 portas 10/100/1000 Mbps, permitem a transferência instantânea de grandes arquivos e com grande largura de banda sem interferência. Switch Possui uma ampla variedade de cenários de aplicação e é adequado para redes em dormitórios escolares, vigilância, residências e pequenas empresas. CARACTERÍSTICAS DE HARDWARE: Padrões e Protocolos: IEEE 802.3i/802.3u/ 802.3ab/802.3x Interface 8× 10/100/1000Mbps, Auto Negociação / Auto MDI / MDIX Quantidade de Ventoinhas: Sem Ventoinha Fonte de Alimentação Externa Fonte de Energia Externa V1, V3: 9VDC / 0.6A V2: 5VDC / 0.6A Consumo máximo de energia: 3.9W Dissipação de calor máxima:13.299 BTU/h DESEMPENHO: Capacidade de Comutação: 16 Gbps Taxa de Encaminhamento de Pacotes: 11.9 Mpps Tabela de Endereços MAC: 4K Memória de Buffer de Pacote: 1.5 Mb Jumbo Frame: 16 KB CARACTERÍSTICAS DE SOFTWARE: Características Avançadas: Tecnologia TP-Link Green 802.3X Flow Control Back Pressure Método de Transferência: Armazena e Encaminha
6bfafce8af120ff23b4eb888a240a40f | EQUIPAMENTO_TECNICO | switch_rede | TP-Link | Switch Gigabit L2+ 52P C/ 48 Portas Poe+ Tl-Sg3452P Smb | 4836.9 | Switch Gigabit L2+ PoE+ para redes corporativas que necessitam de alimentação PoE e recursos avançados de gerenciamento de camada 2. Especificações técnicas: 48 portas Gigabit RJ45, 4 slots SFP Gigabit, 48 portas PoE+ (802.3at/af) com budget total de 384W, Roteamento Estático. Construção: Gabinete metálico para montagem em rack, 3 ventoinhas para resfriamento. Aplicações: Redes corporativas, sistemas de vigilância, redes VoIP. Compatibilidade: Dispositivos PoE (câmeras IP, telefones VoIP), dispositivos de rede com interfaces RJ45 e SFP.
3b6a5ebeaac8f3da2cb72a15f5974a96 | EQUIPAMENTO_TECNICO | switch_rede | TP-Link | Switch Gigabit Smart 10P (8P Poe+ E 2 Sfp) Tl-Sg2210Mp Smb | 1538.62 | Switch Gigabit Smart PoE+ para pequenas e médias empresas que necessitam de alimentação PoE e recursos de gerenciamento. Especificações técnicas: 8 portas Gigabit RJ45 PoE+ (802.3at/af) com budget total de 150W, 2 slots SFP Gigabit (100/1000 Mbps), Capacidade de Comutação: 20 Gbps. Construção: Gabinete metálico para montagem em rack/desktop, 1 ventoinha para resfriamento. Aplicações: Redes corporativas, sistemas de vigilância, redes VoIP. Compatibilidade: Dispositivos PoE (câmeras IP, telefones VoIP), dispositivos de rede com interfaces RJ45 e SFP.
8f5282fcb3aad40c05fb60df8c29482d | EQUIPAMENTO_TECNICO | switch_rede | TP-Link | Switch Smart Gigabit C/ 24 Portas Poe+ E 4 Slots Sfp Jetstream Tl-Sg2428P Smb | 2201.59 | Switch Smart Gigabit PoE+ para pequenas e médias empresas que precisam de alimentação PoE e recursos de gerenciamento inteligente. Especificações técnicas: 24 portas Gigabit RJ45 PoE+ (802.3at/af) com budget total de 250W, 4 slots SFP Gigabit, Largura de Banda / Backplane: 56 Gbps. Construção: Gabinete metálico para montagem em rack, 2 ventoinhas para resfriamento. Aplicações: Redes corporativas, sistemas de vigilância, redes VoIP. Compatibilidade: Dispositivos PoE (câmeras IP, telefones VoIP), dispositivos de rede com interfaces RJ45 e SFP.
4aa5e5837871fcd0cc504e75aba666cc | EQUIPAMENTO_TECNICO | fonte_energia | TS SHARA | Nobreak 800VA 7Ah Bivolt Ups Compact Ts Shara | 523.88 | Fornecimento de energia ininterrupta - Nobreak (UPS) interativo com regulação de tensão com Potência de 800VA, bateria interna de 7Ah e suporte para bateria externa. Especificações técnicas: Potência nominal: 800VA. Fator de potência: 0,7. Potência ativa: 560W. Tensão de entrada: Bivolt automático 115V/220V. Faixa de entrada: 91V-143V (em 115V), 174V-272V (em 220V). Tensão de saída: 115V (+/-6% em modo bateria). Frequência: 50/60Hz com detecção automática. Forma de onda do inversor: Senoidal por aproximação (PWM). Tempo de transferência: 1ms. Bateria interna: 1x 12V 7Ah, selada VRLA. Conexão para bateria externa: Sim, 1x 12V até 45Ah. Tomadas de saída: 6x NBR 14136 (10A), sendo 3 com proteção e autonomia (bateria) e 3 apenas com proteção. Proteções: Sobrecarga, curto-circuito, sub/sobretensão, descarga de bateria, sobreaquecimento. Rendimento: >96% (rede), >85% (inversor). Construção: Gabinete em plástico ABS antichama. Dimensões (A x L x C): 190 x 140 x 355 mm. Peso: 7,3 kg. Aplicações: Proteção e autonomia para computadores, estações de trabalho, equipamentos de CFTV, modems, roteadores e sistemas de ponto de venda (PDV). Compatibilidade: Equipamentos eletrônicos com consumo total de até 560W. Conexão de entrada via cabo de força padrão e engate rápido para bateria externa.
9666c4dfb424d99a99c55d07a0088e26 | EQUIPAMENTO_TECNICO | fonte_energia | TS SHARA | Nobreak Ups 2BS2BA 7A 1400VA Bivolt Preto Ts Shara | 857.73 | Fornecimento de energia - Nobreak (UPS) Microprocessado Interativo com 1400VA de potência, entrada Bivolt automática e saída Bivolt selecionável. Especificações técnicas: Potência: 1400VA / 980W (Fator de Potência 0.7). Tensão de Entrada: Bivolt automático 110V-127V / 220V. Tensão de Saída: Bivolt selecionável por chave (115V ou 220V). Baterias: 2x baterias internas seladas VRLA 12V / 7Ah. Tomadas: 6 tomadas padrão NBR14136 (10A). Forma de Onda (Bateria): Senoidal por aproximação (PWM). Proteções: Curto-circuito, descarga de bateria, sobrecarga, surtos de tensão. Construção: Gabinete metálico com painel em ABS. Dimensões: 185 x 130 x 400 mm. Peso: 10.4 kg. Possui conector para expansão de autonomia. Aplicações: Proteção de computadores, periféricos, equipamentos de áudio/vídeo, e sistemas de telecomunicações contra falhas na rede elétrica. Compatibilidade: Comunicação inteligente USB (opcional). Proteção para linha telefônica/dados (RJ-11).
70dd7934844bb77aee198a32e6deb74d | EQUIPAMENTO_TECNICO | fonte_energia | TS SHARA | Nobreak Ups Compact Xpro 1200VA 7A Bivolt Preto Ts Shara | 598.9 | Fonte de energia ininterrupta (UPS/Nobreak) - Nobreak de linha interativa microprocessado com estabilizador interno. Especificações técnicas: Potência nominal de 1200VA / 600W (Fator de Potência 0.5). Tensão de entrada Bivolt automática (faixa 91V-143V para 115V; 174V-272V para 220V). Tensão de saída selecionável manualmente via chave para 115V ou 220V. Frequência de rede: 50/60Hz com detecção automática. Tempo de transferência: 1ms. Bateria interna: 1x selada VRLA 12V 7Ah. Conexão para bateria externa: Sim (conector de engate rápido, recomendada 1x 12V/45Ah). Forma de onda do inversor: Senoidal por aproximação (PWM). Tomadas de saída: 6x 2P+T NBR 14136 10A. Proteções: sobrecarga, curto-circuito, sub/sobretensão, descarga da bateria, sobreaquecimento. Construção: Gabinete em plástico ABS antichama. Dimensões (AxLxC): 209 x 135 x 315 mm. Peso: 8,0 kg. Aplicações: Alimentação e proteção de computadores, servidores de pequeno porte, equipamentos de CFTV, roteadores, modems e periféricos. Compatibilidade: Cargas de até 600W. Não indicado para equipamentos com motores de corrente alternada ou fontes com PFC Ativo sensíveis à forma de onda.
8d0979a0867a08229dce9fd1742e2c5d | EQUIPAMENTO_TECNICO | fonte_energia | TS SHARA | Nobreak Ups Professional Universal 2200VA Ts Shara | 2019.15 | FONTE DE ALIMENTAÇÃO ININTERRUPTA - Nobreak microprocessado com forma de onda semi-senoidal (PWM) com entrada bivolt automática e saída bivolt selecionável. Especificações técnicas: Potência nominal de 2200VA / 1540W (Fator de Potência 0.7). Tensão de entrada: 115V/220V (automático). Faixa de tensão de entrada: 91V-143V (em 115V) / 174V-272V (em 220V). Tensão de saída: 115V ou 220V (selecionável via chave manual). Frequência de operação: 50/60Hz com detecção automática. Tempo de transferência: 1ms. Topologia: Line-interactive (Interativo). Bateria interna: 4x baterias seladas VRLA de 12V 7Ah (arranjo em 24V DC). Possui conector de engate rápido para expansão com baterias externas (até 2x 12V 45Ah em série). Tomadas de saída: 8 tomadas no padrão NBR 14136 (10A). Interface de comunicação: USB para gerenciamento. Proteções inclusas: sobrecarga, curto-circuito na saída, subtensão e sobretensão da rede, descarga total da bateria e sobreaquecimento. Construção: Gabinete metálico com painel frontal em plástico ABS. Dimensões: 315 x 184 x 530 mm (A x L x C). Peso: 23,3 kg. Aplicações: Equipamentos de TI, servidores de pequeno porte, sistemas de CFTV, equipamentos de áudio/vídeo e pontos de venda (PDV). Compatibilidade: Sistemas operacionais Windows e Linux via software de gerenciamento. Baterias externas de 12V (duas em série).
aca38b0cd260994ea7eb77b61927549d | EQUIPAMENTO_TECNICO | fonte_energia | TS SHARA | Nobreak Ups Professional Universal 3200VA Ts Shara | 2682.65 | NOBREAK (UPS) - Nobreak microprocessado de onda senoidal por aproximação (semissenoidal). Especificações técnicas: Potência: 3200VA / 2240W (Fator de Potência 0.7). Tensão de Entrada: Bivolt automático (115V/220V). Tensão de Saída: Selecionável manualmente via chave (115V ou 220V). Baterias internas: 2x 12V 18Ah (Total 24V). Conexão para bateria externa: Sim, 1 conector de engate rápido (suporta 2x 12V/45Ah). Tomadas de Saída: 12 tomadas padrão NBR 14136 (8x 10A, 4x 20A). Forma de onda do inversor: Senoidal por aproximação (PWM). Tempo de transferência: <1 ms. Comunicação: Interface USB para gerenciamento. Proteções: Sobrecarga, curto-circuito, sub/sobretensão, descarga de bateria, sobreaquecimento. Construção: Gabinete metálico com painel frontal em plástico. Dimensões (A x L x C): 355 x 223 x 490 mm. Peso: 36.4 kg. Aplicações: Servidores de pequeno porte, sistemas de CFTV, estações de trabalho, equipamentos de áudio/vídeo, automação comercial. Compatibilidade: Equipamentos eletrônicos sensíveis à interrupção de energia. Software de gerenciamento para Windows/Linux via porta USB.
1f2efac53ebbfb275a54bf78e507a531 | EQUIPAMENTO_AUDIO | microfone_sem_fio | TSI | TSI 1200 | 828.55 | MICROFONE DUPLO MÃO C/CABEÇA OU MÃO COM LAPELA
be4766cdd1579b89c4ec761b7d2c6032 | EQUIPAMENTO_AUDIO | microfone_sem_fio | TSI | TSI 1500 | 1218.45 | Microfone sem fio Multicanal M/M com dois receptores de 400 canais em paralelo, totalizando 800 canais. COM PROCESSADOR GHOSTLESS,Função ANTI-MICROFONIA que diminue a ocorrência de feedback.
5841b6c470c65fd1e7f92320ea893a3c | EQUIPAMENTO_AUDIO | microfone_sem_fio | TSI | TSI 1500 CLI | 1421.53 | Microfone sem fio Multicanal M/C com dois receptores de 400 canais em paralelo, totalizando 800 canais. COM PROCESSADOR GHOSTLESS,Função ANTI- MICROFONIA que diminue a ocorrência de feedback. (Acompanha 02 Head set)
58fca8123def69eb55a162cd653679c6 | EQUIPAMENTO_AUDIO | microfone_sem_fio | TSI | TSI -7099 | 599.48 | MICROFONE PROFISSIONAL UNITÁRIO MÃO DIVERSITY 100 CANAIS S/CASE - COM ESCANEAMENTO AUTOMÁTICO, CORPO METAL
7bd259336a7bb26c91ed7c3d59680da6 | EQUIPAMENTO_AUDIO | microfone_sem_fio | TSI | TSI 900 | 575.11 | MICROFONE DUPLO MÃO/MÃO 96 CANAIS SAIDA XLR-P10 (BASTÕES DIGITAIS) MUDANÇA DE FREQUÊNCIA A DISTÂNCIA
ef34fc8df3facc927f58cd13a53e0e1f | EQUIPAMENTO_AUDIO | microfone_sem_fio | TSI | TSI BR 4500 UHF | 830.17 | MICROFONE UNITÁRIO PROFISSIONAL 100 CANAIS DIGITAL SAIDA XLR-P10 C/CASE CORPO DE METAL ESCANEAMENTO AUTOMÂTICO THUE DIVERSITY BROADCAST SERIES/ AJUSTE DO NÍVEL DE VOLUME
399a9cbeaee9367d53561b228c34ba14 | EQUIPAMENTO_AUDIO | microfone_sem_fio | TSI | TSI BR 8500 | 2531.94 | MIC.DUPLO EM UHF PROFISSIONAL C/ 300 CANAIS SISTEMA RECEPTOR TRUEDIVERSITY, POTÊNCIA DE SAIDA 30mV. SUA CAPSULA PODE SER SUBSTITUIDA PELA CAPSULA DA LINHA SHURE.
738f42d299e8f722fb98dc7b9d1fd969 | EQUIPAMENTO_AUDIO | microfone_sem_fio | TSI | TSI DUO 4 | 1542.56 | MICROFONE PROFISSIONAL DUPLO COM C/ 04 ANTENAS SISTEMA QUAD DIVERSITY 200 CANAIS/SAIDA XLR/P10 ESCANEAMENTO AUTOMÂTICO. C/CASE BROADCAST SERIES / AJUSTE DE NÍVEL DE VOLUME /BASE E MIC DE METAL
23667216da529361dcf111ee895fd5e1 | ACESSORIO_MUSICAL | suporte_microfone | TSI | TSI HST BR 7000 | 502 | Somente acessório p/ Linha BR 7000
fcffd3d2fbde4b5de067694c3d592b77 | EQUIPAMENTO_AUDIO | microfone_condensador | TSI | TSI MMF 150 | 361.47 | MICR.GOOSENECK MESA PHANTON POWER (LANÇAMENTO)
524d42fdc35022b8afe783fc9c2ac20c | EQUIPAMENTO_AUDIO | microfone_lapela | TSI | TSI MS 115 CLI -UHF | 498.75 | MICROFONE DE LAPELA OU DE CABEÇA COM 48 CANAIS
3b432e88311cdb2a54ffd9aac6b79bce | EQUIPAMENTO_AUDIO | microfone_sem_fio | TSI | TSI MS 115 M UHF | 411.84 | MICROFONE MÃO UNITÁRIO 48 CANAIS
61482d6ab48d59e80f03c736f1f33f97 | EQUIPAMENTO_AUDIO | microfone_sem_fio | TSI | TSI MS 215 CLI | 709.14 | MICROFONE DUPLO MÃO C/CABEÇA OU MÃO COM LAPELA C/ CASE FREQUÊNCIA FIXA
b84864897346cd6ef55dc97b882be515 | EQUIPAMENTO_AUDIO | microfone_instrumento | TSI | TSI-57-B | 134.84 | Mic.para uso em instrumentos amplificados e acústicos/Voz* SEM CHAVE COM CASE
6ecd64c9abd6c40ff92307b8117dbeda | EQUIPAMENTO_AUDIO | microfone_instrumento | TSI | TSI-580-SW | 134.03 | COM CASE COM CABO COM CHAVE, (CROMADO
90264910d1e75c1d30d4e72d1a9e19b6 | EQUIPAMENTO_AUDIO | fone_monitor | TSI | TSI-671 | 241.25 | FONE DE OUVIDO PROF. HI-FI/STÚDIO/HOME/ 102 DB
769f3c5d72b70f65cfa4085ca29fe606 | EQUIPAMENTO_AUDIO | microfone_sem_fio | TSI | TSI-BR 7000 UHF BROADCAST SERIES | 1426.4 | MICROFONE PROFISSIONAL DUPLO DIGITAL C/300 CANAIS QUAD DIVERSITY C/CASE - MÃO/MÃO COM ESCANEAMENTO AUTOMÁTICO
09432e2ff17ae8618f9c6349296e7ce0 | EQUIPAMENTO_AUDIO | microfone_sem_fio | TSI | TSI-BR-7000 CLI-UHF | 1570.18 | MICROFONE PROFISSIONAL DUPLO DIGITAL C/300 CANAIS QUAD DIVERSITY C/CASE - MÃO COM CABEÇA,(FINE COR BEGE) COM ESCANEAMENTO AUTOMÁTICO
c4305608c323b64eb3f0aacca5b08685 | EQUIPAMENTO_AUDIO | microfone_condensador | TSI | TSI-GN 260 | 345.23 | MICROFONE GOSSENCK ( SOMENTE HASTE)
ddf9f41b764d9616830ae463660ac0c0 | EQUIPAMENTO_AUDIO | microfone_condensador | TSI | TSI-MMF 302 | 515 | M ICROFONE GOOSENECK MESA 45 CM
012ea4e0183281f832bee44545051d23 | EQUIPAMENTO_AUDIO | microfone_condensador | TSI | TSI-MSF 460 MB | 551.55 | MICROFONE GOOSENECK COM (DIN DON (MÚSICA) PILHA E FONTE JÁ INCL (NÃO FUNCIONA C/PHANTOM POWER)
a007b493e6fbc9b9b40118a364adf7fd | EQUIPAMENTO_AUDIO | microfone_condensador | TSI | TSI-MSF 460 W | 551.55 | MICROFONE GOOSENECK 60 CM
3d19aae53d8e140977bdb0f8e72c9b1d | EQUIPAMENTO_AUDIO | microfone_condensador | TSI | TSI-MSF 460-B | 551.55 | MICROFONE GOOSENECK 60 CM
55b12d71779e7266955332b4d4ffc4ee | EQUIPAMENTO_SOM | caixa_portatil | TSI | TSI-SV-10 | 342.79 | SUPER VOZ COMPACT 12 Canais, 10 w, Entrada Auxiliar: Para conexão com MP3, celulares, etc - Conectividade: Suporta USB e rádio FM.Anatel 04849-25-03567
33944ecf6ee2b1fbaac96ad81738f73e | EQUIPAMENTO_SOM | caixa_portatil | TSI | TSI-SV-18 | 655.53 | SUPER VOZ SENIOR. 12 Canais, 18 w Entrada para Memória Micro SD Suporta cartões de até 64 GB,. Entrada Auxiliar꞉ Para conexão com MP3, celulares, etc꞉ Suporta USB e rádio FM. 11. Anatel 04849-25-03567
6ddb180a8b9e5ae60f6701c1556cd56f | EQUIPAMENTO_SOM | caixa_portatil | TSI | TSI-SV-30 | 1147.78 | SUPER VOZ JUMBO 12 Canais, 30 wMicrofones de Cabeça Anatômicos꞉ Confortáveis, disponíveis nas versões com e sem fio.Entrada para Memória Micro SD꞉ Suporta cartões de até 64 GB.. Entrada Auxiliar꞉ Para conexão com MP3, celulares, etc. Conectividade꞉ Suporta USB e rádio FM
561cde544868186369bf74e252cf2b2a | EQUIPAMENTO_SOM | coluna_vertical | Turbosound | iP1000 | 10290.6125 | SISTEMA DE PA PORTÁTIL EM COLUNA - Sistema de sonorização modular e ativo, projetado para alta portabilidade, montagem rápida e dispersão sonora ampla. Especificações técnicas: Tipo: Sistema de coluna modular ativo. Potência: 1000W (Pico), amplificador Classe-D/AB. Componentes: 2 subwoofers de 8 polegadas na base, 8 drivers de neodímio de 2.75 polegadas e 1 super tweeter de 1 polegada na coluna. Nível de Pressão Sonora (SPL) Máximo: 122 dB. Resposta de Frequência: 45 Hz - 20 kHz. Dispersão: 120° horizontal. Mixer: 3 canais integrados (2 combo XLR/P10, 1 entrada estéreo RCA/Bluetooth). Conectividade: Bluetooth 4.0 para streaming de áudio. DSP: KLARK TEKNIK com tecnologia Spatial Sound e presets de EQ. Tensão: 220V AC, 50/60Hz. Construção: Base em polipropileno, seções da coluna em alumínio com sistema de encaixe 'Precision-lock' sem cabos. Peso total: 24.8 kg. Aplicações: Músicos solo, duos, DJs, eventos corporativos, palestras, bares e locais de pequeno a médio porte que exigem um sistema de som discreto e de alta qualidade. Compatibilidade: Controle remoto via app dedicado para iPhone/iPad. Fontes de áudio como microfones, instrumentos e players de música.
4be84c34b30f7defd74a2154c29b8cee | ACESSORIO_MUSICAL | case_bag | Turbosound | IP1000-PC | 372.1175 | PROTEÇÃO E TRANSPORTE - Capa acolchoada para subwoofer com design sob medida. Especificações técnicas: Dimensões externas projetadas para acomodar o subwoofer Turbosound iP1000 (dimensões aprox. do sub: 655 x 262 x 262 mm). Peso estimado: 1.2 kg. Possui alças de mão reforçadas e fecho em zíper de alta resistência. Construção: Revestimento externo em nylon balístico preto, resistente a rasgos e umidade. Acolchoamento interno com espuma de aproximadamente 10 mm de espessura para proteção contra impactos. Aplicações: Proteção do subwoofer iP1000 contra arranhões, poeira e danos leves durante o transporte e armazenamento. Compatibilidade: Exclusivamente desenhada para o subwoofer do sistema de PA em coluna Turbosound INSPIRE iP1000 V2.
26a29095a395b054dec0dbb0e98779fc | ACESSORIO_MUSICAL | case_bag | Turbosound | IP1000-TB | 366.6887 | PROTEÇÃO E TRANSPORTE - Bolsa de transporte acolchoada para as colunas do sistema de PA. Especificações técnicas: Projetada para acomodar as duas seções da coluna do sistema Turbosound iP1000. Divisória interna acolchoada para evitar que as seções se choquem. Possui alça de ombro ajustável e alça de mão. Fecho em zíper duplo. Peso estimado: 1.5 kg. Construção: Revestimento externo em nylon balístico preto, resistente à água e a abrasões. Espuma interna de alta densidade (aprox. 10-15 mm) para máxima proteção. Costuras reforçadas. Aplicações: Transporte seguro e armazenamento das colunas de satélite do sistema iP1000, protegendo-as de impactos, arranhões e intempéries. Compatibilidade: Exclusivamente desenhada para as duas colunas do sistema Turbosound INSPIRE iP1000 V2.
3b0e260a5b249eb753125a3454958a1f | EQUIPAMENTO_SOM | subwoofer_ativo | Turbosound | IP15B | 8232.0554 | Subwoofer ativo bi-amplificado - Subwoofer de 15 polegadas com saídas amplificadas para caixas satélite e DSP Klark Teknik. Especificações técnicas: Potência de pico de 600W (Classe-D). Woofer de 15 polegadas de longa excursão. Resposta de frequência de 38 Hz a 200 Hz (-10 dB). Nível de pressão sonora (SPL) máximo de 120 dB (pico). Saídas amplificadas estéreo: 2x 200W @ 4 ohms para alimentar caixas passivas. DSP Klark Teknik com presets de crossover e modelagem de som. Mixer digital de 3 canais integrado com controle de ganho. Conectividade: 2x entradas combo Jack/XLR, 2x saídas de link XLR, 2x saídas Speakon para satélites. Streaming de áudio via Bluetooth 4.0. Controle remoto dos parâmetros do DSP via aplicativo para iPhone/iPad. Alimentação: 220V AC, 50/60Hz. Consumo: 180W. Construção: Gabinete em compensado de bétula com acabamento em pintura preta semi-fosca. Grade de aço perfurada. Encaixe para mastro de 35mm para montagem de caixas satélite. Aplicações: Reforço de graves para sistemas de PA portáteis, sonorização para DJs, bandas e instalações em bares e restaurantes. Compatibilidade: Caixas satélite passivas (4 ohms), dispositivos Bluetooth para streaming de áudio, iPhone/iPad para controle remoto, fontes de áudio com saída de linha.
7a1379a0f36d2bb496c1d718ce26e061 | EQUIPAMENTO_SOM | caixa_portatil | Turbosound | iP2000 | 12793.3366 | SISTEMA DE P.A. PORTÁTIL - Sistema de Coluna Modular Ativo com DSP e Bluetooth (Versão 110V). Características Principais: Potência de 1000W, subwoofer de 12", 16 drivers de médio alcance, mixer digital de 3 canais e tecnologia Klark Teknik Spatial Sound. Especificações técnicas: Potência: 1000W (Pico), Amplificador: Classe-D. Resposta de Frequência: 45 Hz - 20 kHz (-3 dB). SPL Máximo: 123 dB. Dispersão: 120° H. Componentes: 1x Subwoofer 12" LF, 16x Drivers 2.75" MF, 1x Driver de compressão 1" HF. Entradas: 2x Combo Jack/XLR. Saídas: 2x XLR Link Out. Conectividade: Bluetooth 4.0. DSP: Klark Teknik SST, presets e controle remoto via app. Tensão: 110V AC, 50/60 Hz. Construção: Subwoofer em compensado de bétula, colunas em alumínio com sistema de montagem 'Precision-lock', acabamento em pintura preta semi-fosca. Aplicações: Músicos solo, DJs, eventos corporativos, palestras e pequenas e médias apresentações ao vivo. Compatibilidade: Fontes de áudio com saída de linha (XLR, P10), dispositivos Bluetooth (smartphones, tablets) para streaming de áudio e controle remoto.
f2cbeab4764b59249633bca6e848a1e0 | EQUIPAMENTO_SOM | caixa_portatil | Turbosound | iP2000 (220V) | 12793.3366 | SISTEMA DE P.A. PORTÁTIL - Sistema de Coluna Modular Ativo com DSP e Bluetooth (Versão 220V). Características Principais: Potência de 1000W, subwoofer de 12", 16 drivers de médio alcance, mixer digital de 3 canais e tecnologia Klark Teknik Spatial Sound. Especificações técnicas: Potência: 1000W (Pico), Amplificador: Classe-D. Resposta de Frequência: 45 Hz - 20 kHz (-3 dB). SPL Máximo: 123 dB. Dispersão: 120° H. Componentes: 1x Subwoofer 12" LF, 16x Drivers 2.75" MF, 1x Driver de compressão 1" HF. Entradas: 2x Combo Jack/XLR. Saídas: 2x XLR Link Out. Conectividade: Bluetooth 4.0. DSP: Klark Teknik SST, presets e controle remoto via app. Tensão: 220V AC, 50/60 Hz. Construção: Subwoofer em compensado de bétula, colunas em alumínio com sistema de montagem 'Precision-lock', acabamento em pintura preta semi-fosca. Aplicações: Músicos solo, DJs, eventos corporativos, palestras e pequenas e médias apresentações ao vivo. Compatibilidade: Fontes de áudio com saída de linha (XLR, P10), dispositivos Bluetooth para streaming de áudio e controle remoto.
134760f1b4e536b19fb3591f140063c7 | ACESSORIO_MUSICAL | case_bag | Turbosound | IP2000-PC | 397.8628 | Bag para Subwoofer
f18c7ee543a0164de7c1ba0f7a3da27c | ACESSORIO_MUSICAL | case_bag | Turbosound | IP2000-TB | 396.1325 | Bag de Transporte para Torres
9141d1b110309ef3d57ed4b5994cb1b6 | EQUIPAMENTO_SOM | coluna_vertical | Turbosound | iP300 | 5432.3834 | Sistema de PA em coluna - Sistema de sonorização portátil, modular e autoamplificado. Características principais: Design de coluna com múltiplos drivers para dispersão ampla, subwoofer integrado, DSP Klark Teknik e mixer digital de 3 canais com Bluetooth. Especificações técnicas: Potência de pico: 600 W (Classe-D). Componentes: 2x Woofers de 6.5" de baixa frequência na base, 4x Drivers de neodímio de 2" na coluna. Resposta de frequência: 50 Hz – 20 kHz (±3 dB), 40 Hz – 20 kHz (-10 dB). Nível de Pressão Sonora (SPL) Máximo: 122 dB (pico). Dispersão: 120° H. Mixer: 3 canais digitais (2x combo Jack/XLR, 1x Bluetooth). DSP Klark Teknik com Spatial Sound Technology e presets. Tensão de operação: 110V AC, 60 Hz. Construção: Base em polipropileno, coluna em alumínio, grade de aço perfurada. Montagem modular sem cabos entre as seções. Aplicações: Apresentações de músicos solo, duos, palestras, eventos corporativos e sonorização de ambientes. Compatibilidade: Microfones, instrumentos e fontes de linha via conectores combo. Streaming de áudio e controle remoto via App para iPhone/iPad.
7e7cb060038b090b796e2b2167f3fa1e | EQUIPAMENTO_SOM | coluna_vertical | Turbosound | iP300 220V | 5432.3834 | Sistema de PA em coluna - Sistema de sonorização portátil, modular e autoamplificado. Características principais: Design de coluna com múltiplos drivers para dispersão ampla, subwoofer integrado, DSP Klark Teknik e mixer digital de 3 canais com Bluetooth. Especificações técnicas: Potência de pico: 600 W (Classe-D). Componentes: 1x Subwoofer de 8" (no iP300, a série iP pode variar), 2x Woofers de 6.5" (no iP300 são 2 woofers de 6.5" na base), 4x Drivers de neodímio de 2" na coluna. Resposta de frequência: 50 Hz – 20 kHz (±3 dB). Nível de Pressão Sonora (SPL) Máximo: 122 dB (pico). Dispersão: 120° H. Mixer: 3 canais digitais (2x combo Jack/XLR, 1x Bluetooth). DSP Klark Teknik com Spatial Sound Technology e presets. Tensão de operação: 220V AC, 50/60 Hz. Construção: Base em polipropileno, coluna em alumínio, grade de aço perfurada. Montagem modular sem cabos. Aplicações: Apresentações de músicos solo, duos, palestras, eventos corporativos e sonorização de ambientes. Compatibilidade: Microfones, instrumentos e fontes de linha via conectores combo. Streaming de áudio e controle remoto via App para iPhone/iPad.
ae58b882777e7f8baf97ba3f63652d07 | EQUIPAMENTO_SOM | caixa_portatil | Turbosound | iP3000 | 18387.661 | SISTEMA DE P.A. PORTÁTIL - Sistema de Coluna Modular Ativo com DSP e Bluetooth (Versão 110V). Características Principais: Potência de 2000W, subwoofer duplo de 12", 16 drivers de médio alcance, mixer digital de 3 canais e tecnologia Klark Teknik Spatial Sound. Especificações técnicas: Potência: 2000W (Pico), Amplificador: Classe-D. Resposta de Frequência: 38 Hz - 20 kHz (-10 dB). SPL Máximo: 130 dB. Dispersão: 120° H. Componentes: 2x Subwoofer 12" LF, 16x Drivers 3.5" MF, 1x Driver de compressão 1" HF. Entradas: 2x Combo Jack/XLR. Saídas: 2x XLR Link Out. Conectividade: Bluetooth 4.0. DSP: Klark Teknik SST, presets e controle remoto via app. Tensão: 110V AC, 50/60 Hz. Construção: Subwoofer em compensado de bétula, colunas em alumínio com sistema de montagem 'Precision-lock', acabamento em pintura preta semi-fosca. Aplicações: DJs, bandas, eventos corporativos, locais de culto e espaços de performance de médio a grande porte. Compatibilidade: Fontes de áudio com saída de linha (XLR, P10), dispositivos Bluetooth (smartphones, tablets) para streaming de áudio e controle remoto.
303bd4df483027ab5c74c04bafdb4332 | EQUIPAMENTO_SOM | caixa_portatil | Turbosound | iP3000 (220V) | 18387.661 | SISTEMA DE P.A. PORTÁTIL - Sistema de Coluna Modular Ativo com DSP e Bluetooth (Versão 220V). Características Principais: Potência de 2000W, subwoofer duplo de 12", 16 drivers de médio alcance, mixer digital de 3 canais e tecnologia Klark Teknik Spatial Sound. Especificações técnicas: Potência: 2000W (Pico), Amplificador: Classe-D. Resposta de Frequência: 38 Hz - 20 kHz (-10 dB). SPL Máximo: 130 dB. Dispersão: 120° H. Componentes: 2x Subwoofer 12" LF, 16x Drivers 3.5" MF, 1x Driver de compressão 1" HF. Entradas: 2x Combo Jack/XLR. Saídas: 2x XLR Link Out. Conectividade: Bluetooth 4.0. DSP: Klark Teknik SST, presets e controle remoto via app. Tensão: 220V AC, 50/60 Hz. Construção: Subwoofer em compensado de bétula, colunas em alumínio com sistema de montagem 'Precision-lock', acabamento em pintura preta semi-fosca. Aplicações: DJs, bandas, eventos corporativos, locais de culto e espaços de performance de médio a grande porte. Compatibilidade: Fontes de áudio com saída de linha (XLR, P10), dispositivos Bluetooth (smartphones, tablets) para streaming de áudio e controle remoto.
f4038c3563a17d56a5e4ca26d085539b | EQUIPAMENTO_SOM | caixa_portatil | Turbosound | iP500 | 7493.4503 | Sistema de PA portátil em coluna - Sistema de som modular com subwoofer, coluna de alto-falantes e mixer integrado. Especificações técnicas: Potência de pico de 600W (Classe-D). Configuração: 1 subwoofer de 8 polegadas e uma coluna com 6 drivers de neodímio de 2 polegadas. Resposta de frequência de 50 Hz a 20 kHz (-10 dB). Nível de pressão sonora (SPL) máximo de 118 dB (pico). Dispersão horizontal de 100°. DSP Klark Teknik com presets de otimização de som e Spatial Sound Technology (SST). Mixer digital de 3 canais. Conectividade: 2x entradas combo Jack/XLR, 2x saídas de link XLR. Streaming de áudio via Bluetooth 4.0. Controle remoto via aplicativo para iPhone/iPad. Alimentação: 110V AC, 50/60Hz. Consumo: 80W. Construção: Subwoofer em polipropileno. Coluna em alumínio com sistema de montagem Precision-Lock sem cabos. Dimensões montado (A x L x P): 1955 x 262 x 370 mm. Peso total: 14.9 kg. Aplicações: Apresentações musicais, DJs, eventos corporativos, palestras e sonorização de ambientes de pequeno porte. Compatibilidade: Dispositivos Bluetooth para streaming de áudio, iPhone/iPad para controle remoto, microfones e fontes de áudio com saída de linha.
e4f01f0e9ce24b03678171a9b2e50a98 | EQUIPAMENTO_SOM | caixa_portatil | Turbosound | iP500 (220V) | 7493.4503 | Sistema de PA portátil em coluna - Sistema de som modular com subwoofer, coluna de alto-falantes e mixer integrado. Especificações técnicas: Potência de pico de 600W (Classe-D). Configuração: 1 subwoofer de 8 polegadas e uma coluna com 6 drivers de neodímio de 2 polegadas. Resposta de frequência de 50 Hz a 20 kHz (-10 dB). Nível de pressão sonora (SPL) máximo de 118 dB (pico). Dispersão horizontal de 100°. DSP Klark Teknik com presets de otimização de som e Spatial Sound Technology (SST). Mixer digital de 3 canais. Conectividade: 2x entradas combo Jack/XLR, 2x saídas de link XLR. Streaming de áudio via Bluetooth 4.0. Controle remoto via aplicativo para iPhone/iPad. Alimentação: 220V AC, 50/60Hz. Consumo: 80W. Construção: Subwoofer em polipropileno. Coluna em alumínio com sistema de montagem Precision-Lock sem cabos. Dimensões montado (A x L x P): 1955 x 262 x 370 mm. Peso total: 14.9 kg. Aplicações: Apresentações musicais, DJs, eventos corporativos, palestras e sonorização de ambientes de pequeno porte. Compatibilidade: Dispositivos Bluetooth para streaming de áudio, iPhone/iPad para controle remoto, microfones e fontes de áudio com saída de linha.
10e38ddfced728d1674d2d13a43373fa | EQUIPAMENTO_SOM | caixa_ativa | Turbosound | IQ10 | 8082.3266 | Caixa de som ativa full-range - Sistema de PA de 2 vias com DSP Klark Teknik e rede de áudio digital. Especificações técnicas: Potência de pico de 2500W (Classe-D), woofer de 10 polegadas e driver de compressão de titânio de 1 polegada. Resposta de frequência de 50 Hz a 20 kHz (-10 dB), nível de pressão sonora (SPL) máximo de 129 dB (pico). Dispersão de 90°H x 60°V. DSP Klark Teknik com modelagem de alto-falantes e Spatial Contour Control (SCC). Conectividade: 2x entradas combo Jack/XLR com controle de ganho, 2x saídas de link XLR. Rede de áudio digital ULTRANET via conectores RJ45 In/Thru. Porta USB tipo B para controle remoto via software para PC. Display LCD. Alimentação: 220V AC, 50/60Hz. Consumo: 150W @ 1/8 da potência. Construção: Gabinete em polipropileno injetado. Grade de aço perfurada com revestimento em pó. Múltiplos pontos de rigging M10 e encaixe para pedestal de 35mm com dupla angulação (0° ou -7.5°). Dimensões (A x L x P): 526 x 324 x 316 mm. Peso: 14.7 kg. Aplicações: PA principal para eventos de pequeno porte, front fill, delay, monitor de palco, instalações fixas. Compatibilidade: Mesas de som digitais Midas M32 e Behringer X32/X-AIR via conexão ULTRANET, PC com software de controle Turbosound, fontes de áudio com saída de linha.
c023d33905e601f5fbf891b505b48761 | EQUIPAMENTO_SOM | caixa_ativa | Turbosound | IQ10 (110V) | 8082.3266 | Caixa de som ativa full-range - Sistema de PA de 2 vias com DSP Klark Teknik e rede de áudio digital. Especificações técnicas: Potência de pico de 2500W (Classe-D), woofer de 10 polegadas e driver de compressão de titânio de 1 polegada. Resposta de frequência de 50 Hz a 20 kHz (-10 dB), nível de pressão sonora (SPL) máximo de 129 dB (pico). Dispersão de 90°H x 60°V. DSP Klark Teknik com modelagem de alto-falantes e Spatial Contour Control (SCC). Conectividade: 2x entradas combo Jack/XLR com controle de ganho, 2x saídas de link XLR. Rede de áudio digital ULTRANET via conectores RJ45 In/Thru. Porta USB tipo B para controle remoto via software para PC. Display LCD. Alimentação: 110V AC, 50/60Hz. Consumo: 150W @ 1/8 da potência. Construção: Gabinete em polipropileno injetado. Grade de aço perfurada com revestimento em pó. Múltiplos pontos de rigging M10 e encaixe para pedestal de 35mm com dupla angulação (0° ou -7.5°). Dimensões (A x L x P): 526 x 324 x 316 mm. Peso: 14.7 kg. Aplicações: PA principal para eventos de pequeno porte, front fill, delay, monitor de palco, instalações fixas. Compatibilidade: Mesas de som digitais Midas M32 e Behringer X32/X-AIR via conexão ULTRANET, PC com software de controle Turbosound, fontes de áudio com saída de linha.
a50119f42dafbb999044e9d6372b8b61 | EQUIPAMENTO_SOM | caixa_ativa | Turbosound | iQ12 | 8671.2028 | Caixa de som ativa full-range - Sistema de PA de 2 vias com DSP Klark Teknik e rede de áudio digital. Especificações técnicas: Potência de pico de 2500W (Classe-D), woofer de 12 polegadas e driver de compressão de titânio de 1 polegada. Resposta de frequência de 45 Hz a 20 kHz (-10 dB), nível de pressão sonora (SPL) máximo de 130 dB (pico). Dispersão de 80°H x 60°V. DSP Klark Teknik com modelagem de alto-falantes e Spatial Contour Control (SCC). Conectividade: 2x entradas combo Jack/XLR com controle de ganho, 2x saídas de link XLR. Rede de áudio digital ULTRANET via conectores RJ45 In/Thru. Porta USB tipo B para controle remoto via software para PC. Display LCD. Alimentação: 220V AC, 50/60Hz. Consumo: 150W @ 1/8 da potência. Construção: Gabinete em polipropileno injetado, formato trapezoidal. Grade de aço perfurada com revestimento em pó. Múltiplos pontos de rigging M10 e encaixe para pedestal de 35mm com dupla angulação (0° ou -7.5°). Dimensões (A x L x P): 609 x 370 x 370 mm. Peso: 17.2 kg. Aplicações: PA principal para eventos de pequeno e médio porte, side fill, monitor de palco, instalações fixas em casas de show e templos. Compatibilidade: Mesas de som digitais Midas M32 e Behringer X32/X-AIR via conexão ULTRANET, PC com software de controle Turbosound, fontes de áudio com saída de linha (XLR/P10).
9b5df566c07106dd8ac77106867ddb8b | EQUIPAMENTO_SOM | caixa_ativa | Turbosound | iQ15 | 9848.9554 | CAIXA ACÚSTICA ATIVA DE 2 VIAS - Caixa de som full-range para PA com amplificação Classe-D, processamento KLARK TEKNIK e conectividade ULTRANET. Especificações técnicas: Tipo: Caixa ativa de 2 vias. Componentes: 1 woofer de 15 polegadas, 1 driver de compressão de titânio de 1 polegada. Amplificador: Classe-D com DSP KLARK TEKNIK. Potência: 2500W (Pico). Nível de Pressão Sonora (SPL) Máximo: 132 dB (Pico). Resposta de Frequência: 45 Hz - 20 kHz (±3 dB). Dispersão: 75° H x 55° V. Conexões: 2 entradas combo XLR/P10, 2 saídas XLR (Link), 2 conectores etherCON (ULTRANET In/Thru). Tensão: 220V AC, 50/60Hz. Construção: Gabinete em polipropileno injetado, formato trapezoidal para uso como PA ou monitor de chão, grade de aço, múltiplos pontos de suspensão M10 e soquete duplo para mastro. Peso: 26.1 kg. Dimensões: 711 x 457 x 381 mm. Aplicações: PA principal, side-fill, monitor de chão para palcos, instalações fixas em locais de médio a grande porte. Compatibilidade: Mesas de som digitais Midas e Behringer com ULTRANET, subwoofers da série iQ, software de controle remoto.
46a02ca4085326f406dd025218c2d6ec | EQUIPAMENTO_SOM | caixa_ativa | Turbosound | iQ15 (110V) | 9848.9554 | CAIXA ACÚSTICA ATIVA DE 2 VIAS - Caixa de som full-range para PA com amplificação Classe-D, processamento KLARK TEKNIK e conectividade ULTRANET. Especificações técnicas: Tipo: Caixa ativa de 2 vias. Componentes: 1 woofer de 15 polegadas, 1 driver de compressão de titânio de 1 polegada. Amplificador: Classe-D com DSP KLARK TEKNIK. Potência: 2500W (Pico). Nível de Pressão Sonora (SPL) Máximo: 132 dB (Pico). Resposta de Frequência: 45 Hz - 20 kHz (±3 dB). Dispersão: 75° H x 55° V. Conexões: 2 entradas combo XLR/P10, 2 saídas XLR (Link), 2 conectores etherCON (ULTRANET In/Thru). Tensão: 110V AC, 60Hz. Construção: Gabinete em polipropileno injetado, formato trapezoidal para uso como PA ou monitor de chão, grade de aço, múltiplos pontos de suspensão M10 e soquete duplo para mastro. Peso: 26.1 kg. Dimensões: 711 x 457 x 381 mm. Aplicações: PA principal, side-fill, monitor de chão para palcos, instalações fixas em locais de médio a grande porte. Compatibilidade: Mesas de som digitais Midas e Behringer com ULTRANET, subwoofers da série iQ, software de controle remoto.
e53c89a0bf9404827593c31f6ad4b0aa | EQUIPAMENTO_SOM | subwoofer_ativo | Turbosound | IQ15B | 10014.0132 | SUBWOOFER ATIVO DE 15 POLEGADAS - Subwoofer profissional para PA com amplificação Classe-D, processamento digital KLARK TEKNIK e conectividade ULTRANET. Especificações técnicas: Tipo: Subwoofer ativo. Componentes: 1 x woofer de 15 polegadas de longa excursão. Amplificador: Classe-D com DSP KLARK TEKNIK. Potência: 3000W (Pico). Nível de Pressão Sonora (SPL) Máximo: 130 dB (Pico). Resposta de Frequência: 45 Hz – 100 Hz (±3 dB), 38 Hz – 100 Hz (-10 dB). Conexões: 2 entradas combo XLR/P10, 2 saídas XLR (Link), 2 conectores etherCON (ULTRANET In/Thru). Tensão: 220V AC, 50/60Hz. Controle: Display LCD e encoder rotativo para acesso ao DSP. Construção: Gabinete em compensado de bétula de 18mm, pintura preta texturizada, grade de aço, soquete de 35mm para mastro e rodízios. Peso: 39.8 kg. Dimensões: 603 x 495 x 598 mm. Aplicações: Reforço de graves para sistemas de PA em eventos ao vivo, turnês, instalações em clubes e casas de culto. Compatibilidade: Mesas de som digitais Midas e Behringer com ULTRANET, software de controle remoto, caixas full-range da série Turbosound iQ.
3841a1191b9939416ed9c8a26de4e024 | EQUIPAMENTO_SOM | subwoofer_ativo | Turbosound | IQ15B (110V) | 10014.0132 | SUBWOOFER ATIVO DE 15 POLEGADAS - Subwoofer profissional para PA com amplificação Classe-D, processamento digital KLARK TEKNIK e conectividade ULTRANET. Especificações técnicas: Tipo: Subwoofer ativo. Componentes: 1 x woofer de 15 polegadas de longa excursão. Amplificador: Classe-D com DSP KLARK TEKNIK. Potência: 3000W (Pico). Nível de Pressão Sonora (SPL) Máximo: 130 dB (Pico). Resposta de Frequência: 45 Hz – 100 Hz (±3 dB), 38 Hz – 100 Hz (-10 dB). Conexões: 2 entradas combo XLR/P10, 2 saídas XLR (Link), 2 conectores etherCON (ULTRANET In/Thru). Tensão: 110V AC, 60Hz. Controle: Display LCD e encoder rotativo para acesso ao DSP. Construção: Gabinete em compensado de bétula de 18mm, pintura preta texturizada, grade de aço, soquete de 35mm para mastro e rodízios. Peso: 39.8 kg. Dimensões: 603 x 495 x 598 mm. Aplicações: Reforço de graves para sistemas de PA em eventos ao vivo, turnês, instalações em clubes e casas de culto. Compatibilidade: Mesas de som digitais Midas e Behringer com ULTRANET, software de controle remoto, caixas full-range da série Turbosound iQ.
bd14afabe17f42762481bee40d1b49f0 | EQUIPAMENTO_SOM | subwoofer_ativo | Turbosound | IQ18B | 11061.8172 | SUBWOOFER ATIVO DE 18 POLEGADAS - Subwoofer profissional para PA com amplificação Classe-D, processamento digital KLARK TEKNIK e conectividade ULTRANET. Especificações técnicas: Tipo: Subwoofer ativo. Componentes: 1 x woofer de 18 polegadas de longa excursão. Amplificador: Classe-D com DSP KLARK TEKNIK. Potência: 3000W (Pico). Nível de Pressão Sonora (SPL) Máximo: 134 dB (Pico). Resposta de Frequência: 50 Hz – 100 Hz (±3 dB), 36 Hz – 100 Hz (-10 dB). Conexões: 2 entradas combo XLR/P10, 2 saídas XLR (Link), 2 conectores etherCON (ULTRANET In/Thru). Tensão: 220V AC, 50/60Hz. Controle: Display LCD e encoder rotativo para acesso ao DSP com presets de modelagem de caixas. Construção: Gabinete em compensado de bétula de 18mm, pintura preta texturizada, grade de aço perfurada, soquete de 35mm para mastro e rodízios de aço. Peso: 45.7 kg. Dimensões: 692 x 553 x 598 mm. Aplicações: Reforço de graves para sistemas de PA em eventos ao vivo, turnês, instalações em clubes, teatros e casas de culto. Compatibilidade: Mesas de som digitais Midas e Behringer com ULTRANET, software de controle remoto para PC, caixas full-range da série Turbosound iQ.
83086f11ead9f30062ea01f0ea4eb7b8 | EQUIPAMENTO_SOM | subwoofer_ativo | Turbosound | IQ18B (110V) | 11061.8172 | SUBWOOFER ATIVO DE 18 POLEGADAS - Subwoofer profissional para PA com amplificação Classe-D, processamento digital KLARK TEKNIK e conectividade ULTRANET. Especificações técnicas: Tipo: Subwoofer ativo. Componentes: 1 x woofer de 18 polegadas de longa excursão. Amplificador: Classe-D com DSP KLARK TEKNIK. Potência: 3000W (Pico). Nível de Pressão Sonora (SPL) Máximo: 134 dB (Pico). Resposta de Frequência: 50 Hz – 100 Hz (±3 dB), 36 Hz – 100 Hz (-10 dB). Conexões: 2 entradas combo XLR/P10, 2 saídas XLR (Link), 2 conectores etherCON (ULTRANET In/Thru). Tensão: 110V AC, 60Hz. Controle: Display LCD e encoder rotativo para acesso ao DSP com presets de modelagem de caixas. Construção: Gabinete em compensado de bétula de 18mm, pintura preta texturizada, grade de aço perfurada, soquete de 35mm para mastro e rodízios de aço. Peso: 45.7 kg. Dimensões: 692 x 553 x 598 mm. Aplicações: Reforço de graves para sistemas de PA em eventos ao vivo, turnês, instalações em clubes, teatros e casas de culto. Compatibilidade: Mesas de som digitais Midas e Behringer com ULTRANET, software de controle remoto para PC, caixas full-range da série Turbosound iQ.
68268024fc39625892cbdb2eaf8355a5 | EQUIPAMENTO_SOM | caixa_ativa | Turbosound | IQ8 | 7493.4503 | Caixa de som ativa full-range - Sistema de PA de 2 vias com DSP Klark Teknik e rede de áudio digital. Especificações técnicas: Potência de pico de 2500W (Classe-D), woofer de 8 polegadas e driver de compressão de titânio de 1 polegada. Resposta de frequência de 55 Hz a 20 kHz (-10 dB), nível de pressão sonora (SPL) máximo de 128 dB (pico). Dispersão de 90°H x 90°V. DSP Klark Teknik com modelagem de alto-falantes e Spatial Contour Control (SCC). Conectividade: 2x entradas combo Jack/XLR com controle de ganho, 2x saídas de link XLR. Rede de áudio digital ULTRANET via conectores RJ45 In/Thru. Porta USB tipo B para controle remoto via software para PC. Display LCD. Alimentação: Tensão selecionável 110V/220V dependendo da região/modelo. Construção: Gabinete em polipropileno injetado. Grade de aço perfurada com revestimento em pó. Múltiplos pontos de rigging M10 e encaixe para pedestal de 35mm com dupla angulação (0° ou -7.5°). Dimensões (A x L x P): 457 x 279 x 279 mm. Peso: 11.8 kg. Aplicações: PA principal para eventos pequenos, delay, front fill, monitor de palco, instalações fixas em bares, escolas e igrejas. Compatibilidade: Mesas de som digitais Midas M32 e Behringer X32/X-AIR via conexão ULTRANET, PC com software de controle Turbosound, fontes de áudio com saída de linha.
27cdfb1cb7675f56dee206935854c1be | EQUIPAMENTO_SOM | caixa_ativa | Turbosound | iX12 | 6168.4788 | Caixa de som ativa de 2 vias - Sistema PA autoamplificado com DSP e Bluetooth para sonorização principal ou monitoramento. Características principais: Amplificação bi-amp de 1000W, woofer de 12", processamento digital de sinal (DSP) Klark Teknik e conectividade Bluetooth para streaming de áudio e controle remoto. Especificações técnicas: Potência de pico: 1000 W (Classe-D para LF, Classe-AB para HF). Componentes: 1x Woofer de 12" de baixa frequência, 1x Driver de compressão com diafragma de titânio de 1". Resposta de frequência: 50 Hz – 20 kHz (±3 dB), 42 Hz – 20 kHz (-10 dB). Nível de Pressão Sonora (SPL) Máximo: 125 dB (pico). Padrão de dispersão: 90° H x 60° V. Conectividade: 2x entradas combo Jack/XLR, 1x saída Mix Out XLR, Bluetooth 4.0. DSP: Presets de EQ (Positioning, Sound Mode), crossover, limiter de dupla ação. Tensão de operação: 220V AC, 50/60 Hz. Construção: Gabinete em polipropileno injetado, grade de aço perfurada com pintura a pó, soquete de 35mm para pedestal com dupla angulação (0° e -7.5°). Dimensões (A x L x P): 609 x 370 x 370 mm. Peso: 19.4 kg. Aplicações: PA principal para eventos de pequeno e médio porte, monitor de palco, instalações fixas em auditórios, bares e igrejas. Compatibilidade: Mixers de áudio, microfones e instrumentos com saída de linha (XLR/P10). Controle remoto via App 'Turbosound' para iPhone/iPad. Streaming de áudio via Bluetooth compatível com dispositivos iOS e Android.
d768869caedcff5295966b6c007509c7 | EQUIPAMENTO_SOM | caixa_ativa | Turbosound | iX12 (110V) | 6168.4788 | Caixa de som ativa de 2 vias - Sistema PA autoamplificado com DSP e Bluetooth para sonorização principal ou monitoramento. Características principais: Amplificação bi-amp de 1000W, woofer de 12", processamento digital de sinal (DSP) Klark Teknik e conectividade Bluetooth para streaming de áudio e controle remoto. Especificações técnicas: Potência de pico: 1000 W (Classe-D para LF, Classe-AB para HF). Componentes: 1x Woofer de 12" de baixa frequência, 1x Driver de compressão com diafragma de titânio de 1". Resposta de frequência: 50 Hz – 20 kHz (±3 dB), 42 Hz – 20 kHz (-10 dB). Nível de Pressão Sonora (SPL) Máximo: 125 dB (pico). Padrão de dispersão: 90° H x 60° V. Conectividade: 2x entradas combo Jack/XLR, 1x saída Mix Out XLR, Bluetooth 4.0. DSP: Presets de EQ (Positioning, Sound Mode), crossover, limiter de dupla ação. Tensão de operação: 110V AC, 60 Hz. Construção: Gabinete em polipropileno injetado, grade de aço perfurada com pintura a pó, soquete de 35mm para pedestal com dupla angulação (0° e -7.5°). Dimensões (A x L x P): 609 x 370 x 370 mm. Peso: 19.4 kg. Aplicações: PA principal para eventos de pequeno e médio porte, monitor de palco, instalações fixas em auditórios, bares e igrejas. Compatibilidade: Mixers de áudio, microfones e instrumentos com saída de linha (XLR/P10). Controle remoto via App 'Turbosound' para iPhone/iPad. Streaming de áudio via Bluetooth compatível com dispositivos iOS e Android.
b4f111351cb2b4663fae4cda1fc0b8a6 | EQUIPAMENTO_SOM | caixa_ativa | Turbosound | iX15 | 7051.7931 | Caixa acústica amplificada de duas vias - Caixa Ativa Bi-amplificada com DSP Klark Teknik com potência de 1000W Peak, Processamento de Sinal Digital (DSP) Klark Teknik e conectividade Bluetooth para áudio e controle remoto. Especificações técnicas: Potência de saída: 1000W Peak. Amplificação: Classe-D (LF) + Classe-AB (HF). Nível máximo de pressão sonora (SPL): 126 dB Peak. Resposta de frequência: 45 Hz - 20 kHz (±3 dB), 39 Hz - 20 kHz (-10 dB). Cobertura nominal (H x V): 80° x 60°. Componentes: Woofer de 15"; Driver de compressão de 1" com domo de titânio. Conectores de entrada: 2x Combo Jack/XLR. Conector de saída: 1x XLR (Link Out). Processadores DSP: Presets de equalização, crossover digital, limiter duplo. Conectividade: Bluetooth 4.0 (streaming de áudio estéreo e controle remoto via app para iOS/Android). Dimensões: 711 x 457 x 381 mm. Peso: 22.4 kg. Construção: Gabinete em polipropileno injetado. Grade de aço perfurada com pintura a pó. Soquete para tripé de 35mm com dupla angulação. Múltiplos pontos de suspensão M10. Aplicações: PA portátil, monitor de palco, instalações em clubes, bares e locais de culto. Compatibilidade: Mixers de áudio, fontes de áudio Bluetooth (smartphones, tablets). App de controle remoto para iOS e Android. Versão de 220V.
73f4a3fcd1444ab48dbafc15f88d30d0 | EQUIPAMENTO_SOM | caixa_ativa | Turbosound | iX15 (110V) | 6168.4788 | Caixa de som ativa de 2 vias - Sistema PA autoamplificado com DSP e Bluetooth para sonorização principal ou monitoramento. Características principais: Amplificação bi-amp de 1000W, woofer de 15", processamento digital de sinal (DSP) Klark Teknik e conectividade Bluetooth para streaming de áudio e controle remoto. Especificações técnicas: Potência de pico: 1000 W (Classe-D para LF, Classe-AB para HF). Componentes: 1x Woofer de 15" de baixa frequência, 1x Driver de compressão com diafragma de titânio de 1". Resposta de frequência: 45 Hz – 20 kHz (±3 dB), 39 Hz – 20 kHz (-10 dB). Nível de Pressão Sonora (SPL) Máximo: 126 dB (pico). Padrão de dispersão: 90° H x 60° V. Conectividade: 2x entradas combo Jack/XLR, 1x saída Mix Out XLR, Bluetooth 4.0. DSP: Presets de EQ (Positioning, Sound Mode), crossover, limiter de dupla ação. Tensão de operação: 110V AC, 60 Hz. Construção: Gabinete em polipropileno injetado, grade de aço perfurada com pintura a pó, soquete de 35mm para pedestal com dupla angulação (0° e -7.5°). Dimensões (A x L x P): 711 x 457 x 381 mm. Peso: 22.4 kg. Aplicações: PA principal para eventos de pequeno e médio porte, monitor de palco, instalações fixas em casas de show, igrejas e auditórios. Compatibilidade: Mixers de áudio, microfones e instrumentos com saída de linha (XLR/P10). Controle remoto via App 'Turbosound' para iPhone/iPad. Streaming de áudio via Bluetooth compatível com dispositivos iOS e Android.
dd7d2f2492c0d79dc5082c14878f7a8d | EQUIPAMENTO_SOM | caixa_passiva | Turbosound | NUQ62 | 3251.2764 | Caixa acústica passiva - CAIXA ACÚSTICA compacta de 2 vias com woofer de 6.5" e driver de compressão de 1". Especificações técnicas: Componentes: 1x woofer de 6.5" (165 mm), 1x driver de compressão de 1" (25 mm) com diafragma de alumínio. Resposta de Frequência: 65 Hz - 20 kHz (±3 dB). Potência: 150W contínuos, 600W pico. Sensibilidade: 91 dB (1W @ 1m). Máximo SPL: 113 dB contínuos, 119 dB pico. Impedância Nominal: 16 Ohms. Dispersão: 100° H x 60° V (guia de ondas elíptica rotacionável). Conectores: 2 x Neutrik speakON NL4. Construção: Gabinete em compensado de bétula de 12 mm, design trapezoidal, acabamento em pintura preta semi-fosca texturizada. Grade de aço perfurada com espuma acústica. Múltiplos pontos de rig M10 e M8. Aplicações: Instalações fixas (bares, restaurantes, teatros, locais de culto), sonorização de preenchimento (front-fill, under-balcony), monitor de palco discreto. Compatibilidade: Amplificadores de potência profissionais, processadores de áudio (recomenda-se uso com processadores Turbosound/Lake).
87a0f80f9360dde156cbda7ea5ddde09 | EQUIPAMENTO_SOM | monitor_de_palco | Turbosound | TFM122M | 16806.7548 | MONITOR DE PALCO PASSIVO - Monitor Coaxial de Duas Vias. Características Principais: Design coaxial para fonte sonora pontual, alta potência, operação em modo passivo ou bi-amplificado e gabinete compacto de baixo perfil. Especificações técnicas: Potência: 350W Contínuo, 1400W Pico. Resposta de Frequência: 63 Hz - 20 kHz (±3 dB). SPL Máximo: 122 dB Contínuo, 128 dB Pico. Impedância: 8 Ohms. Componentes: 1x Woofer de 12" LF, 1x Driver de compressão de 1.4" HF com diafragma de titânio. Dispersão: 60° H x 40° V. Conexões: 2x Neutrik speakON NL4 (In/Out). Modos: Passivo / Bi-Amp (selecionável por chave). Construção: Gabinete em compensado de bétula de 15mm, acabamento em pintura preta texturizada, grade de aço perfurada, alças integradas e soquete de 35mm para montagem em pedestal. Aplicações: Monitoramento de palco para vocais e instrumentos em shows, teatros e eventos onde o espaço no palco é limitado. Compatibilidade: Amplificadores de potência profissionais (mínimo 700W a 8 Ohms), processadores de sinal digital (DSPs).
7f60bc3a19efc5f6631b9da133144f43 | EQUIPAMENTO_SOM | monitor_de_palco | Turbosound | TFM152M | 17316.3592 | MONITOR DE PALCO PASSIVO - Monitor Coaxial de Duas Vias. Características Principais: Design coaxial para fonte sonora pontual, alta potência, operação em modo passivo ou bi-amplificado e gabinete de baixo perfil. Especificações técnicas: Potência: 350W Contínuo, 1400W Pico. Resposta de Frequência: 50 Hz - 20 kHz (±3 dB). SPL Máximo: 124 dB Contínuo, 130 dB Pico. Impedância: 8 Ohms. Componentes: 1x Woofer de 15" LF, 1x Driver de compressão de 1.4" HF com diafragma de titânio. Dispersão: 60° H x 40° V. Conexões: 2x Neutrik speakON NL4 (In/Out). Modos: Passivo / Bi-Amp (selecionável por chave). Construção: Gabinete em compensado de bétula de 15mm, acabamento em pintura preta texturizada, grade de aço perfurada, alças integradas e soquete de 35mm para montagem em pedestal. Aplicações: Monitoramento de palco para vocais e instrumentos em shows, teatros, eventos corporativos e casas de culto. Compatibilidade: Amplificadores de potência profissionais capazes de fornecer pelo menos 700W a 8 Ohms. Processadores de sinal digital (DSPs) para otimização de EQ e crossover (em modo bi-amp).
0ab7a2ffec5df066c3fa302374a169be | EQUIPAMENTO_SOM | monitor_de_palco | Turbosound | TFX122M | 6610.136 | Monitor de palco ativo - Monitor de Palco Coaxial Bi-amplificado com potência de 1100W, DSP Klark Teknik e conectividade Ultranet. Especificações técnicas: Potência de saída: 1100W Peak. Amplificador: Classe-D. Nível máximo de pressão sonora (SPL): 125 dB Peak. Resposta de frequência: 75 Hz - 18 kHz (±3 dB), 68 Hz - 20 kHz (-10 dB). Cobertura nominal (H x V): 60° x 40° (dispersão controlada). Componentes: Driver coaxial de 12" (Woofer LF e driver de compressão HF de 1"). Conectores de entrada: 1x Combo Jack/XLR, 2x Ultranet (RJ45 In/Thru). Conector de saída: 1x XLR (Link Out). Processamento DSP: Klark Teknik com presets de modelagem de caixas e Feedback Eliminator. Alimentação: 110V. Construção: Gabinete em compensado de 15mm com acabamento em pintura semi-fosca. Grade de aço perfurada. Design de baixo perfil para uso como monitor de chão. Soquete de 35mm para montagem em pedestal. Aplicações: Monitoramento de palco para músicos e vocalistas, side fill, PA para pequenos eventos. Compatibilidade: Mixers com saída Ultranet (Midas M32, Behringer X32), mixers de áudio convencionais.
1f2af538e52c102df0a72f54f0927fb5 | EQUIPAMENTO_SOM | monitor_de_palco | Turbosound | TFX122M 220V | 6610.136 | Monitor de palco ativo - Monitor de Palco Coaxial Bi-amplificado com potência de 1100W, DSP Klark Teknik e conectividade Ultranet. Especificações técnicas: Potência de saída: 1100W Peak. Amplificador: Classe-D. Nível máximo de pressão sonora (SPL): 125 dB Peak. Resposta de frequência: 75 Hz - 18 kHz (±3 dB), 68 Hz - 20 kHz (-10 dB). Cobertura nominal (H x V): 60° x 40° (dispersão controlada). Componentes: Driver coaxial de 12" (Woofer LF e driver de compressão HF de 1"). Conectores de entrada: 1x Combo Jack/XLR, 2x Ultranet (RJ45 In/Thru). Conector de saída: 1x XLR (Link Out). Processamento DSP: Klark Teknik com presets de modelagem de caixas e Feedback Eliminator. Alimentação: 220V. Construção: Gabinete em compensado de 15mm com acabamento em pintura semi-fosca. Grade de aço perfurada. Design de baixo perfil para uso como monitor de chão. Soquete de 35mm para montagem em pedestal. Aplicações: Monitoramento de palco para músicos e vocalistas, side fill, PA para pequenos eventos. Compatibilidade: Mixers com saída Ultranet (Midas M32, Behringer X32), mixers de áudio convencionais.
11ad34be3a94b9efe49838e809ce08f5 | EQUIPAMENTO_SOM | monitor_de_palco | Turbosound | TFX152M | 8671.2028 | Monitor de palco ativo coaxial - Caixa de som de 2 vias com DSP integrado e amplificação Classe-D. Especificações técnicas: Potência de pico de 1100W (Classe-D), woofer de 15 polegadas e driver de compressão de 1 polegada em arranjo coaxial. Resposta de frequência de 57 Hz a 20 kHz (-10 dB), nível de pressão sonora (SPL) máximo de 127 dB (pico). Dispersão cônica de 60°. DSP Klark Teknik com presets de modelagem de alto-falante, EQ dinâmico e eliminador de feedback. Conectividade: 2x entradas combo Jack/XLR com controle de ganho, 1x saída de linha XLR. Rede de áudio digital ULTRANET via conectores RJ45 In/Thru. Display LCD para navegação nos parâmetros do DSP. Alimentação: 110V AC, 50/60Hz. Consumo: 150W. Construção: Gabinete em compensado de bétula com acabamento em pintura preta semi-fosca texturizada. Grade de aço perfurada com revestimento em pó. Dimensões (A x L x P): 353 x 503 x 486 mm. Peso: 19.8 kg. Aplicações: Monitoramento de palco para vocalistas e instrumentistas, side fill, PA portátil para pequenos eventos. Compatibilidade: Mesas de som digitais Midas M32 e Behringer X32/X-AIR via conexão ULTRANET, fontes de áudio com saída de linha (XLR/P10).
f2f983b037413ff48b666cd9833583e4 | EQUIPAMENTO_SOM | monitor_de_palco | Turbosound | TFX152M 220V | 8671.2028 | Monitor de palco ativo coaxial - Caixa de som de 2 vias com DSP integrado e amplificação Classe-D. Especificações técnicas: Potência de pico de 1100W (Classe-D), woofer de 15 polegadas e driver de compressão de 1 polegada em arranjo coaxial. Resposta de frequência de 57 Hz a 20 kHz (-10 dB), nível de pressão sonora (SPL) máximo de 127 dB (pico). Dispersão cônica de 60°. DSP Klark Teknik com presets de modelagem de alto-falante, EQ dinâmico e eliminador de feedback. Conectividade: 2x entradas combo Jack/XLR com controle de ganho, 1x saída de linha XLR. Rede de áudio digital ULTRANET via conectores RJ45 In/Thru. Display LCD para navegação nos parâmetros do DSP. Alimentação: 220V AC, 50/60Hz. Consumo: 150W. Construção: Gabinete em compensado de bétula com acabamento em pintura preta semi-fosca texturizada. Grade de aço perfurada com revestimento em pó. Dimensões (A x L x P): 353 x 503 x 486 mm. Peso: 19.8 kg. Aplicações: Monitoramento de palco para vocalistas e instrumentistas, side fill, PA portátil para pequenos eventos. Compatibilidade: Mesas de som digitais Midas M32 e Behringer X32/X-AIR via conexão ULTRANET, fontes de áudio com saída de linha (XLR/P10).
3d6621df01db4086e5f0217852e8cf6b | ACESSORIO_MUSICAL | bocal_trompete | VANDOREN | Boquilha de Clarinete Baixo B45 | 2031.12 | Boquilha para Clarinete Baixo B45 - Boquilha de ebonite com design versátil, ideal para diversos estilos musicais. Especificações técnicas: abertura da ponta de 1.93mm, câmara (chamber) média, comprimento da face padrão para clarinete baixo. Construção: Ebonite (borracha vulcanizada). Aplicações: Adequada para clarinetistas de clarinete baixo em diversos estilos musicais, desde orquestra até jazz. Compatibilidade: Clarinete Baixo.
067c10ebfd2a10524895700202751191 | ACESSORIO_MUSICAL | bocal_trompete | VANDOREN | Boquilha de Clarinete Baixo BD5 Black Diamond | 2074.04 | Boquilha para Clarinete Baixo BD5 Black Diamond - Boquilha de ebonite com design que proporciona um som aveludado e com boa resposta. Especificações técnicas: abertura da ponta e comprimento da face específicos para o modelo, câmara projetada para uma sonoridade rica e projeção. Construção: Ebonite de alta qualidade com acabamento Black Diamond. Aplicações: Ideal para clarinetistas de clarinete baixo que buscam expressividade e flexibilidade. Compatibilidade: Clarinete Baixo.
892ff8a156038d10feccf922d6f5a5d1 | ACESSORIO_MUSICAL | bocal_trompete | VANDOREN | Boquilha de Clarinete Sib (Bb) 7JB Profile 88 | 983.57 | Boquilha para Clarinete Sib (Bb) 7JB Profile 88 - Boquilha de ebonite projetada para um som mais focado e direto, com boa resposta. Especificações técnicas: abertura da ponta de 1.175 mm, comprimento da face de 88, câmara média. Construção: Ebonite, com design interno para otimizar o controle. Aplicações: Adequada para diversos estilos musicais, incluindo clássico e jazz. Compatibilidade: Clarinete Sib (Bb).
5587d2bf9565580ab3f035b9b305bf3b | ACESSORIO_MUSICAL | bocal_trompete | VANDOREN | Boquilha de Clarinete Sib (Bb) B40 Lyre Profile 88 | 983.57 | Boquilha para Clarinete Sib (Bb) B40 Lyre Profile 88 - Boquilha de ebonite com design para facilitar a emissão e projeção do som. Especificações técnicas: abertura da ponta de 1.16mm, comprimento da face (face curve) de 88 (Lyre Profile), câmara (chamber) média. Construção: Ebonite (borracha vulcanizada), com ranhuras internas e externas precisas. Aplicações: Ideal para clarinetistas com experiência intermediária a avançada, especialmente em música clássica e orquestral. Compatibilidade: Clarinete Sib (Bb).
fcac7fcee5c956b8a2449d56a63e28f4 | ACESSORIO_MUSICAL | bocal_trompete | VANDOREN | Boquilha de Clarinete Sib (Bb) B40 Profile 88 | 983.57 | Boquilha para clarinete Sib (Bb) B40 Profile 88 - Boquilha para clarinete Sib (Bb) em ebonite com design Profile 88. Especificações técnicas: Abertura da ponta de 1.09 mm, comprimento da face de 13.5 mm, câmara redonda, perfil externo otimizado para maior conforto e resposta. Construção: Fabricada em ebonite de alta qualidade, com design Profile 88 Vandoren. Aplicações: Indicada para clarinetistas que buscam um som mais focado e com boa projeção, ideal para música clássica, jazz e outros estilos. Compatibilidade: Compatível com clarinetes Sib (Bb) e palhetas para clarinete Sib (Bb).
be6bd7167152824f13931813073e4ff0 | ACESSORIO_MUSICAL | bocal_trompete | VANDOREN | Boquilha de Clarinete Sib (Bb) B45 Lyre Profile 88 | 847.89 | Boquilha para clarinete Sib (Bb) B45 Lyre Profile 88 - Boquilha para clarinete Sib (Bb) em ebonite com design Lyre Profile 88. Especificações técnicas: Abertura da ponta de 1.175 mm, comprimento da face de 13.5 mm, câmara redonda, perfil externo otimizado para maior conforto e resposta. Construção: Fabricada em ebonite de alta qualidade, com design Lyre Profile 88 Vandoren. Aplicações: Indicada para clarinetistas que buscam facilidade na emissão, resposta rápida e entonação aprimorada, ideal para música clássica e jazz. A Lyre facilita a execução de notas com o bocal voltado para baixo. Compatibilidade: Compatível com clarinetes Sib (Bb) e palhetas para clarinete Sib (Bb).
3474b8f1b1f171df4e750f7e2fb99483 | ACESSORIO_MUSICAL | bocal_trompete | VANDOREN | Boquilha de Clarinete Sib (Bb) B45 Profile 88 | 983.57 | Boquilha para clarinete Sib (Bb) B45 Profile 88 - Boquilha para clarinete Sib (Bb) em ebonite com design Profile 88. Especificações técnicas: Abertura da ponta de 1.175 mm, comprimento da face de 13.5 mm, câmara redonda, perfil externo otimizado para maior conforto e resposta. Construção: Fabricada em ebonite de alta qualidade, com design Profile 88 Vandoren. Aplicações: Indicada para clarinetistas que buscam facilidade na emissão e resposta rápida, com projeção e afinação precisas, ideal para música clássica e jazz. Compatibilidade: Compatível com clarinetes Sib (Bb) e palhetas para clarinete Sib (Bb).
c4056f5b987a3fbac8493e67747e3fcf | ACESSORIO_MUSICAL | bocal_trompete | VANDOREN | Boquilha de Clarinete Sib (Bb) B45 Tradicional | 983.57 | Boquilha para clarinete Sib (Bb) B45 Tradicional - Boquilha para clarinete Sib (Bb) em ebonite com design tradicional. Especificações técnicas: Abertura da ponta de 1.175 mm, comprimento da face de 13.5 mm, câmara redonda. Construção: Fabricada em ebonite de alta qualidade, com design tradicional Vandoren. Aplicações: Indicada para clarinetistas de todos os níveis que buscam um som equilibrado, com boa projeção e afinação precisa, ideal para música clássica, jazz e outros estilos. Compatibilidade: Compatível com clarinetes Sib (Bb) e palhetas para clarinete Sib (Bb).
1734cf6d962f891d5f3951aae7ebef22 | ACESSORIO_MUSICAL | bocal_trompete | VANDOREN | Boquilha de Clarinete Sib (Bb) BD4 Black Diamond | 1306.6 | Boquilha para Clarinete Sib (Bb) BD4 Black Diamond - Boquilha de ebonite com design que facilita a emissão e a projeção do som, com ênfase na flexibilidade sonora. Especificações técnicas: abertura da ponta de 1.03 mm, comprimento da face de BD, câmara projetada para maior flexibilidade. Construção: Ebonite de alta qualidade com acabamento Black Diamond. Aplicações: Indicada para clarinetistas que buscam uma resposta rápida e flexibilidade em diversos gêneros musicais. Compatibilidade: Clarinete Sib (Bb).
f1e835cefaa7348d1f1c1aa12701c773 | ACESSORIO_MUSICAL | bocal_trompete | VANDOREN | Boquilha de Clarinete Sib (Bb) BD5 Black Diamond | 1094.06 | Boquilha para Clarinete Sib (Bb) BD5 Black Diamond - Boquilha de ebonite com design específico para uma sonoridade aveludada e resposta precisa. Especificações técnicas: abertura da ponta de 1.05 mm, comprimento da face de BD, câmara projetada para maior flexibilidade e controle. Construção: Ebonite de alta qualidade com acabamento Black Diamond. Aplicações: Ideal para clarinetistas que buscam expressividade e controle em diversos estilos musicais. Compatibilidade: Clarinete Sib (Bb).
f5e26c21d4f1b9ce1001156ef8a34358 | ACESSORIO_MUSICAL | bocal_trompete | VANDOREN | Boquilha de Clarinete Sib (Bb) BD7 Black Diamond | 1306.6 | Boquilha para Clarinete Sib (Bb) BD7 Black Diamond - Boquilha de ebonite com design que privilegia a sonoridade rica e projeção. Especificações técnicas: abertura da ponta de 1.12 mm, comprimento da face de BD, câmara otimizada para projeção. Construção: Ebonite de alta qualidade, com design Black Diamond. Aplicações: Ideal para clarinetistas que buscam uma sonoridade encorpada e projeção em diversos estilos musicais. Compatibilidade: Clarinete Sib (Bb).
c4a687f35a588a3986356af81ca15a28 | ACESSORIO_MUSICAL | bocal_trompete | VANDOREN | Boquilha de Clarinete Sib (Bb) M30 Profile 88 | 848.29 | Boquilha para Clarinete Sib (Bb) M30 Profile 88 - Boquilha de ebonite projetada para uma sonoridade rica e com boa projeção. Especificações técnicas: abertura da ponta de 1.18 mm, comprimento da face de 88 (Profile 88), câmara média. Construção: Ebonite, com design interno específico para melhorar a resposta e o controle. Aplicações: Adequada para diversos estilos musicais, incluindo clássico e jazz. Compatibilidade: Clarinete Sib (Bb).
fbe3e00619e6e343b6580d2230be8efb | ACESSORIO_MUSICAL | bocal_trompete | VANDOREN | Boquilha de Saxofone Alto A27 V5 | 1421.91 | Boquilha para Saxofone Alto - Boquilha projetada para oferecer uma resposta precisa e um timbre versátil. Especificações técnicas: Modelo A27 V5, fabricada em ebonite, com abertura de ponta (tip opening) e face (facing length) específicas para o modelo. Design da câmara e baffle (defletor) otimizado para resposta e projeção. Construção: Fabricada em ebonite, com design otimizado para facilidade de emissão e flexibilidade sonora. Aplicações: Indicada para saxofonistas de diferentes estilos, buscando um timbre equilibrado e boa articulação. Compatibilidade: Compatível com saxofones altos e palhetas de saxofone alto.
e748add5ef13e900a2d3022323a3290a | ACESSORIO_MUSICAL | bocal_trompete | VANDOREN | Boquilha de Saxofone Alto A45 V5 | 1421.91 | Boquilha para Saxofone Alto - Boquilha projetada para oferecer uma resposta precisa e um timbre versátil. Especificações técnicas: Modelo A45 V5, fabricada em ebonite, com abertura de ponta (tip opening) e face (facing length) específicas para o modelo. Design da câmara e baffle (defletor) otimizado para resposta e projeção. Construção: Fabricada em ebonite, com design otimizado para facilidade de emissão e flexibilidade sonora. Aplicações: Indicada para saxofonistas de diferentes estilos, buscando um timbre equilibrado e boa articulação. Compatibilidade: Compatível com saxofones altos e palhetas de saxofone alto.
3b7d1291a2b180c3359387ee7c334fa3 | ACESSORIO_MUSICAL | bocal_trompete | VANDOREN | Boquilha de Saxofone Alto OPTIMUM AL4 | 1578.1 | Boquilha para Saxofone Alto - Boquilha de alto desempenho, projetada para saxofonistas de todos os níveis. Especificações técnicas: Modelo OPTIMUM AL4, abertura de ponta (tip opening) calibrada (variável dependendo da marcação), câmara interna otimizada, rampa de entrada e baffle (defletor) projetados para resposta e projeção. Material: Ebonite (borracha vulcanizada). Construção: Fabricada em ebonite de alta qualidade, com design otimizado para sonoridade e facilidade de emissão. Aplicações: Ideal para uma ampla gama de estilos musicais, incluindo jazz, música clássica e popular. Compatibilidade: Compatível com saxofones altos e palhetas de saxofone alto padrão.
11d56eb9901be0af617f6cb9b7fcf060 | ACESSORIO_MUSICAL | bocal_trompete | VANDOREN | Boquilha de Saxofone Alto OPTIMUM AL5 | 1578.1 | Boquilha para Saxofone Alto - Boquilha de alto desempenho, projetada para saxofonistas de todos os níveis. Especificações técnicas: Modelo OPTIMUM AL5, abertura de ponta (tip opening) calibrada (variável dependendo da marcação), câmara interna otimizada, rampa de entrada e baffle (defletor) projetados para resposta e projeção. Material: Ebonite (borracha vulcanizada). Construção: Fabricada em ebonite de alta qualidade, com design otimizado para sonoridade e facilidade de emissão. Aplicações: Ideal para uma ampla gama de estilos musicais, incluindo jazz, música clássica e popular. Compatibilidade: Compatível com saxofones altos e palhetas de saxofone alto padrão.
7113025bdaa6c6f12b579259fcca42d1 | ACESSORIO_MUSICAL | bocal_trompete | VANDOREN | Boquilha de Saxofone Alto PROFILE AP3 | 1786.45 | Boquilha para Saxofone Alto - Boquilha projetada para proporcionar uma sonoridade com características específicas. Especificações técnicas: Modelo PROFILE AP3, fabricada em ebonite. Abertura de ponta (tip opening) e face (facing length) específicas para o modelo. Câmara e baffle (defletor) projetados para resposta e projeção. Construção: Fabricada em ebonite, com design otimizado para timbre e projeção. Aplicações: Indicada para saxofonistas que buscam um timbre com personalidade e projeção. Compatibilidade: Compatível com saxofones altos e palhetas de saxofone alto.
d00c5f85ef0e767e576548fe366f7e1a | ACESSORIO_MUSICAL | bocal_trompete | VANDOREN | Boquilha de Saxofone Alto V16 A5S Ebonite | 1341.39 | Boquilha para Saxofone Alto - Boquilha projetada para proporcionar timbre característico e versatilidade. Especificações técnicas: Modelo V16 A5S, fabricada em ebonite, com abertura de ponta (tip opening) e face (facing length) específicas para o modelo. Câmara interna e baffle (defletor) projetados para resposta e projeção. Construção: Fabricada em ebonite, com design otimizado para projeção e timbre, com atenção aos detalhes da câmara e rampa. Aplicações: Indicada para diversos estilos musicais, do jazz ao popular, buscando um timbre mais escuro e encorpado. Compatibilidade: Compatível com saxofones altos e palhetas de saxofone alto.
71cdb0bf09028debcd14e38264974a0a | ACESSORIO_MUSICAL | bocal_trompete | VANDOREN | Boquilha de Saxofone Alto V16 A6 Small+ Ebonite | 1578.1 | Boquilha para Saxofone Alto - Boquilha projetada para proporcionar timbre característico e versatilidade. Especificações técnicas: Modelo V16 A6 Small+, fabricada em ebonite, com abertura de ponta (tip opening) e face (facing length) específicas para o modelo. Câmara interna e baffle (defletor) projetados para resposta e projeção. Construção: Fabricada em ebonite, com design otimizado para projeção e timbre, com atenção aos detalhes da câmara e rampa. Aplicações: Indicada para diversos estilos musicais, do jazz ao popular, buscando um timbre mais escuro e encorpado. Compatibilidade: Compatível com saxofones altos e palhetas de saxofone alto.
67317e29bb84daeb3120db299e1caaea | ACESSORIO_MUSICAL | bocal_trompete | VANDOREN | Boquilha de Saxofone Alto V16 A7S Ebonite | 1578.1 | Boquilha para Saxofone Alto - Boquilha projetada para proporcionar timbre característico e versatilidade. Especificações técnicas: Modelo V16 A7S, fabricada em ebonite, com abertura de ponta (tip opening) e face (facing length) específicas para o modelo. Câmara interna e baffle (defletor) projetados para resposta e projeção. Construção: Fabricada em ebonite, com design otimizado para projeção e timbre, com atenção aos detalhes da câmara e rampa. Aplicações: Indicada para diversos estilos musicais, do jazz ao popular, buscando um timbre mais escuro e encorpado. Compatibilidade: Compatível com saxofones altos e palhetas de saxofone alto.
b3916a8854ad3495345d695cad7285f9 | ACESSORIO_MUSICAL | bocal_trompete | VANDOREN | Boquilha de Saxofone Alto V16 A8 Ebonite | 1578.1 | Boquilha para Saxofone Alto - Boquilha projetada para proporcionar timbre característico e versatilidade. Especificações técnicas: Modelo V16 A8, fabricada em ebonite, com abertura de ponta (tip opening) e face (facing length) específicas para o modelo. Câmara interna e baffle (defletor) projetados para resposta e projeção. Construção: Fabricada em ebonite, com design otimizado para projeção e timbre, com atenção aos detalhes da câmara e rampa. Aplicações: Indicada para diversos estilos musicais, do jazz ao popular, buscando um timbre mais escuro e encorpado. Compatibilidade: Compatível com saxofones altos e palhetas de saxofone alto.
ec7ac405d3eff7b84505f2384ca03087 | ACESSORIO_MUSICAL | bocal_trompete | VANDOREN | Boquilha de Saxofone Soprano OPTIMUM SL3 | 1410.89 | Boquilha para saxofone soprano OPTIMUM SL3 - Boquilha para saxofone soprano em ebonite com design OPTIMUM e abertura média. Especificações técnicas: Abertura da ponta de 1.05 mm, comprimento da face de 19 mm, câmara redonda, projeção do som focada. Construção: Fabricada em ebonite de alta qualidade, com design OPTIMUM para melhor resposta e afinação. Aplicações: Indicada para saxofonistas soprano que buscam facilidade na emissão, projeção focada e afinação precisa, ideal para música clássica, jazz e outros estilos. Compatibilidade: Compatível com saxofones soprano e palhetas de saxofone soprano.
2e33c31a322377d9a79f0554e9210ab3 | ACESSORIO_MUSICAL | bocal_trompete | VANDOREN | Boquilha de Saxofone Soprano OPTIMUM SL5 | 1421.91 | Boquilha para saxofone soprano OPTIMUM SL5 - Boquilha para saxofone soprano em ebonite com design OPTIMUM e abertura média. Especificações técnicas: Abertura da ponta de 1.15 mm, comprimento da face de 19 mm, câmara redonda, projeção do som focada. Construção: Fabricada em ebonite de alta qualidade, com design OPTIMUM para melhor resposta e afinação. Aplicações: Indicada para saxofonistas soprano que buscam facilidade na emissão, projeção focada e afinação precisa, ideal para música clássica, jazz e outros estilos. Compatibilidade: Compatível com saxofones soprano e palhetas de saxofone soprano.
289adc26719310478dfb4acccdc63c29 | ACESSORIO_MUSICAL | bocal_trompete | VANDOREN | Boquilha de Saxofone Soprano S25 V5 | 1105.99 | Boquilha para saxofone soprano S25 V5 - Boquilha para saxofone soprano em ebonite com design tradicional. Especificações técnicas: Abertura da ponta de 1.05 mm, comprimento da face de 19 mm, câmara redonda, som com foco na articulação. Construção: Fabricada em ebonite de alta qualidade, com design tradicional Vandoren. Aplicações: Indicada para saxofonistas soprano que buscam um som equilibrado e com boa articulação, ideal para música clássica e jazz. Compatibilidade: Compatível com saxofones soprano e palhetas de saxofone soprano.
884f3390be798ee529757cc8d4666d9a | ACESSORIO_MUSICAL | bocal_trompete | VANDOREN | Boquilha de Saxofone Soprano V16 S6 Ebonite | 1421.91 | Boquilha para saxofone soprano V16 S6 Ebonite - Boquilha para saxofone soprano em ebonite. Especificações técnicas: Abertura da ponta de 0.98 mm, comprimento da face de 18.3 mm. Construção: Fabricada em ebonite de alta qualidade, com design específico para saxofone soprano. Aplicações: Indicada para saxofonistas soprano que buscam um som com projeção e flexibilidade, ideal para jazz, pop e estilos musicais modernos. Compatibilidade: Compatível com saxofones soprano e palhetas de saxofone soprano.
4d3ab4838289ddc08590803bd90dcce2 | ACESSORIO_MUSICAL | bocal_trompete | VANDOREN | Boquilha de Saxofone Soprano V16 S7 Ebonite | 1011.38 | Boquilha para saxofone soprano V16 S7 Ebonite - Boquilha para saxofone soprano em ebonite. Especificações técnicas: Abertura da ponta de 1.05 mm, comprimento da face de 18.3 mm. Construção: Fabricada em ebonite de alta qualidade, com design específico para saxofone soprano. Aplicações: Indicada para saxofonistas soprano que buscam um som com projeção e flexibilidade, ideal para jazz, pop e estilos musicais modernos. Compatibilidade: Compatível com saxofones soprano e palhetas de saxofone soprano.
46796e5fef03defba957a9f9c8868ef1 | ACESSORIO_MUSICAL | bocal_trompete | VANDOREN | Boquilha de Saxofone Soprano V16 S8 Ebonite | 1421.91 | Boquilha para saxofone soprano V16 S8 Ebonite - Boquilha para saxofone soprano em ebonite. Especificações técnicas: Abertura da ponta de 1.10 mm, comprimento da face de 18.3 mm. Construção: Fabricada em ebonite de alta qualidade, com design específico para saxofone soprano. Aplicações: Indicada para saxofonistas soprano que buscam um som com projeção e flexibilidade, ideal para jazz, pop e estilos musicais modernos. Compatibilidade: Compatível com saxofones soprano e palhetas de saxofone soprano.
ab09844acfe25484c073c302ff62e142 | ACESSORIO_MUSICAL | bocal_trompete | VANDOREN | Boquilha de Saxofone Tenor OPTIMUM TL4 | 1445 | Boquilha para Saxofone Tenor - Boquilha de alto desempenho, projetada para saxofonistas de todos os níveis. Especificações técnicas: Modelo OPTIMUM TL4, abertura de ponta (tip opening) calibrada (variável dependendo da marcação), câmara interna otimizada, rampa de entrada e baffle (defletor) projetados para resposta e projeção. Material: Ebonite (borracha vulcanizada). Construção: Fabricada em ebonite de alta qualidade, com design otimizado para sonoridade e facilidade de emissão. Aplicações: Ideal para uma ampla gama de estilos musicais, incluindo jazz, música clássica e popular. Compatibilidade: Compatível com saxofones tenores e palhetas de saxofone tenor padrão.
8159d9a8900cc76b22fe67ca4c73a0e1 | ACESSORIO_MUSICAL | bocal_trompete | VANDOREN | Boquilha de Saxofone Tenor OPTIMUM TL5 | 1445 | Boquilha para Saxofone Tenor - Boquilha de alto desempenho, projetada para saxofonistas de todos os níveis. Especificações técnicas: Modelo OPTIMUM TL5, abertura de ponta (tip opening) calibrada (variável dependendo da marcação), câmara interna otimizada, rampa de entrada e baffle (defletor) projetados para resposta e projeção. Material: Ebonite (borracha vulcanizada). Construção: Fabricada em ebonite de alta qualidade, com design otimizado para sonoridade e facilidade de emissão. Aplicações: Ideal para uma ampla gama de estilos musicais, incluindo jazz, música clássica e popular. Compatibilidade: Compatível com saxofones tenores e palhetas de saxofone tenor padrão.
0003ada6607cc8b1f72bec9fc7a1cccc | ACESSORIO_MUSICAL | bocal_trompete | VANDOREN | Boquilha de Saxofone Tenor T75 Java | 1333.79 | Boquilha para Saxofone Tenor - Boquilha projetada para oferecer um timbre brilhante e uma resposta rápida. Especificações técnicas: Modelo T75 Java, fabricada em ebonite, com abertura de ponta (tip opening) e face (facing length) específicas para o modelo. Câmara interna e baffle (defletor) projetados para resposta e projeção. Construção: Fabricada em ebonite, com design de câmara e baffle otimizado para projeção e timbre. Aplicações: Indicada para jazz e estilos musicais que exigem um timbre brilhante e projeção. Compatibilidade: Compatível com saxofones tenores e palhetas de saxofone tenor.
5dee0f9bedee3efdc57f6952804e78e4 | ACESSORIO_MUSICAL | bocal_trompete | VANDOREN | Boquilha de Saxofone Tenor T75 Jumbo Java | 1725.56 | Boquilha para Saxofone Tenor - Boquilha projetada para oferecer um timbre brilhante e uma resposta rápida, com maior projeção. Especificações técnicas: Modelo T75 Jumbo Java, fabricada em ebonite, com abertura de ponta (tip opening) e face (facing length) específicas para o modelo. Câmara interna e baffle (defletor) projetados para resposta e projeção. Design com baffle maior para maior projeção. Construção: Fabricada em ebonite, com design de câmara e baffle otimizado para projeção e timbre. Aplicações: Indicada para jazz e estilos musicais que exigem um timbre brilhante, projeção e volume. Compatibilidade: Compatível com saxofones tenores e palhetas de saxofone tenor.
84d637371b39a755b2cbe8aaf42b08be | ACESSORIO_MUSICAL | bocal_trompete | VANDOREN | Boquilha de Saxofone Tenor V16 T6 Ebonite | 1725.56 | Boquilha para saxofone tenor V16 T6 Ebonite - Boquilha para saxofone tenor em ebonite com abertura média. Especificações técnicas: Abertura da ponta de 2.30 mm, comprimento da face de 24 mm, projeção do som brilhante e articulado, câmara quadrada. Construção: Fabricada em ebonite de alta qualidade, com design específico para saxofone tenor. Aplicações: Indicada para saxofonistas de todos os níveis, especialmente para jazz, pop e estilos musicais que exigem projeção e clareza. Compatibilidade: Compatível com saxofones tenor e palhetas de saxofone tenor.
416151eb71c95eff6806c46eb9c0fb0c | ACESSORIO_MUSICAL | bocal_trompete | VANDOREN | Boquilha de Saxofone Tenor V16 T7 Ebonite | 1725.56 | Boquilha para saxofone tenor V16 T7 Ebonite - Boquilha para saxofone tenor em ebonite com abertura média-grande. Especificações técnicas: Abertura da ponta de 2.42 mm, comprimento da face de 24 mm, projeção do som brilhante e articulado, câmara quadrada. Construção: Fabricada em ebonite de alta qualidade, com design específico para saxofone tenor. Aplicações: Indicada para saxofonistas que buscam um som com maior projeção e flexibilidade, ideal para jazz, pop e estilos musicais modernos. Compatibilidade: Compatível com saxofones tenor e palhetas de saxofone tenor.
5576b1de6049c6d88077254465050c5c | ACESSORIO_MUSICAL | bocal_trompete | VANDOREN | Boquilha de Saxofone Tenor V16 T8 Ebonite | 1725.56 | Boquilha para saxofone tenor V16 T8 Ebonite - Boquilha para saxofone tenor em ebonite com abertura grande. Especificações técnicas: Abertura da ponta de 2.60 mm, comprimento da face de 24 mm, projeção do som brilhante e articulado, câmara quadrada. Construção: Fabricada em ebonite de alta qualidade, com design específico para saxofone tenor. Aplicações: Indicada para saxofonistas experientes que buscam um som potente e responsivo, ideal para jazz, funk e estilos musicais que exigem projeção e controle. Compatibilidade: Compatível com saxofones tenor e palhetas de saxofone tenor.
3e163fe6686c4b571ed938d1d9f41053 | ACESSORIO_MUSICAL | bocal_trompete | VANDOREN | Boquilha de Saxofone Tenor V16 T8,5 Ebonite | 1725.56 | Boquilha para saxofone tenor V16 T8,5 Ebonite - Boquilha para saxofone tenor em ebonite com abertura grande. Especificações técnicas: Abertura da ponta de 2.70 mm, comprimento da face de 24 mm, projeção do som brilhante e articulado, câmara quadrada. Construção: Fabricada em ebonite de alta qualidade, com design específico para saxofone tenor. Aplicações: Indicada para saxofonistas experientes que buscam um som potente e responsivo, ideal para jazz, funk e estilos musicais que exigem projeção e controle. Compatibilidade: Compatível com saxofones tenor e palhetas de saxofone tenor.
71b29fe704c6269cbd98723c85864bd2 | ACESSORIO_MUSICAL | bocal_trompete | VANDOREN | Boquilha de Saxofone Tenor V16 T9 Ebonite | 1725.56 | Boquilha para saxofone tenor V16 T9 Ebonite - Boquilha para saxofone tenor em ebonite com abertura muito grande. Especificações técnicas: Abertura da ponta de 2.80 mm, comprimento da face de 24 mm, projeção do som brilhante e articulado, câmara quadrada. Construção: Fabricada em ebonite de alta qualidade, com design específico para saxofone tenor. Aplicações: Indicada para saxofonistas profissionais que buscam um som extremamente potente e responsivo, ideal para jazz, rock e estilos musicais que exigem projeção e controle extremo. Compatibilidade: Compatível com saxofones tenor e palhetas de saxofone tenor.
0e535191e0a6c35a383b1c435fe87b3b | ACESSORIO_MUSICAL | palheta | VANDOREN | Palheta para Clarinete Baixo Nº 2 Tradicional | 42.656 | Palheta para Clarinete Baixo - Acessório para instrumentos de sopro que produz som através da vibração. Tradicional: Oferece uma sonoridade com foco na projeção e ressonância. Especificações técnicas: Fabricada em cana natural (Arundo donax), espessura e corte variados conforme a numeração (2 indica uma palheta de resistência leve), formato tradicional para encaixe no bocal do clarinete baixo. Dimensões variáveis conforme o modelo e marca, geralmente com comprimento entre 70-80mm e largura de 12-18mm. Construção: Cana natural selecionada, corte preciso e tratamento para garantir durabilidade e resposta. Acabamento liso e uniforme. Aplicações: Clarinete baixo, para músicos de diversos níveis, desde iniciantes até profissionais. Ideal para diversos gêneros musicais. Compatibilidade: Clarinete baixo. Compatível com bocais de clarinete baixo que aceitam palhetas tradicionais. A escolha da numeração da palheta (2) deve ser feita considerando a força do músico e o tipo de bocal utilizado.
52a453495d90aa2af8eb67f44445f016 | ACESSORIO_MUSICAL | palheta | VANDOREN | Palheta para Clarinete Baixo Nº 2 Tradicional CX C/5 | 213.28 | Palheta para Clarinete Baixo - Palheta para clarinete baixo, corte tradicional, para entonação precisa e flexibilidade. Especificações técnicas: Fabricada em cana natural, espessura variável (nº 2), corte tradicional francês. Construção: Cana natural, formato específico para clarinete baixo. Aplicações: Ideal para clarinetistas baixo em orquestras, bandas e ensembles. Compatibilidade: Compatível com clarinetes baixo.
8aa2ef82507a55827a4c416e29529096 | ACESSORIO_MUSICAL | palheta | VANDOREN | Palheta para Clarinete Baixo Nº 2,5 Tradicional | 42.656 | Palheta para Clarinete Baixo - Acessório para instrumentos de sopro que produz som através da vibração. Tradicional: Oferece uma sonoridade com foco na projeção e ressonância. Especificações técnicas: Fabricada em cana natural (Arundo donax), espessura e corte variados conforme a numeração (2,5 indica uma palheta de resistência média-leve), formato tradicional para encaixe no bocal do clarinete baixo. Dimensões variáveis conforme o modelo e marca, geralmente com comprimento entre 70-80mm e largura de 12-18mm. Construção: Cana natural selecionada, corte preciso e tratamento para garantir durabilidade e resposta. Acabamento liso e uniforme. Aplicações: Clarinete baixo, para músicos de diversos níveis, desde iniciantes até profissionais. Ideal para diversos gêneros musicais. Compatibilidade: Clarinete baixo. Compatível com bocais de clarinete baixo que aceitam palhetas tradicionais. A escolha da numeração da palheta (2,5) deve ser feita considerando a força do músico e o tipo de bocal utilizado.
600ce157471d8306bbdfc3292d973c41 | ACESSORIO_MUSICAL | palheta | VANDOREN | Palheta para Clarinete Baixo Nº 2,5 Tradicional CX C/5 | 213.28 | Palheta para Clarinete Baixo - Palheta para clarinete baixo, corte tradicional, com resistência moderada para um som equilibrado. Especificações técnicas: Fabricada em cana natural, espessura variável (nº 2,5), corte tradicional francês. Construção: Cana natural, design para clarinete baixo. Aplicações: Indicada para clarinetistas baixo em diferentes contextos musicais. Compatibilidade: Compatível com clarinetes baixo.
06818b124739fe75f594b9e6d65ad307 | ACESSORIO_MUSICAL | palheta | VANDOREN | Palheta para Clarinete Baixo Nº 3 Tradicional | 42.532 | Palheta para Clarinete Baixo - Acessório para instrumentos de sopro que produz som através da vibração. Tradicional: Oferece uma sonoridade com foco na projeção e ressonância. Especificações técnicas: Fabricada em cana natural (Arundo donax), espessura e corte variados conforme a numeração (3 indica uma palheta de resistência média), formato tradicional para encaixe no bocal do clarinete baixo. Dimensões variáveis conforme o modelo e marca, geralmente com comprimento entre 70-80mm e largura de 12-18mm. Construção: Cana natural selecionada, corte preciso e tratamento para garantir durabilidade e resposta. Acabamento liso e uniforme. Aplicações: Clarinete baixo, para músicos de diversos níveis, desde iniciantes até profissionais. Ideal para diversos gêneros musicais. Compatibilidade: Clarinete baixo. Compatível com bocais de clarinete baixo que aceitam palhetas tradicionais. A escolha da numeração da palheta (3) deve ser feita considerando a força do músico e o tipo de bocal utilizado.
704d66bedd0348312334ba9db33f2c98 | ACESSORIO_MUSICAL | palheta | VANDOREN | Palheta para Clarinete Baixo Nº 3 Tradicional CX C/5 | 212.66 | Palheta para Clarinete Baixo - Acessório para clarinete baixo, projetada para produzir som ao vibrar em contato com a boquilha. Especificações técnicas: Palheta tradicional, espessura Nº 3, fabricada em cana Arundo donax. Caixa com 5 palhetas. Dimensões: varia conforme a espessura e o corte da palheta (aproximadamente 70mm x 15mm). Construção: Fabricada em cana natural (Arundo donax), com corte específico para clarinete baixo. Aplicações: Indicada para clarinetistas baixos em diversos estilos musicais, desde música clássica a jazz e popular. Compatibilidade: Compatível com clarinetes baixos e boquilhas de clarinete baixo que utilizam palhetas.
b44b19d264507e54aa39b85937dc207f | ACESSORIO_MUSICAL | palheta | VANDOREN | Palheta para Clarinete Baixo Nº 3,5 Tradicional | 38.428 | Palheta para Clarinete Baixo - Acessório para instrumentos de sopro que produz som através da vibração. Tradicional: Oferece uma sonoridade com foco na projeção e ressonância. Especificações técnicas: Fabricada em cana natural (Arundo donax), espessura e corte variados conforme a numeração (3,5 indica uma palheta de resistência média-forte), formato tradicional para encaixe no bocal do clarinete baixo. Dimensões variáveis conforme o modelo e marca, geralmente com comprimento entre 70-80mm e largura de 12-18mm. Construção: Cana natural selecionada, corte preciso e tratamento para garantir durabilidade e resposta. Acabamento liso e uniforme. Aplicações: Clarinete baixo, para músicos de diversos níveis, desde iniciantes até profissionais. Ideal para diversos gêneros musicais. Compatibilidade: Clarinete baixo. Compatível com bocais de clarinete baixo que aceitam palhetas tradicionais. A escolha da numeração da palheta (3,5) deve ser feita considerando a força do músico e o tipo de bocal utilizado.
f7f9a33baf1337c8899ae9980d1ce3a9 | ACESSORIO_MUSICAL | palheta | VANDOREN | Palheta para Clarinete Baixo Nº 3,5 Tradicional CX C/5 | 192.14 | Palheta para Clarinete Baixo - Acessório para clarinete baixo, projetada para produzir som ao vibrar em contato com a boquilha. Especificações técnicas: Palheta tradicional, espessura Nº 3.5, fabricada em cana Arundo donax. Caixa com 5 palhetas. Dimensões: varia conforme a espessura e o corte da palheta (aproximadamente 70mm x 15mm). Construção: Fabricada em cana natural (Arundo donax), com corte específico para clarinete baixo. Aplicações: Indicada para clarinetistas baixos em diversos estilos musicais, desde música clássica a jazz e popular. Compatibilidade: Compatível com clarinetes baixos e boquilhas de clarinete baixo que utilizam palhetas.
0ab63a9de7b889ddaa3773fffe2b28cd | ACESSORIO_MUSICAL | palheta | VANDOREN | Palheta para Clarinete Requinta (Eb) Nº 1,5 Tradicional | 20.437 | Palheta para Clarinete Requinta (Eb) Tradicional - Acessório para instrumento de sopro feito de cana Arundo donax. Especificações técnicas: Fabricada com cana de alta qualidade, espessura variável para resposta consistente e entonação precisa. Resistência nominal de 1.5. Acabamento preciso e corte uniforme para facilitar a emissão do som. Dimensões variáveis conforme o tamanho do clarinete e a numeração da palheta. Construção: Cana natural Arundo donax, corte tradicional francês. Aplicações: Clarinete Requinta (Eb), ideal para estudantes e músicos profissionais. Compatibilidade: Clarinete Requinta (Eb) de diversas marcas.
2253c6d6e64992093fdb833c5d7be7c5 | ACESSORIO_MUSICAL | palheta | VANDOREN | Palheta para Clarinete Requinta (Eb) Nº 1,5 Tradicional CX C/10 | 204.37 | Palheta para Clarinete Requinta (Eb) Tradicional, com espessura 1.5. Ideal para clarinetistas que buscam um som equilibrado e fácil resposta.
64d041f63b8a0fe9f734489c54d1c729 | ACESSORIO_MUSICAL | palheta | VANDOREN | Palheta para Clarinete Requinta (Eb) Nº 2 Tradicional | 23.4 | Palheta para Clarinete Requinta (Eb) Tradicional - Acessório para instrumento de sopro feito de cana Arundo donax. Especificações técnicas: Fabricada com cana de alta qualidade, espessura variável para resposta consistente e entonação precisa. Resistência nominal de 2.0. Acabamento preciso e corte uniforme para facilitar a emissão do som. Dimensões variáveis conforme o tamanho do clarinete e a numeração da palheta. Construção: Cana natural Arundo donax, corte tradicional francês. Aplicações: Clarinete Requinta (Eb), ideal para estudantes e músicos profissionais. Compatibilidade: Clarinete Requinta (Eb) de diversas marcas.
1befb4e61f5ad69dad029b9e52d5f9fe | ACESSORIO_MUSICAL | palheta | VANDOREN | Palheta para Clarinete Requinta (Eb) Nº 2 Tradicional CX C/10 | 234 | Palheta para Clarinete Requinta (Eb) Tradicional, com espessura 2. Ideal para clarinetistas que buscam um som equilibrado e fácil resposta.
607a8cb3788b265e3dba3a40ef81e66a | ACESSORIO_MUSICAL | palheta | VANDOREN | Palheta para Clarinete Requinta (Eb) Nº 2,0 Tradicional | 29.802 | Palheta para Clarinete Requinta (Eb) Tradicional - Acessório para instrumento de sopro feito de cana Arundo donax. Especificações técnicas: Fabricada com cana de alta qualidade, espessura variável para resposta consistente e entonação precisa. Resistência nominal de 2.0. Acabamento preciso e corte uniforme para facilitar a emissão do som. Dimensões variáveis conforme o tamanho do clarinete e a numeração da palheta. Construção: Cana natural Arundo donax, corte tradicional francês. Aplicações: Clarinete Requinta (Eb), ideal para estudantes e músicos profissionais. Compatibilidade: Clarinete Requinta (Eb) de diversas marcas.
b12cfbb0a55f178f4266d7ef80022040 | ACESSORIO_MUSICAL | palheta | VANDOREN | Palheta para Clarinete Requinta (Eb) Nº 2,0 Tradicional CX C/10 | 298.02 | Palheta para Clarinete Requinta (Eb) - Palheta para clarinete Eb, corte tradicional, projetada para resposta rápida e entonação precisa. Especificações técnicas: Fabricada em cana de alta qualidade, espessura variável (nº 2,0), corte tradicional francês. Construção: Cana natural, design otimizado para clarinete requinta. Aplicações: Indicada para clarinetistas requinta em diversos estilos musicais. Compatibilidade: Compatível com clarinetes requinta (Eb).
c15df16ff2929726652daa72ea8c7a74 | ACESSORIO_MUSICAL | palheta | VANDOREN | Palheta para Clarinete Requinta (Eb) Nº 2,5 Tradicional | 24.225 | Palheta para Clarinete Requinta (Eb) Tradicional - Acessório para instrumento de sopro feito de cana Arundo donax. Especificações técnicas: Fabricada com cana de alta qualidade, espessura variável para resposta consistente e entonação precisa. Resistência nominal de 2.5. Acabamento preciso e corte uniforme para facilitar a emissão do som. Dimensões variáveis conforme o tamanho do clarinete e a numeração da palheta. Construção: Cana natural Arundo donax, corte tradicional francês. Aplicações: Clarinete Requinta (Eb), ideal para estudantes e músicos profissionais. Compatibilidade: Clarinete Requinta (Eb) de diversas marcas.
c15df16ff2929726652daa72ea8c7a74 | ACESSORIO_MUSICAL | palheta | VANDOREN | Palheta para Clarinete Requinta (Eb) Nº 2,5 Tradicional | 29.802 | Palheta para Clarinete Requinta (Eb) Tradicional - Acessório para instrumento de sopro feito de cana Arundo donax. Especificações técnicas: Fabricada com cana de alta qualidade, espessura variável para resposta consistente e entonação precisa. Resistência nominal de 2.5. Acabamento preciso e corte uniforme para facilitar a emissão do som. Dimensões variáveis conforme o tamanho do clarinete e a numeração da palheta. Construção: Cana natural Arundo donax, corte tradicional francês. Aplicações: Clarinete Requinta (Eb), ideal para estudantes e músicos profissionais. Compatibilidade: Clarinete Requinta (Eb) de diversas marcas.
e927fdfa82b4f5f43726c32377353e3f | ACESSORIO_MUSICAL | palheta | VANDOREN | Palheta para Clarinete Requinta (Eb) Nº 2,5 Tradicional CX C/10 | 242.25 | Palheta para Clarinete Requinta (Eb) - Palheta para clarinete Eb, corte tradicional, para desempenho musical preciso. Especificações técnicas: Fabricada em cana de alta qualidade, espessura variável (nº 2,5), corte tradicional francês. Construção: Cana natural, formato específico para clarinete requinta. Aplicações: Ideal para clarinetistas requinta em orquestras, bandas e ensembles. Compatibilidade: Compatível com clarinetes requinta (Eb).
e927fdfa82b4f5f43726c32377353e3f | ACESSORIO_MUSICAL | palheta | VANDOREN | Palheta para Clarinete Requinta (Eb) Nº 2,5 Tradicional CX C/10 | 298.02 | Palheta para Clarinete Requinta (Eb) - Palheta para clarinete Eb, corte tradicional, para desempenho musical preciso. Especificações técnicas: Fabricada em cana de alta qualidade, espessura variável (nº 2,5), corte tradicional francês. Construção: Cana natural, formato específico para clarinete requinta. Aplicações: Ideal para clarinetistas requinta em orquestras, bandas e ensembles. Compatibilidade: Compatível com clarinetes requinta (Eb).
6ba2cf5cb064eac49b5a3a021137479f | ACESSORIO_MUSICAL | palheta | VANDOREN | Palheta para Clarinete Requinta (Eb) Nº 3 Tradicional | 26.853 | Palheta para Clarinete Requinta (Eb) Tradicional - Acessório para instrumento de sopro feito de cana Arundo donax. Especificações técnicas: Fabricada com cana de alta qualidade, espessura variável para resposta consistente e entonação precisa. Resistência nominal de 3.0. Acabamento preciso e corte uniforme para facilitar a emissão do som. Dimensões variáveis conforme o tamanho do clarinete e a numeração da palheta. Construção: Cana natural Arundo donax, corte tradicional francês. Aplicações: Clarinete Requinta (Eb), ideal para estudantes e músicos profissionais. Compatibilidade: Clarinete Requinta (Eb) de diversas marcas.
94212e020c43014625b2ff8492271b67 | ACESSORIO_MUSICAL | palheta | VANDOREN | Palheta para Clarinete Requinta (Eb) Nº 3 Tradicional CX C/10 | 268.53 | Palheta para Clarinete Requinta (Eb) - Palheta para clarinete Eb, corte tradicional, oferecendo resistência moderada para sonoridade rica. Especificações técnicas: Fabricada em cana de alta qualidade, espessura variável (nº 3), corte tradicional francês. Construção: Cana natural, geometria precisa para clarinete requinta. Aplicações: Ideal para clarinetistas requinta em diferentes contextos musicais. Compatibilidade: Compatível com clarinetes requinta (Eb).
9aab777e9ca4a8985adcb19f9b4c8d4d | ACESSORIO_MUSICAL | palheta | VANDOREN | Palheta para Clarinete Sib (Bb) Nº 1,5 Tradicional | 23.4 | Palheta para Clarinete Sib (Bb) Tradicional - Acessório para instrumento de sopro feito de cana Arundo donax. Especificações técnicas: Fabricada com cana de alta qualidade, espessura variável para resposta consistente e entonação precisa. Resistência nominal de 1.5. Acabamento preciso e corte uniforme para facilitar a emissão do som. Dimensões variáveis conforme o tamanho do clarinete e a numeração da palheta. Construção: Cana natural Arundo donax, corte tradicional francês. Aplicações: Clarinete Sib (Bb), ideal para estudantes e músicos profissionais. Compatibilidade: Clarinete Sib (Bb) de diversas marcas.
ed12f97b588900e51759fe7d14f57b51 | ACESSORIO_MUSICAL | palheta | VANDOREN | Palheta para Clarinete Sib (Bb) Nº 1,5 Tradicional CX C/10 | 234 | Palheta para Clarinete Sib (Bb) Tradicional, com espessura 1.5. Ideal para clarinetistas que buscam um som equilibrado e fácil resposta.
419b1640c4b0c310a89c65a275de91dc | ACESSORIO_MUSICAL | palheta | VANDOREN | Palheta para Clarinete Sib (Bb) Nº 2 Tradicional | 23.4 | Palheta para Clarinete Sib (Bb) Tradicional - Acessório para instrumento de sopro feito de cana Arundo donax. Especificações técnicas: Fabricada com cana de alta qualidade, espessura variável para resposta consistente e entonação precisa. Resistência nominal de 2.0. Acabamento preciso e corte uniforme para facilitar a emissão do som. Dimensões variáveis conforme o tamanho do clarinete e a numeração da palheta. Construção: Cana natural Arundo donax, corte tradicional francês. Aplicações: Clarinete Sib (Bb), ideal para estudantes e músicos profissionais. Compatibilidade: Clarinete Sib (Bb) de diversas marcas.
a68920913017077378f82371f7f1eb07 | ACESSORIO_MUSICAL | palheta | VANDOREN | Palheta para Clarinete Sib (Bb) Nº 2 Tradicional CX C/10 | 234 | Palheta para Clarinete Sib (Bb) Tradicional, com espessura 2. Ideal para clarinetistas que buscam um som equilibrado e fácil resposta.
a91f17563ccb880cfd53e8eb3c9e0615 | ACESSORIO_MUSICAL | palheta | VANDOREN | Palheta para Clarinete Sib (Bb) Nº 2,5 Tradicional | 23.4 | Palheta para Clarinete Sib (Bb) Tradicional - Acessório para instrumento de sopro feito de cana Arundo donax. Especificações técnicas: Fabricada com cana de alta qualidade, espessura variável para resposta consistente e entonação precisa. Resistência nominal de 2.5. Acabamento preciso e corte uniforme para facilitar a emissão do som. Dimensões variáveis conforme o tamanho do clarinete e a numeração da palheta. Construção: Cana natural Arundo donax, corte tradicional francês. Aplicações: Clarinete Sib (Bb), ideal para estudantes e músicos profissionais. Compatibilidade: Clarinete Sib (Bb) de diversas marcas.
c9fdc1d01f93a89d6ca90708d9221ebf | ACESSORIO_MUSICAL | palheta | VANDOREN | Palheta para Clarinete Sib (Bb) Nº 2,5 Tradicional CX C/10 | 234 | Palheta para Clarinete Sib (Bb) Tradicional, com espessura 2.5. Oferece resistência intermediária, adequada para diversos estilos musicais.
54e8e0ec53f8a630da59b6974a356b4e | ACESSORIO_MUSICAL | palheta | VANDOREN | Palheta para Clarinete Sib (Bb) Nº 3 Tradicional | 23.4 | Palheta para Clarinete Sib (Bb) Tradicional - Acessório para instrumento de sopro feito de cana Arundo donax. Especificações técnicas: Fabricada com cana de alta qualidade, espessura variável para resposta consistente e entonação precisa. Resistência nominal de 3.0. Acabamento preciso e corte uniforme para facilitar a emissão do som. Dimensões variáveis conforme o tamanho do clarinete e a numeração da palheta. Construção: Cana natural Arundo donax, corte tradicional francês. Aplicações: Clarinete Sib (Bb), ideal para estudantes e músicos profissionais. Compatibilidade: Clarinete Sib (Bb) de diversas marcas.
0c01d7d58beded070db3eb0f9e50c71a | ACESSORIO_MUSICAL | palheta | VANDOREN | Palheta para Clarinete Sib (Bb) Nº 3 Tradicional CX C/10 | 234 | Palheta para Clarinete Sib (Bb) Tradicional, com espessura 3. Oferece maior resistência e projeção sonora.
143da4d108f2c8ec77b04f486d843998 | ACESSORIO_MUSICAL | palheta | VANDOREN | Palheta para Clarinete Sib (Bb) Nº 3,5 Tradicional | 23.4 | Palheta para Clarinete Sib (Bb) Tradicional - Acessório para instrumento de sopro feito de cana Arundo donax. Especificações técnicas: Fabricada com cana de alta qualidade, espessura variável para resposta consistente e entonação precisa. Resistência nominal de 3.5. Acabamento preciso e corte uniforme para facilitar a emissão do som. Dimensões variáveis conforme o tamanho do clarinete e a numeração da palheta. Construção: Cana natural Arundo donax, corte tradicional francês. Aplicações: Clarinete Sib (Bb), ideal para estudantes e músicos profissionais. Compatibilidade: Clarinete Sib (Bb) de diversas marcas.
bb7c4f9463e31616071a104629b1b389 | ACESSORIO_MUSICAL | palheta | VANDOREN | Palheta para Clarinete Sib (Bb) Nº 3,5 Tradicional CX C/10 | 234 | Palheta para Clarinete Sib (Bb) Tradicional, com espessura 3.5. Oferece maior resistência e projeção sonora.
b7eb7852dbb785ba7c611d17c90a9fb5 | ACESSORIO_MUSICAL | palheta | VANDOREN | Palheta para Clarinete Sib (Bb) Nº 4 Tradicional | 24.415 | Palheta para Clarinete Sib (Bb) Tradicional - Acessório para instrumento de sopro feito de cana Arundo donax. Especificações técnicas: Fabricada com cana de alta qualidade, espessura variável para resposta consistente e entonação precisa. Resistência nominal de 4.0. Acabamento preciso e corte uniforme para facilitar a emissão do som. Dimensões variáveis conforme o tamanho do clarinete e a numeração da palheta. Construção: Cana natural Arundo donax, corte tradicional francês. Aplicações: Clarinete Sib (Bb), ideal para estudantes e músicos profissionais. Compatibilidade: Clarinete Sib (Bb) de diversas marcas.
3d9779bf4de99e8bdb6f065bca38a0d5 | ACESSORIO_MUSICAL | palheta | VANDOREN | Palheta para Clarinete Sib (Bb) Nº 4 Tradicional CX C/10 | 244.15 | Palheta para Clarinete Sib (Bb) Tradicional, com espessura 4. Oferece a maior resistência da linha Tradicional.
2cb69addbf21479fee8ef66b1e315e85 | ACESSORIO_MUSICAL | palheta | VANDOREN | Palheta para Saxofone Alto (Eb) Nº 1 Java CX C/10 | 365 | Palheta para Saxofone Alto (Eb) - Acessório para instrumentos de sopro que produz som através da vibração. Java: Apresenta um som mais brilhante e um ataque mais rápido devido ao seu design específico. CX C/10: Indica que o produto é embalado em caixa contendo 10 palhetas. Especificações técnicas: Fabricada em cana natural (Arundo donax), espessura e corte variados conforme a numeração (1 indica uma palheta de resistência muito leve), formato tradicional para encaixe no bocal do saxofone alto. Dimensões variáveis conforme o modelo e marca, geralmente com comprimento entre 60-70mm e largura de 12-18mm. Construção: Cana natural selecionada, corte preciso e tratamento para garantir durabilidade e resposta. Acabamento liso e uniforme. Aplicações: Saxofone alto (Eb), para músicos de diversos níveis, desde iniciantes até profissionais. Ideal para diversos gêneros musicais. Compatibilidade: Saxofone alto (Eb). Compatível com bocais de saxofone alto que aceitam palhetas tradicionais. A escolha da numeração da palheta (1) deve ser feita considerando a força do músico e o tipo de bocal utilizado.
584650107220ce4eeac3a44dabf7dc40 | ACESSORIO_MUSICAL | palheta | VANDOREN | Palheta para Saxofone Alto (Eb) Nº 1,5 Tradicional CX C/10 | 310.25 | Palheta para Saxofone Alto (Eb) - Acessório para instrumentos de sopro que produz som através da vibração. Tradicional: Oferece uma sonoridade com foco na projeção e ressonância. CX C/10: Indica que o produto é embalado em caixa contendo 10 palhetas. Especificações técnicas: Fabricada em cana natural (Arundo donax), espessura e corte variados conforme a numeração (1,5 indica uma palheta de resistência leve), formato tradicional para encaixe no bocal do saxofone alto. Dimensões variáveis conforme o modelo e marca, geralmente com comprimento entre 60-70mm e largura de 12-18mm. Construção: Cana natural selecionada, corte preciso e tratamento para garantir durabilidade e resposta. Acabamento liso e uniforme. Aplicações: Saxofone alto (Eb), para músicos de diversos níveis, desde iniciantes até profissionais. Ideal para diversos gêneros musicais. Compatibilidade: Saxofone alto (Eb). Compatível com bocais de saxofone alto que aceitam palhetas tradicionais. A escolha da numeração da palheta (1,5) deve ser feita considerando a força do músico e o tipo de bocal utilizado.
f469d7a5b25b74c3601c6a27ff41056b | ACESSORIO_MUSICAL | palheta | VANDOREN | Palheta para Saxofone Alto (Eb) Nº 2 Java CX C/10 | 298.02 | Palheta para Saxofone Alto (Eb) - Acessório para instrumentos de sopro que produz som através da vibração. Java: Apresenta um som mais brilhante e um ataque mais rápido devido ao seu design específico. CX C/10: Indica que o produto é embalado em caixa contendo 10 palhetas. Especificações técnicas: Fabricada em cana natural (Arundo donax), espessura e corte variados conforme a numeração (2 indica uma palheta de resistência leve), formato tradicional para encaixe no bocal do saxofone alto. Dimensões variáveis conforme o modelo e marca, geralmente com comprimento entre 60-70mm e largura de 12-18mm. Construção: Cana natural selecionada, corte preciso e tratamento para garantir durabilidade e resposta. Acabamento liso e uniforme. Aplicações: Saxofone alto (Eb), para músicos de diversos níveis, desde iniciantes até profissionais. Ideal para diversos gêneros musicais. Compatibilidade: Saxofone alto (Eb). Compatível com bocais de saxofone alto que aceitam palhetas tradicionais. A escolha da numeração da palheta (2) deve ser feita considerando a força do músico e o tipo de bocal utilizado.
d1b78a330d28f3f3981a380977b253a9 | ACESSORIO_MUSICAL | palheta | VANDOREN | Palheta para Saxofone Alto (Eb) Nº 2,5 Java CX C/10 | 298.02 | Palheta para Saxofone Alto (Eb) - Acessório para instrumentos de sopro que produz som através da vibração. Java: Apresenta um som mais brilhante e um ataque mais rápido devido ao seu design específico. CX C/10: Indica que o produto é embalado em caixa contendo 10 palhetas. Especificações técnicas: Fabricada em cana natural (Arundo donax), espessura e corte variados conforme a numeração (2,5 indica uma palheta de resistência média-leve), formato tradicional para encaixe no bocal do saxofone alto. Dimensões variáveis conforme o modelo e marca, geralmente com comprimento entre 60-70mm e largura de 12-18mm. Construção: Cana natural selecionada, corte preciso e tratamento para garantir durabilidade e resposta. Acabamento liso e uniforme. Aplicações: Saxofone alto (Eb), para músicos de diversos níveis, desde iniciantes até profissionais. Ideal para diversos gêneros musicais. Compatibilidade: Saxofone alto (Eb). Compatível com bocais de saxofone alto que aceitam palhetas tradicionais. A escolha da numeração da palheta (2,5) deve ser feita considerando a força do músico e o tipo de bocal utilizado.
a0b79c792e35e6806579382dc787068d | ACESSORIO_MUSICAL | palheta | VANDOREN | Palheta para Saxofone Alto (Eb) Nº 3 Java CX C/10 | 298.02 | Palheta para Saxofone Alto (Eb) - Acessório para instrumentos de sopro que produz som através da vibração. Java: Apresenta um som mais brilhante e um ataque mais rápido devido ao seu design específico. CX C/10: Indica que o produto é embalado em caixa contendo 10 palhetas. Especificações técnicas: Fabricada em cana natural (Arundo donax), espessura e corte variados conforme a numeração (3 indica uma palheta de resistência média), formato tradicional para encaixe no bocal do saxofone alto. Dimensões variáveis conforme o modelo e marca, geralmente com comprimento entre 60-70mm e largura de 12-18mm. Construção: Cana natural selecionada, corte preciso e tratamento para garantir durabilidade e resposta. Acabamento liso e uniforme. Aplicações: Saxofone alto (Eb), para músicos de diversos níveis, desde iniciantes até profissionais. Ideal para diversos gêneros musicais. Compatibilidade: Saxofone alto (Eb). Compatível com bocais de saxofone alto que aceitam palhetas tradicionais. A escolha da numeração da palheta (3) deve ser feita considerando a força do músico e o tipo de bocal utilizado.
5aa0064c13f0bf378233c163a7ea8452 | ACESSORIO_MUSICAL | palheta | VANDOREN | Palheta para Saxofone Alto (Eb) Nº 3,5 Java CX C/10 | 298.02 | Palheta para Saxofone Alto (Eb) Java Series, com espessura 3.5, projetada para saxofone alto. Oferece resposta brilhante e articulada, ideal para jazz e música popular.
e69701da1985525fa15e140b1f2481d6 | ACESSORIO_MUSICAL | palheta | VANDOREN | Palheta para Saxofone Barítono (Eb) Nº 2 Tradicional | 80.252 | Palheta para Saxofone Barítono (Eb) - Acessório para instrumentos de sopro que produz som através da vibração. Tradicional: Oferece uma sonoridade com foco na projeção e ressonância. Especificações técnicas: Fabricada em cana natural (Arundo donax), espessura e corte variados conforme a numeração (2 indica uma palheta de resistência leve), formato tradicional para encaixe no bocal do saxofone barítono. Dimensões variáveis conforme o modelo e marca, geralmente com comprimento entre 80-90mm e largura de 25-30mm. Construção: Cana natural selecionada, corte preciso e tratamento para garantir durabilidade e resposta. Acabamento liso e uniforme. Aplicações: Saxofone barítono (Eb), para músicos de diversos níveis, desde iniciantes até profissionais. Ideal para diversos gêneros musicais. Compatibilidade: Saxofone barítono (Eb). Compatível com bocais de saxofone barítono que aceitam palhetas tradicionais. A escolha da numeração da palheta (2) deve ser feita considerando a força do músico e o tipo de bocal utilizado.
2c8604c10c301ca343a147d4703ff8f8 | ACESSORIO_MUSICAL | palheta | VANDOREN | Palheta para Saxofone Barítono (Eb) Nº 2 Tradicional CX C/5 | 401.26 | Palheta para Saxofone Barítono (Eb) - Palheta para saxofone barítono Eb, corte tradicional, para controle e projeção. Especificações técnicas: Fabricada em cana natural, espessura variável (nº 2), corte tradicional francês. Construção: Cana natural, formato específico para saxofone barítono. Aplicações: Ideal para saxofonistas barítono em orquestras, bandas e ensembles. Compatibilidade: Compatível com saxofones barítono (Eb).
678e27f831312ea87cb3eba11599e135 | ACESSORIO_MUSICAL | palheta | VANDOREN | Palheta para Saxofone Barítono (Eb) Nº 2,5 Java | 79.632 | Palheta para Saxofone Barítono (Eb) - Acessório para instrumentos de sopro que produz som através da vibração. Java: Apresenta um som mais brilhante e um ataque mais rápido devido ao seu design específico. Especificações técnicas: Fabricada em cana natural (Arundo donax), espessura e corte variados conforme a numeração (2,5 indica uma palheta de resistência média-leve), formato tradicional para encaixe no bocal do saxofone barítono. Dimensões variáveis conforme o modelo e marca, geralmente com comprimento entre 80-90mm e largura de 25-30mm. Construção: Cana natural selecionada, corte preciso e tratamento para garantir durabilidade e resposta. Acabamento liso e uniforme. Aplicações: Saxofone barítono (Eb), para músicos de diversos níveis, desde iniciantes até profissionais. Ideal para diversos gêneros musicais. Compatibilidade: Saxofone barítono (Eb). Compatível com bocais de saxofone barítono que aceitam palhetas tradicionais. A escolha da numeração da palheta (2,5) deve ser feita considerando a força do músico e o tipo de bocal utilizado.
e3c0a1a27ffc652dcda2693c9e6e4ca7 | ACESSORIO_MUSICAL | palheta | VANDOREN | Palheta para Saxofone Barítono (Eb) Nº 2,5 Java CX C/5 | 398.16 | Palheta para Saxofone Barítono (Eb) - Palheta para saxofone barítono Eb, Java, projetada para um timbre brilhante e resposta rápida. Especificações técnicas: Fabricada em cana natural, espessura variável (nº 2,5), corte Java. Construção: Cana natural, design Java para maior flexibilidade e projeção. Aplicações: Indicada para saxofonistas barítono que buscam um timbre mais brilhante e resposta rápida. Compatibilidade: Compatível com saxofones barítono (Eb).
b123c14b857eebed488317a6576bb1b1 | ACESSORIO_MUSICAL | palheta | VANDOREN | Palheta para Saxofone Barítono (Eb) Nº 3 Tradicional | 78.932 | Palheta para Saxofone Barítono (Eb) - Acessório para instrumentos de sopro que produz som através da vibração. Tradicional: Oferece uma sonoridade com foco na projeção e ressonância. Especificações técnicas: Fabricada em cana natural (Arundo donax), espessura e corte variados conforme a numeração (3 indica uma palheta de resistência média), formato tradicional para encaixe no bocal do saxofone barítono. Dimensões variáveis conforme o modelo e marca, geralmente com comprimento entre 80-90mm e largura de 25-30mm. Construção: Cana natural selecionada, corte preciso e tratamento para garantir durabilidade e resposta. Acabamento liso e uniforme. Aplicações: Saxofone barítono (Eb), para músicos de diversos níveis, desde iniciantes até profissionais. Ideal para diversos gêneros musicais. Compatibilidade: Saxofone barítono (Eb). Compatível com bocais de saxofone barítono que aceitam palhetas tradicionais. A escolha da numeração da palheta (3) deve ser feita considerando a força do músico e o tipo de bocal utilizado.
ff05fd372c8911d3b80aa65a617ff6fe | ACESSORIO_MUSICAL | palheta | VANDOREN | Palheta para Saxofone Barítono (Eb) Nº 3 Tradicional CX C/5 | 394.66 | Palheta para Saxofone Barítono (Eb) - Palheta para saxofone barítono Eb, corte tradicional, para um som rico e controlado. Especificações técnicas: Fabricada em cana natural, espessura variável (nº 3), corte tradicional francês. Construção: Cana natural, design otimizado para saxofone barítono. Aplicações: Ideal para saxofonistas barítono em diversos estilos musicais. Compatibilidade: Compatível com saxofones barítono (Eb).
6a166d7df328e7fb422fa5805ad2f7bf | ACESSORIO_MUSICAL | palheta | VANDOREN | Palheta para Saxofone Soprano (Bb) Nº 1 Tradicional CX C/10 | 234 | Palheta para Saxofone Soprano (Bb) Tradicional, com espessura 1. Oferece timbre clássico e versátil, adequada para diversos estilos musicais.
fc864f818ff9a7c021688419b950ceab | ACESSORIO_MUSICAL | palheta | VANDOREN | Palheta para Saxofone Soprano (Bb) Nº 1,5 Tradicional CX C/10 | 234 | Palheta para Saxofone Soprano (Bb) Tradicional, com espessura 1.5. Oferece timbre clássico e versátil, adequada para diversos estilos musicais, com um pouco mais de resistência.
34c631cf76b9a0f75a744f1702c15bbd | ACESSORIO_MUSICAL | palheta | VANDOREN | Palheta para Saxofone Soprano (Bb) Nº 2 Tradicional CX C/10 | 242.25 | Palheta para Saxofone Soprano (Bb) Tradicional, com espessura 2. Oferece timbre clássico e versátil, adequada para diversos estilos musicais, com um pouco mais de resistência.
b6b1294cd7cf7f24ef48d58430a43308 | ACESSORIO_MUSICAL | palheta | VANDOREN | Palheta para Saxofone Soprano (Bb) Nº 2,5 Tradicional CX C/10 | 242.25 | Palheta para Saxofone Soprano (Bb) Tradicional, com espessura 2.5. Oferece timbre clássico e versátil, adequada para diversos estilos musicais, com um pouco mais de resistência.
25f99b77aed62a5c33f9e0858ca4418b | ACESSORIO_MUSICAL | palheta | VANDOREN | Palheta para Saxofone Soprano (Bb) Nº 3 Tradicional CX C/10 | 234 | Palheta para Saxofone Soprano (Bb) Tradicional, com espessura 3. Oferece timbre clássico e versátil, adequada para diversos estilos musicais, com maior resistência.
4d671d47c10bb460a59ca29404ea8250 | ACESSORIO_MUSICAL | palheta | VANDOREN | Palheta para Saxofone Soprano (Bb) Nº 3,5 Tradicional CX C/10 | 234 | Palheta para Saxofone Soprano (Bb) Tradicional, com espessura 3.5. Oferece timbre clássico e versátil, adequada para diversos estilos musicais, com maior resistência.
b71b8ac90c6abcc2893b3edbae2028d8 | ACESSORIO_MUSICAL | palheta | VANDOREN | Palheta para Saxofone Tenor (Bb) Nº 1 Tradicional | 44.51 | Palheta para Saxofone Tenor (Bb) Tradicional - Acessório para instrumento de sopro feito de cana Arundo donax. Especificações técnicas: Fabricada com cana de alta qualidade, espessura variável para resposta consistente e entonação precisa. Resistência nominal de 1.0. Acabamento preciso e corte uniforme para facilitar a emissão do som. Dimensões variáveis conforme o tamanho do saxofone e a numeração da palheta. Construção: Cana natural Arundo donax, corte tradicional francês. Aplicações: Saxofone Tenor (Bb), ideal para estudantes e músicos profissionais. Compatibilidade: Saxofone Tenor (Bb) de diversas marcas.
7f595e8e256db9b66264061fee9af3c0 | ACESSORIO_MUSICAL | palheta | VANDOREN | Palheta para Saxofone Tenor (Bb) Nº 1 Tradicional CX C/5 | 222.55 | Palheta para Saxofone Tenor (Bb) - Palheta para saxofone tenor Bb, corte tradicional, projetada para timbre consistente e projeção sonora. Especificações técnicas: Fabricada em cana natural, espessura variável (nº 1), corte tradicional francês. Construção: Cana natural, formato otimizado para saxofone tenor. Aplicações: Ideal para saxofonistas tenor em diversos estilos musicais. Compatibilidade: Compatível com saxofones tenor (Bb).
b159063fdba0a246cc53e8f1ad925dcb | ACESSORIO_MUSICAL | palheta | VANDOREN | Palheta para Saxofone Tenor (Bb) Nº 1,5 Java | 40.948 | Palheta para Saxofone Tenor (Bb) Java - Acessório para instrumento de sopro feito de cana Arundo donax com design específico para sonoridade brilhante. Especificações técnicas: Fabricada com cana de alta qualidade, perfil mais espesso na ponta e no coração, proporcionando um som mais brilhante e potente. Resistência nominal de 1.5. Acabamento preciso e corte específico para maior projeção sonora. Dimensões variáveis conforme o tamanho do saxofone e a numeração da palheta. Construção: Cana natural Arundo donax, corte Java. Aplicações: Saxofone Tenor (Bb), ideal para Jazz, Pop e outros estilos musicais que requerem projeção e brilho. Compatibilidade: Saxofone Tenor (Bb) de diversas marcas.
365a37ca1eb8c1a34216b51536a4b831 | ACESSORIO_MUSICAL | palheta | VANDOREN | Palheta para Saxofone Tenor (Bb) Nº 1,5 Java CX C/5 | 204.74 | Palheta para Saxofone Tenor (Bb) - Palheta para saxofone tenor Bb, Java, com corte específico para resposta rápida e timbre brilhante. Especificações técnicas: Fabricada em cana natural, espessura variável (nº 1,5), corte Java. Construção: Cana natural, design Java para maior flexibilidade e projeção. Aplicações: Indicada para saxofonistas tenor que buscam um timbre mais brilhante e resposta rápida. Compatibilidade: Compatível com saxofones tenor (Bb).
d38015a0ba0c46d4267c9c6884bf6ffd | ACESSORIO_MUSICAL | palheta | VANDOREN | Palheta para Saxofone Tenor (Bb) Nº 2 Java | 42.656 | Palheta para Saxofone Tenor (Bb) Java - Acessório para instrumento de sopro feito de cana Arundo donax com design específico para sonoridade brilhante. Especificações técnicas: Fabricada com cana de alta qualidade, perfil mais espesso na ponta e no coração, proporcionando um som mais brilhante e potente. Resistência nominal de 2.0. Acabamento preciso e corte específico para maior projeção sonora. Dimensões variáveis conforme o tamanho do saxofone e a numeração da palheta. Construção: Cana natural Arundo donax, corte Java. Aplicações: Saxofone Tenor (Bb), ideal para Jazz, Pop e outros estilos musicais que requerem projeção e brilho. Compatibilidade: Saxofone Tenor (Bb) de diversas marcas.
dd034fc3b88f1663d7edade009c8d6c4 | ACESSORIO_MUSICAL | palheta | VANDOREN | Palheta para Saxofone Tenor (Bb) Nº 2 Java CX C/5 | 213.28 | Palheta para Saxofone Tenor (Bb) - Palheta para saxofone tenor Bb, Java, oferecendo flexibilidade e um timbre encorpado. Especificações técnicas: Fabricada em cana natural, espessura variável (nº 2), corte Java. Construção: Cana natural, design Java. Aplicações: Ideal para saxofonistas tenor que buscam um som com mais corpo e versatilidade. Compatibilidade: Compatível com saxofones tenor (Bb).
909cfe99dbab8c77ffb6b955f821a236 | ACESSORIO_MUSICAL | palheta | VANDOREN | Palheta para Saxofone Tenor (Bb) Nº 2,5 Java | 44.51 | Palheta para Saxofone Tenor (Bb) - Acessório para instrumentos de sopro que produz som através da vibração. Java: Apresenta um som mais brilhante e um ataque mais rápido devido ao seu design específico. Especificações técnicas: Fabricada em cana natural (Arundo donax), espessura e corte variados conforme a numeração (2,5 indica uma palheta de resistência média-leve), formato tradicional para encaixe no bocal do saxofone tenor. Dimensões variáveis conforme o modelo e marca, geralmente com comprimento entre 70-80mm e largura de 15-20mm. Construção: Cana natural selecionada, corte preciso e tratamento para garantir durabilidade e resposta. Acabamento liso e uniforme. Aplicações: Saxofone tenor (Bb), para músicos de diversos níveis, desde iniciantes até profissionais. Ideal para jazz, pop, e outros gêneros musicais que demandam um som brilhante e responsivo. Compatibilidade: Saxofone tenor (Bb). Compatível com bocais de saxofone tenor que aceitam palhetas tradicionais. A escolha da numeração da palheta (2,5) deve ser feita considerando a força do músico e o tipo de bocal utilizado.
fe759f7e799ea1ab496e6b11eacd5290 | ACESSORIO_MUSICAL | palheta | VANDOREN | Palheta para Saxofone Tenor (Bb) Nº 2,5 Java CX C/5 | 222.55 | Palheta para Saxofone Tenor (Bb) - Palheta para saxofone tenor Bb, Java, com resistência moderada para versatilidade. Especificações técnicas: Fabricada em cana natural, espessura variável (nº 2,5), corte Java. Construção: Cana natural, design Java. Aplicações: Adequada para saxofonistas tenor em diversos estilos musicais. Compatibilidade: Compatível com saxofones tenor (Bb).
32642f582aba3d4f716754f28d631a20 | ACESSORIO_MUSICAL | palheta | VANDOREN | Palheta para Saxofone Tenor (Bb) Nº 3 Java | 42.656 | Palheta para Saxofone Tenor (Bb) - Acessório para instrumentos de sopro que produz som através da vibração. Java: Apresenta um som mais brilhante e um ataque mais rápido devido ao seu design específico. Especificações técnicas: Fabricada em cana natural (Arundo donax), espessura e corte variados conforme a numeração (3 indica uma palheta de resistência média), formato tradicional para encaixe no bocal do saxofone tenor. Dimensões variáveis conforme o modelo e marca, geralmente com comprimento entre 70-80mm e largura de 15-20mm. Construção: Cana natural selecionada, corte preciso e tratamento para garantir durabilidade e resposta. Acabamento liso e uniforme. Aplicações: Saxofone tenor (Bb), para músicos de diversos níveis, desde iniciantes até profissionais. Ideal para jazz, pop, e outros gêneros musicais que demandam um som brilhante e responsivo. Compatibilidade: Saxofone tenor (Bb). Compatível com bocais de saxofone tenor que aceitam palhetas tradicionais. A escolha da numeração da palheta (3) deve ser feita considerando a força do músico e o tipo de bocal utilizado.
6d8f994b3702fe1f7d4d3dad4d35e64f | ACESSORIO_MUSICAL | palheta | VANDOREN | Palheta para Saxofone Tenor (Bb) Nº 3 Java CX C/5 | 213.28 | Palheta para Saxofone Tenor (Bb) - Palheta para saxofone tenor Bb, Java, com resistência maior, ideal para um som potente. Especificações técnicas: Fabricada em cana natural, espessura variável (nº 3), corte Java. Construção: Cana natural, design Java. Aplicações: Recomendada para saxofonistas tenor que buscam projeção e sonoridade intensa. Compatibilidade: Compatível com saxofones tenor (Bb).
7e23bd62a19ebf61b01ce6e3b3df39f4 | ACESSORIO_MUSICAL | palheta | VANDOREN | Palheta para Saxofone Tenor (Bb) Nº 3,5 Java | 44.51 | Palheta para Saxofone Tenor (Bb) - Acessório para instrumentos de sopro que produz som através da vibração. Java: Apresenta um som mais brilhante e um ataque mais rápido devido ao seu design específico. Especificações técnicas: Fabricada em cana natural (Arundo donax), espessura e corte variados conforme a numeração (3,5 indica uma palheta de resistência média-forte), formato tradicional para encaixe no bocal do saxofone tenor. Dimensões variáveis conforme o modelo e marca, geralmente com comprimento entre 70-80mm e largura de 15-20mm. Construção: Cana natural selecionada, corte preciso e tratamento para garantir durabilidade e resposta. Acabamento liso e uniforme. Aplicações: Saxofone tenor (Bb), para músicos de diversos níveis, desde iniciantes até profissionais. Ideal para jazz, pop, e outros gêneros musicais que demandam um som brilhante e responsivo. Compatibilidade: Saxofone tenor (Bb). Compatível com bocais de saxofone tenor que aceitam palhetas tradicionais. A escolha da numeração da palheta (3,5) deve ser feita considerando a força do músico e o tipo de bocal utilizado.
8626302b0312c0a715461bc903c9c91e | ACESSORIO_MUSICAL | palheta | VANDOREN | Palheta para Saxofone Tenor (Bb) Nº 3,5 Java CX C/5 | 222.55 | Palheta para Saxofone Tenor (Bb) - Palheta para saxofone tenor Bb, Java, com alta resistência para maior projeção e timbre. Especificações técnicas: Fabricada em cana natural, espessura variável (nº 3,5), corte Java. Construção: Cana natural, design Java. Aplicações: Indicada para saxofonistas tenor que necessitam de um som com grande potência e projeção. Compatibilidade: Compatível com saxofones tenor (Bb).
64427114dea6b90a06286da0a2e2bdfc | ACESSORIO_MUSICAL | surdina | VANDOREN | PROTETOR P/ BOQUILHA DE COURO P/ CLARINETE BB C21L VANDOREN | 370 | Protetor de boquilha de couro para clarinete Sib, Vandoren C21L. Especificações técnicas: fabricado em couro natural, com espessura variável. Construção: couro com costuras reforçadas. Aplicações: protege a boquilha de clarinete Sib contra danos e desgastes. Compatibilidade: boquilhas de clarinete Sib Vandoren e outras marcas com dimensões similares.
4507315897a35de3576fe11e01ba072f | ACESSORIO_MUSICAL | surdina | VANDOREN | PROTETOR P/ BOQUILHA DE COURO P/ SAX ALTO C27L VANDOREN | 370 | Protetor de boquilha de couro para saxofone alto, Vandoren C27L. Especificações técnicas: fabricado em couro natural, com espessura variável. Construção: couro com costuras reforçadas. Aplicações: protege a boquilha de saxofone alto contra danos e desgastes. Compatibilidade: boquilhas de saxofone alto Vandoren e outras marcas com dimensões similares.
57a969d4497c17159265fa92aedc7157 | ACESSORIO_MUSICAL | palheta | VANDOREN | PROTETOR P/BOQUILHA PRETO 0,80MM PCT C/6 VMCX6+ VANDOREN | 93.3 | Protetor de boquilha adesivo para instrumentos de sopro. Categoria: Acessório para instrumentos de sopro. Reduz o desgaste da boquilha e proporciona maior conforto. Especificações técnicas: Espessura: 0.80mm. Material: Emborrachado, flexível, atóxico, com adesivo. Formato: Grande. Cor: Preto. Embalagem: 6 unidades. Construção: Material adesivo de alta qualidade. Aplicações: Conforto e proteção para boquilhas de clarinetes e saxofones. Compatibilidade: Adequado para a maioria das boquilhas de clarinete e saxofone.
3d439c99be1ac8b7ef892da114b62355 | ACESSORIO_MUSICAL | palheta | VANDOREN | PROTETOR P/BOQUILHA TRANSPARENTE 0,35MM PCT C/6 VMC6 VANDOREN | 93.3 | Protetor de boquilha adesivo para instrumentos de sopro. Categoria: Acessório para instrumentos de sopro. Protege a boquilha e melhora a sensação ao tocar. Especificações técnicas: Espessura: 0.35mm. Material: Polimérico transparente, flexível, com adesivo. Formato: Pequeno/Médio. Embalagem: 6 unidades. Construção: Material adesivo. Aplicações: Proteção discreta para boquilhas de clarinete e saxofone. Compatibilidade: Indicado para boquilhas de clarinete e saxofone.
2d6b2955c8c33c886636e8a96a1d289e | ACESSORIO_MUSICAL | cordas | VANRAL | ARCO BAIXO ALEMÃO | 186.73 | Arco para contrabaixo acústico (baixo alemão). Especificações técnicas: Crina animal, comprimento total de 79 cm, madeira do arco não especificada (tipicamente Brazilwood ou fibra de carbono). Construção: Talão em ébano ou material sintético, empunhadura em prata ou imitação. Aplicações: Contrabaixo acústico. Compatibilidade: Breu para contrabaixo.
d7ede4a5c2be1b64f6fd298b276941b6 | ACESSORIO_MUSICAL | cordas | VANRAL | ARCO BAIXO FRANCÊS | 186.73 | Arco para contrabaixo acústico (baixo francês). Especificações técnicas: Crina animal, comprimento total de 76 cm, madeira do arco não especificada (tipicamente Brazilwood ou fibra de carbono). Construção: Talão em ébano ou material sintético, empunhadura em prata ou imitação. Aplicações: Contrabaixo acústico. Compatibilidade: Breu para contrabaixo.
aa1ab78dc7e62e0e196dc15bcf7524d7 | INSTRUMENTO_CORDA | violino | VANRAL | ARCO VIOLA | 57.4 | Arco para viola. Especificações técnicas: Crina animal, comprimento total de 75 cm, madeira do arco não especificada (tipicamente Brazilwood ou fibra de carbono). Construção: Talão em ébano ou material sintético, empunhadura em prata ou imitação. Aplicações: Viola. Compatibilidade: Breu para viola.
951df7f3647b9cded43caa44afacb616 | INSTRUMENTO_CORDA | violino | VANRAL | ARCO VIOLINO | 51.3 | Arco para violino. Especificações técnicas: Crina animal, comprimento total de 75 cm, madeira do arco não especificada (tipicamente Brazilwood ou fibra de carbono). Construção: Talão em ébano ou material sintético, empunhadura em prata ou imitação. Aplicações: Violino. Compatibilidade: Breu para violino.
06ccb846432c310edda91737a5f7a808 | INSTRUMENTO_CORDA | violoncelo | VANRAL | ARCO VIOLONCELO | 87.37 | Arco para violoncelo. Especificações técnicas: Crina animal, comprimento total de 72 cm, madeira do arco não especificada (tipicamente Brazilwood ou fibra de carbono). Construção: Talão em ébano ou material sintético, empunhadura em prata ou imitação. Aplicações: Violoncelo. Compatibilidade: Breu para violoncelo.
eeab5f9752b48ea0394b0e5202af4179 | INSTRUMENTO_CORDA | contra_baixo | VANRAL | BAIXO ACÚSTICO 4/4 AL 1110 | 4159.13 | Baixo acústico 4/4 para estudo e prática, com construção robusta e som adequado. Especificações técnicas: Tamanho 4/4 (tamanho padrão), tampo em spruce laminado, fundo e laterais em linden, escala em maple, comprimento da escala 105cm (aproximado), altura total aproximada 190cm. Construção: Tampo em spruce laminado, fundo e laterais em linden, escala em maple, tarraxas metálicas, acabamento em verniz. Aplicações: Estudo musical, prática individual, orquestras escolares. Compatibilidade: Breu para arco, afinador cromático, estante para partituras.
f2cfbc8f8d635a823e176beb69d01d5f | ACESSORIO_MUSICAL | banco_teclado | VANRAL | BANCO PARA BATERIA DT 2 | 212.85 | Banco para bateria (drum throne) com ajuste de altura. Especificações técnicas: Ferragem dupla, acabamento cromado, assento redondo acolchoado (diâmetro tipicamente 12-13 polegadas, não especificado), regulagem de altura em 5 fases, altura mínima de 52 cm, altura máxima de 64 cm. Construção: Aço com acabamento cromado, assento em courvin ou similar. Aplicações: Baterias acústicas e híbridas. Compatibilidade: Bateristas de diferentes alturas.
6d4e87255f2bf9b4e468fd6fa505dbca | ACESSORIO_MUSICAL | banco_teclado | VANRAL | BANCO PARA BATERIA DT 3 | 156.75 | Banco para bateria (drum throne) com ajuste de altura. Especificações técnicas: Ferragem simples, acabamento cromado, assento redondo acolchoado (diâmetro tipicamente 12-13 polegadas, não especificado), regulagem de altura por pino ou rosca, 3 pés, altura máxima de 60 cm. Construção: Aço com acabamento cromado, assento em courvin ou similar. Aplicações: Baterias acústicas e híbridas. Compatibilidade: Bateristas de diferentes alturas.
a5dfae27340363e68d93b76c3196c0c5 | ACESSORIO_MUSICAL | baqueta | VANRAL | BAQUETA 5A HICKORY | 17.98 | Par de baquetas 5A para bateria, fabricadas em madeira Hickory. Especificações técnicas: Modelo 5A, comprimento aproximado de 40,5 cm (16 polegadas), diâmetro aproximado de 1,5 cm (0,59 polegadas), peso aproximado de 55-65g por baqueta. Construção: Madeira Hickory, ponta de madeira (formato oval ou barril). Aplicações: Bateria acústica e eletrônica, prática, estudo e performance em diversos estilos musicais. Compatibilidade: Bateristas de todos os níveis.
524c8a541a1ad10a69e148ab0aa923a6 | ACESSORIO_MUSICAL | baqueta | VANRAL | BAQUETA 5A MAPLE | 10.64 | Par de baquetas 5A para bateria, fabricadas em madeira Maple (Bordo). Especificações técnicas: Modelo 5A, comprimento aproximado de 40,5 cm (16 polegadas), diâmetro aproximado de 1,5 cm (0,59 polegadas), peso aproximado de 45-55g por baqueta. Construção: Madeira Maple, ponta de madeira (formato oval ou barril). Aplicações: Bateria acústica e eletrônica, prática, estudo e performance, ideal para timbres mais leves e rápidos. Compatibilidade: Bateristas de todos os níveis.
c796ce4785e3baa87571d041dcc5cb5f | ACESSORIO_MUSICAL | pedal_bumbo | VANRAL | BATEDOR PH 2 | 48.35 | Batedor para pedal de bumbo (bass drum beater). Especificações técnicas: Acabamento cromado, 4 faces (tipicamente feltro, plástico duro, madeira e borracha), haste de aço com fixação padrão. Construção: Núcleo de aço com diferentes materiais de impacto. Aplicações: Pedais de bumbo para bateria acústica e eletrônica. Compatibilidade: Pedais de bumbo com encaixe padrão para batedor (geralmente 6mm).
9720bbbf47be34ab8d108666dc3ef08a | INSTRUMENTO_SOPRO | bombardino | VANRAL | BOMBARDINO 3 PISTOS NY EP 200 | 3877.5 | Bombardino de 3 pistos em Sib (Bb) para iniciantes e estudantes, com boa resposta e facilidade de emissão. Especificações técnicas: Afinação Sib (Bb), calibre 14.4mm (0.567 polegadas), diâmetro da campana 300mm (11.81 polegadas), 3 pistões. Construção: Corpo em latão, pistões em Monel, leadpipe em gold brass, detalhes cromados, acabamento laqueado. Aplicações: Estudo musical, bandas escolares, grupos de metais amadores. Compatibilidade: Boquilhas para bombardino com encaixe padrão, óleo para pistões, produtos de limpeza para latão.
8a509ef7029ab43792cf5ca9213ed81c | INSTRUMENTO_SOPRO | bombardino | VANRAL | BOMBARDINO 4 PISTOS NY EP 240 | 4042.5 | Bombardino de 4 pistos em Sib (Bb) para bandas e orquestras, com timbre encorpado e projeção sonora. Especificações técnicas: Afinação Sib (Bb), calibre 14.4mm (0.567 polegadas), diâmetro da campana 300mm (11.81 polegadas), 4 pistões, compensação. Construção: Corpo em latão, pistões em aço inoxidável, leadpipe em yellow brass, acabamento laqueado. Aplicações: Bandas marciais, orquestras de sopro, grupos de metais, estudo musical. Compatibilidade: Boquilhas para bombardino com encaixe padrão, óleo para pistões, produtos de limpeza para latão.
14b8c1963cd3391efa7e11be24bb56c6 | INSTRUMENTO_SOPRO | bombardino | VANRAL | BOMBARDINO 4 PISTOS NY EP 340 | 4290 | Bombardino de 4 pistos em Sib (Bb) para bandas e orquestras, com timbre encorpado e projeção sonora. Especificações técnicas: Afinação Sib (Bb), calibre 14.4mm (0.567 polegadas), diâmetro da campana 300mm (11.81 polegadas), 4 pistões, compensação. Construção: Corpo em latão, pistões em aço inoxidável, leadpipe em gold brass, detalhes cromados, acabamento laqueado. Aplicações: Bandas marciais, orquestras de sopro, grupos de metais, estudo musical. Compatibilidade: Boquilhas para bombardino com encaixe padrão, óleo para pistões, produtos de limpeza para latão.
0cf9df17266df60a2c22b7159fb88651 | INSTRUMENTO_SOPRO | clarinete | VANRAL | CLARINETE EM SIB NY CL 200 | 800 | Clarinete em Sib (Bb) para estudantes e músicos iniciantes, com afinação precisa e fácil emissão de som. Especificações técnicas: Afinação Sib (Bb), corpo em baquelite, 17 chaves niqueladas, sistema Boehm. Construção: Corpo em baquelite, chaves niqueladas, sapatilhas em couro sintético, estojo em ABS. Aplicações: Estudo musical, orquestras escolares, bandas. Compatibilidade: Palhetas para clarinete em Sib, boquilhas para clarinete em Sib, produtos de limpeza para clarinete.
d4ba1e3e9d2f59b1c135e6b778d7b146 | ACESSORIO_MUSICAL | cordas | VANRAL | ENCORDOAMENTO AÇO CELLO | 43.25 | Encordoamento de aço para violoncelo, com afinação padrão. Especificações técnicas: Corda E (Mi) - Aço inoxidável liso, Corda A (Lá) - Núcleo de aço com enrolamento em níquel prateado, Corda D (Ré) - Núcleo de aço com enrolamento em níquel prateado, Corda G (Sol) - Núcleo de aço com enrolamento em níquel prateado. Construção: Núcleo de aço, enrolamento em níquel prateado (A, D, G) e aço inoxidável (E). Aplicações: Violoncelo 4/4, afinação padrão. Compatibilidade: Violoncelos de tamanho padrão 4/4.
55689e405b73024dfa1ed7fb21a2a8c7 | ACESSORIO_MUSICAL | cordas | VANRAL | ENCORDOAMENTO AÇO VIOLA | 19.66 | Encordoamento de aço para viola, com afinação padrão. Especificações técnicas: Corda E (Mi) - Aço inoxidável liso, Corda A (Lá) - Núcleo de aço com enrolamento em níquel prateado, Corda D (Ré) - Núcleo de aço com enrolamento em níquel prateado, Corda G (Sol) - Núcleo de aço com enrolamento em níquel prateado. Construção: Núcleo de aço, enrolamento em níquel prateado (A, D, G) e aço inoxidável (E). Aplicações: Viola 4/4, afinação padrão. Compatibilidade: Violas de tamanho padrão 4/4.
902f421e18d765d11490cab3f1bfc59a | ACESSORIO_MUSICAL | cordas | VANRAL | ENCORDOAMENTO AÇO VIOLINO | 18.9 | Encordoamento de aço para violino, com afinação padrão. Especificações técnicas: Corda E (Mi) - Aço inoxidável liso, Corda A (Lá) - Núcleo de aço com enrolamento em níquel prateado, Corda D (Ré) - Núcleo de aço com enrolamento em níquel prateado, Corda G (Sol) - Núcleo de aço com enrolamento em níquel prateado. Construção: Núcleo de aço, enrolamento em níquel prateado (A, D, G) e aço inoxidável (E). Aplicações: Violino 4/4, afinação padrão. Compatibilidade: Violinos de tamanho padrão 4/4.
56d5a452bb2c72526cbc5a7df8fe2fd1 | INSTRUMENTO_PERCUSSAO | caixa_bateria | VANRAL | ESTANTE PARA CAIXA SS 1 | 115.5 | Estante para caixa de bateria, com ajuste de altura e inclinação. Especificações técnicas: Ferragem dupla, altura máxima de 51 cm, altura mínima de 35 cm, diâmetro do cesto para caixa padrão (tipicamente 13-14 polegadas, não especificado). Construção: Aço com acabamento cromado. Aplicações: Baterias acústicas e híbridas. Compatibilidade: Caixas de bateria com diâmetro padrão (13-14 polegadas).
aec00298fe59cacec475ab61aa06959e | INSTRUMENTO_PERCUSSAO | caixa_bateria | VANRAL | ESTANTE PARA CAIXA SS 3 | 246.08 | Estante para caixa de bateria, com ajuste de altura e inclinação. Especificações técnicas: Ferragem dupla, altura máxima de 65 cm, altura mínima de 45 cm, diâmetro do cesto para caixa padrão (tipicamente 13-14 polegadas, não especificado). Construção: Aço com acabamento cromado. Aplicações: Baterias acústicas e híbridas. Compatibilidade: Caixas de bateria com diâmetro padrão (13-14 polegadas).
1247700d230cfad2cc482a0aa063939e | INSTRUMENTO_PERCUSSAO | prato | VANRAL | ESTANTE PARA PRATO GIRAFA CS 1 | 254.99 | Estante girafa para prato de bateria, com ajuste de inclinação e altura. Especificações técnicas: Ferragem dupla, altura máxima de 124cm, altura mínima de 105cm, comprimento da haste girafa ajustável (tipicamente entre 40-60cm, não especificado). Construção: Aço com acabamento cromado. Aplicações: Baterias acústicas e híbridas. Compatibilidade: Pratos de bateria com furação padrão (geralmente 6-10mm).
b5af986337c98d5b29e88934094d94a5 | INSTRUMENTO_PERCUSSAO | prato | VANRAL | ESTANTE PARA PRATO GIRAFA CS 5 | 355.86 | Estante girafa para prato de bateria, com ajuste de inclinação e altura. Especificações técnicas: Ferragem dupla reforçada, 2 estágios de altura com ajuste por borboleta, altura máxima de 150cm, altura mínima de 142cm, comprimento da haste girafa ajustável (tipicamente entre 40-60cm, não especificado), com contrapeso para maior estabilidade. Construção: Aço com acabamento cromado. Aplicações: Baterias acústicas e híbridas. Compatibilidade: Pratos de bateria com furação padrão (geralmente 6-10mm).
5855b5fa2b25cac0277bb783c5b65b51 | INSTRUMENTO_PERCUSSAO | prato | VANRAL | ESTANTE PARA PRATO RETA CS 3 | 310.34 | Estante reta para prato de bateria, com ajuste de altura. Especificações técnicas: Ferragem dupla reforçada, 3 estágios de altura com ajuste por borboleta, sistema retrátil para facilitar o transporte. Altura máxima e mínima não especificadas (tipicamente 70-130cm). Construção: Aço com acabamento cromado. Aplicações: Baterias acústicas e híbridas. Compatibilidade: Pratos de bateria com furação padrão (geralmente 6-10mm).
4884a5f49e87bbdb2133ff45c032b702 | INSTRUMENTO_SOPRO | flauta | VANRAL | FLAUTA TRANSVERSAL NY FL 200ES | 1124.98 | Flauta transversal em Dó (C) com sistema Boehm, para estudantes e músicos iniciantes, com boa resposta e afinação precisa. Especificações técnicas: Afinação Dó (C), corpo em aço inoxidável, chaves fechadas, chave de Sol fora de linha, 16 chaves. Construção: Corpo em aço inoxidável, sapatilhas com refletores metálicos, acabamento prateado, estojo em ABS. Aplicações: Estudo musical, orquestras escolares, bandas. Compatibilidade: Produtos de limpeza para flauta, suporte para flauta, afinador cromático.
32a9ab78961a550b5349c2f8a6899473 | INSTRUMENTO_SOPRO | flauta | VANRAL | FLAUTA TRANSVERSAL NY FL 210ES | 1124.98 | Flauta transversal em Dó (C) com sistema Boehm, para estudantes e músicos intermediários, com boa resposta e afinação precisa. Especificações técnicas: Afinação Dó (C), corpo em aço inoxidável, chaves abertas, chave de Sol fora de linha, 16 chaves. Construção: Corpo em aço inoxidável, sapatilhas com refletores metálicos, acabamento prateado, estojo em ABS. Aplicações: Estudo musical, orquestras, bandas. Compatibilidade: Produtos de limpeza para flauta, suporte para flauta, afinador cromático.
4b482d098b0a9ef3cbee1c07892d97ed | INSTRUMENTO_PERCUSSAO | prato | VANRAL | KIT PRATOS LIGA BRONZE B8 ACT MES DRUMS 55003 | 2535.3 | Kit de pratos de bateria em liga de bronze B8 para bateristas iniciantes e intermediários, oferecendo sonoridade brilhante e versátil. Especificações técnicas: Liga de bronze B8 (92% cobre, 8% estanho), espessuras variadas conforme o tipo de prato, acabamento brilhante. Construção: Pratos estampados e torneados, bordas arredondadas, furação central padrão. Aplicações: Baterias acústicas para estudo, prática, ensaios e apresentações em pequenos palcos. Compatibilidade: Estantes de prato padrão com encaixe de 8mm, bags para transporte de pratos.
4a708de979d666f0712ca73b49b7f2d7 | INSTRUMENTO_PERCUSSAO | prato | VANRAL | KIT PRATOS LIGA DE AÇO 55001 | 640.44 | Kit de pratos de bateria em liga de aço para bateristas iniciantes, oferecendo sonoridade básica e acessível para prática. Especificações técnicas: Liga de aço, espessuras finas, acabamento brilhante. Construção: Pratos estampados, bordas arredondadas, furação central padrão. Aplicações: Baterias acústicas para estudo e prática inicial. Compatibilidade: Estantes de prato padrão com encaixe de 8mm, bags para transporte de pratos.
cb59e38cf562beffd2ca8edcafc93d06 | INSTRUMENTO_PERCUSSAO | prato | VANRAL | KIT PRATOS LIGA LATÃO BRASS 55002 | 1406.7 | Kit de pratos de bateria em liga de latão para bateristas iniciantes, oferecendo sonoridade básica e acessível. Especificações técnicas: Liga de latão, espessuras finas, acabamento brilhante. Construção: Pratos estampados, bordas arredondadas, furação central padrão. Aplicações: Baterias acústicas para estudo e prática inicial. Compatibilidade: Estantes de prato padrão com encaixe de 8mm, bags para transporte de pratos.
5c1dc81634402e8e2b8aac577f790e66 | ACESSORIO_MUSICAL | chimbal_hihat | VANRAL | MÁQUINA DE CHIMBAL HS 3 | 485.24 | Máquina de chimbal para bateria com ferragem dupla e regulagem de pressão da mola. Especificações técnicas: Ferragem dupla, regulagem de pressão da mola, altura mínima 95cm, altura máxima 107cm, base com pés emborrachados antiderrapantes, acabamento cromado. Construção: Estrutura em aço, acabamento cromado, borboletas de aperto em metal, pés emborrachados. Aplicações: Baterias acústicas para prática, ensaios e apresentações. Compatibilidade: Pratos de chimbal com furação padrão, chaves de afinação para ajuste.
db74c9e4b787b9630f929d2df0432ae2 | INSTRUMENTO_PERCUSSAO | chimbal_hihat | VANRAL | MÁQUINA DE CHIMBAL HS1 | 252.95 | Máquina de chimbal (hi-hat stand) para bateria acústica. Especificações técnicas: Ferragem dupla, ajuste de tensão da mola, altura máxima de 113 cm, altura mínima de 92 cm. Construção: Aço com acabamento cromado. Aplicações: Baterias acústicas e híbridas. Compatibilidade: Pratos de chimbal com furação padrão (geralmente 6-10mm).
001390dae81dd263ba813e7e437c733f | INSTRUMENTO_PERCUSSAO | pedal_bumbo | VANRAL | PEDAL DE BUMBO BP 1 | 158.07 | Pedal de bumbo (bass drum pedal) para bateria acústica. Especificações técnicas: Corrente simples, batedor de feltro, ajuste de tensão da mola. Construção: Aço com acabamento cromado. Aplicações: Baterias acústicas e híbridas. Compatibilidade: Bumbos de bateria com aro padrão.
8c41b144bfb8b51c974d01b118f0a4cb | INSTRUMENTO_PERCUSSAO | pedal_bumbo | VANRAL | PEDAL DE BUMBO BP 3 | 237.98 | Pedal de bumbo (bass drum pedal) para bateria acústica. Especificações técnicas: Corrente dupla, batedor com 4 faces (tipicamente feltro/plástico), ajuste de tensão da mola, base reforçada. Construção: Aço com acabamento cromado. Aplicações: Baterias acústicas e híbridas. Compatibilidade: Bumbos de bateria com aro padrão.
951ca2e039578a1b5637cd44be4ad20d | ACESSORIO_MUSICAL | pedal_bumbo | VANRAL | PEDAL DUPLO DE BUMBO BP 5 | 689.15 | Pedal duplo para bateria com tração por corrente dupla e batedores de quatro faces para maior versatilidade. Especificações técnicas: Tração por corrente dupla, ajuste de tensão da mola, batedores com 4 faces (feltro/plástico), base reforçada com antiderrapante, ângulo do batedor ajustável. Construção: Estrutura em aço, corrente em aço, batedores com núcleo em madeira e revestimento em feltro e plástico, acabamento cromado. Aplicações: Baterias acústicas e eletrônicas para prática, ensaios e apresentações. Compatibilidade: Bumbos de bateria com aro padrão, chaves de afinação para ajuste.
8875cbaf800ed9b50cab8d412ad33798 | ACESSORIO_MUSICAL | pele_percussao | VANRAL | PELE CLEAR DHC 10" | 21.33 | Pele de bateria para caixa/tom de 10 polegadas, modelo clear (transparente) de filme simples. Especificações técnicas: Diâmetro de 10 polegadas (25,4 cm), filme de poliéster (Mylar) com espessura de 10 mil (0,254mm). Construção: Filme único transparente. Aplicações: Bateria acústica, caixa, tons (surdos ou flutuantes), ideal para resposta ressonante e sustain prolongado. Compatibilidade: Baterias acústicas com aros de 10 polegadas.
03465b868a5e19550a394666f2200b51 | ACESSORIO_MUSICAL | pele_percussao | VANRAL | PELE CLEAR DHC 12" | 25.06 | Pele de bateria para caixa/tom de 12 polegadas, modelo clear (transparente) de filme simples. Especificações técnicas: Diâmetro de 12 polegadas (30,48 cm), filme de poliéster (Mylar) com espessura de 10 mil (0,254mm). Construção: Filme único transparente. Aplicações: Bateria acústica, caixa, tons (surdos ou flutuantes), ideal para resposta ressonante e sustain prolongado. Compatibilidade: Baterias acústicas com aros de 12 polegadas.
586f52f5a004872b39e878637fa25f3d | ACESSORIO_MUSICAL | pele_percussao | VANRAL | PELE CLEAR DHC 13" | 24.35 | Pele de bateria para caixa/tom de 13 polegadas, modelo clear (transparente) de filme simples. Especificações técnicas: Diâmetro de 13 polegadas (33,02 cm), filme de poliéster (Mylar) com espessura de 10 mil (0,254mm). Construção: Filme único transparente. Aplicações: Bateria acústica, caixa, tons (surdos ou flutuantes), ideal para resposta ressonante e sustain prolongado. Compatibilidade: Baterias acústicas com aros de 13 polegadas.
54721de7cc2adfbf6cc0b6b9bda7b01b | ACESSORIO_MUSICAL | pele_percussao | VANRAL | PELE CLEAR DHC 14" | 26.24 | Pele de bateria para caixa/tom de 14 polegadas, modelo clear (transparente) de filme simples. Especificações técnicas: Diâmetro de 14 polegadas (35,56 cm), filme de poliéster (Mylar) com espessura de 10 mil (0,254mm). Construção: Filme único transparente. Aplicações: Bateria acústica, caixa, tons (surdos ou flutuantes), ideal para resposta ressonante e sustain prolongado. Compatibilidade: Baterias acústicas com aros de 14 polegadas.
aba4ea540c67426e7d019dcc7ecf2875 | ACESSORIO_MUSICAL | pele_percussao | VANRAL | PELE CLEAR DHC 16" | 31.21 | Pele de bateria para caixa/tom de 16 polegadas, modelo clear (transparente) de filme simples. Especificações técnicas: Diâmetro de 16 polegadas (40,64 cm), filme de poliéster (Mylar) com espessura de 10 mil (0,254mm). Construção: Filme único transparente. Aplicações: Bateria acústica, caixa, tons (surdos ou flutuantes), ideal para resposta ressonante e sustain prolongado. Compatibilidade: Baterias acústicas com aros de 16 polegadas.
8835181ac8b66cbd8c291a8df9a78073 | ACESSORIO_MUSICAL | pele_percussao | VANRAL | PELE CLEAR DHC 18" | 40.93 | Pele de bateria para caixa/tom de 18 polegadas, modelo clear (transparente) de filme simples. Especificações técnicas: Diâmetro de 18 polegadas (45,72 cm), filme de poliéster (Mylar) com espessura de 10 mil (0,254mm). Construção: Filme único transparente. Aplicações: Bateria acústica, caixa, tons (surdos ou flutuantes), ideal para resposta ressonante e sustain prolongado. Compatibilidade: Baterias acústicas com aros de 18 polegadas.
9b4b0c53c3adcabbb496a874f1facb2e | ACESSORIO_MUSICAL | pele_percussao | VANRAL | PELE CLEAR DHC 20" | 44.33 | Pele de bateria para caixa/tom de 20 polegadas, modelo clear (transparente) de filme simples. Especificações técnicas: Diâmetro de 20 polegadas (50,8 cm), filme de poliéster (Mylar) com espessura de 10 mil (0,254mm). Construção: Filme único transparente. Aplicações: Bateria acústica, caixa, tons (surdos ou flutuantes), ideal para resposta ressonante e sustain prolongado. Compatibilidade: Baterias acústicas com aros de 20 polegadas.
e17c53cf661cd2fb18e4aacea4c94dcc | ACESSORIO_MUSICAL | pele_percussao | VANRAL | PELE CLEAR DHC 22" | 45.9 | Pele de bateria para caixa/tom de 22 polegadas, modelo clear (transparente) de filme simples. Especificações técnicas: Diâmetro de 22 polegadas (55,88 cm), filme de poliéster (Mylar) com espessura de 10 mil (0,254mm). Construção: Filme único transparente. Aplicações: Bateria acústica, caixa, tons (surdos ou flutuantes), ideal para resposta ressonante e sustain prolongado. Compatibilidade: Baterias acústicas com aros de 22 polegadas.
29fb3684e9e32182fb93f8632bc3a130 | ACESSORIO_MUSICAL | pele_percussao | VANRAL | PELE CLEAR DHC 8" | 15.66 | Pele de bateria para caixa/tom de 8 polegadas, modelo clear (transparente) de filme simples. Especificações técnicas: Diâmetro de 8 polegadas (20,32 cm), filme de poliéster (Mylar) com espessura de 10 mil (0,254mm). Construção: Filme único transparente. Aplicações: Bateria acústica, caixa, tons (surdos ou flutuantes), ideal para resposta ressonante e sustain prolongado. Compatibilidade: Baterias acústicas com aros de 8 polegadas.
a7d924d42de8055e326628a4ab69f979 | INSTRUMENTO_PERCUSSAO | prato | VANRAL | PRATO AVULSO 12" | 88 | Prato avulso de bateria (cymbal) de 12 polegadas. Especificações técnicas: Liga de aço, espessura fina (não especificada), tipo de prato não especificado (splash ou hi-hat top). Construção: Aço com acabamento brilhante ou fosco. Aplicações: Baterias acústicas e híbridas. Compatibilidade: Estantes de prato com feltro e borboleta de fixação.
b792339188fa132f4fc071e22a2af30f | INSTRUMENTO_PERCUSSAO | prato | VANRAL | PRATO AVULSO 14" | 128.03 | Prato avulso de bateria (cymbal) de 14 polegadas. Especificações técnicas: Liga de aço, espessura fina a média (não especificada), tipo de prato não especificado (hi-hat, crash ou splash). Construção: Aço com acabamento brilhante ou fosco. Aplicações: Baterias acústicas e híbridas. Compatibilidade: Estantes de prato com feltro e borboleta de fixação.
3ca7425817f394020a63a91a715856d6 | INSTRUMENTO_PERCUSSAO | prato | VANRAL | PRATO AVULSO 16" | 80 | Prato avulso de bateria (cymbal) de 16 polegadas. Especificações técnicas: Liga de aço, espessura fina a média (não especificada), tipo de prato não especificado (crash). Construção: Aço com acabamento brilhante ou fosco. Aplicações: Baterias acústicas e híbridas. Compatibilidade: Estantes de prato com feltro e borboleta de fixação.
cba1444ef19bdadebfc28d3a5cf3e105 | INSTRUMENTO_PERCUSSAO | prato | VANRAL | PRATO AVULSO 18" | 90.75 | Prato avulso de bateria (cymbal) de 18 polegadas. Especificações técnicas: Liga de aço, espessura média (não especificada), tipo de prato não especificado (crash ou china). Construção: Aço com acabamento brilhante ou fosco. Aplicações: Baterias acústicas e híbridas. Compatibilidade: Estantes de prato com feltro e borboleta de fixação.
690fdb296c325b1f08390389cff1bbf1 | INSTRUMENTO_PERCUSSAO | prato | VANRAL | PRATO AVULSO 20" | 110.38 | Prato avulso de bateria (cymbal) de 20 polegadas. Especificações técnicas: Liga de aço, espessura média a grossa (não especificada), tipo de prato não especificado (ride ou crash). Construção: Aço com acabamento brilhante ou fosco. Aplicações: Baterias acústicas e híbridas. Compatibilidade: Estantes de prato com feltro e borboleta de fixação.
d2c87b9cf3faaa9b6728909611694443 | INSTRUMENTO_SOPRO | saxofone | VANRAL | SAXOFONE ALTO NY AS 200 | 2904 | Saxofone alto em Mib (Eb) para estudantes e músicos intermediários, com digitação confortável e som equilibrado. Especificações técnicas: Afinação Mib (Eb), escala de Sib grave ao Fá# agudo, diâmetro do tudel padrão, peso aproximado 2.5kg. Construção: Corpo em latão, chaves niqueladas com refletores metálicos, acabamento laqueado, estojo em ABS com interior moldado. Aplicações: Estudo musical, bandas, grupos de jazz, apresentações solo. Compatibilidade: Palhetas para sax alto, boquilhas para sax alto, correia para saxofone, produtos de limpeza para saxofone.
53a3c43e1f50c5301eb46862bc85591d | INSTRUMENTO_SOPRO | saxofone | VANRAL | SAXOFONE SOPRANO NY SS 200 | 2466.77 | Saxofone soprano reto em Sib (Bb) para músicos avançados, com timbre característico e projeção sonora. Especificações técnicas: Afinação Sib (Bb), escala de Sib grave ao Fá# agudo, diâmetro do tudel padrão, peso aproximado 1.8kg. Construção: Corpo em latão, chaves niqueladas com refletores metálicos, acabamento laqueado, estojo em ABS com interior moldado. Aplicações: Música clássica, jazz, apresentações solo, gravações. Compatibilidade: Palhetas para sax soprano, boquilhas para sax soprano, correia para saxofone, produtos de limpeza para saxofone.
e9e4f998bd2d3768f99ba6b8ec8c4751 | INSTRUMENTO_SOPRO | saxofone | VANRAL | SAXOFONE TENOR NY TS 200 | 3762 | Saxofone tenor em Sib (Bb) para estudantes e músicos intermediários, com digitação confortável e som equilibrado. Especificações técnicas: Afinação Sib (Bb), escala de Sib grave ao Fá# agudo, diâmetro do tudel padrão, peso aproximado 3.6kg. Construção: Corpo em latão, chaves niqueladas com refletores metálicos, acabamento laqueado, estojo em ABS com interior moldado. Aplicações: Estudo musical, bandas, grupos de jazz, apresentações solo. Compatibilidade: Palhetas para sax tenor, boquilhas para sax tenor, correia para saxofone, produtos de limpeza para saxofone.
c38002cc4782a1f57831212b0899a3ee | INSTRUMENTO_PERCUSSAO | bongo | VANRAL | SUPORTE PARA BONGÔ BGS 21A | 164.7 | Suporte para bongô (bongos stand). Especificações técnicas: Ferragem simples, ajuste de altura, altura máxima de 113 cm, altura mínima de 69 cm, sistema de fixação dos bongôs não especificado (tipicamente garras ou berço). Construção: Aço com acabamento cromado. Aplicações: Bongôs. Compatibilidade: Bongôs com diâmetro padrão (6 e 7 polegadas).
cf2633091d3e7e0b86af6f780e44b8e1 | INSTRUMENTO_TECLADO | teclado_digital | VANRAL | TECLADO RHYTHMIC 20 | 206.01 | Teclado eletrônico portátil de 61 teclas para iniciantes. Especificações técnicas: 61 teclas tamanho reduzido (9 x 1,7 cm), 5 oitavas, 100 ritmos, 100 timbres, 10 músicas de demonstração, visor LED, função lição em 3 etapas, funções de gravação/reprodução, sustain, vibrato e transposição. Conexões: Saída de áudio estéreo (1/8" TRS), entrada para fone de ouvido (1/8" TRS). Alimentação: Fonte de alimentação 5V DC (inclusa) ou 4 pilhas AA (não inclusas), consumo típico 3W. Dimensões: 75 x 22 x 6 cm. Peso: 1,35 kg (sem pilhas). Construção: Gabinete em plástico ABS. Aplicações: Aprendizado, prática e entretenimento musical. Compatibilidade: Fones de ouvido, amplificadores.
9fcdbd308ec5100dac9f0ada5fc83542 | INSTRUMENTO_TECLADO | teclado_digital | VANRAL | TECLADO RHYTHMIC 50 | 330.75 | Teclado eletrônico portátil de 61 teclas para iniciantes. Especificações técnicas: 61 teclas tamanho padrão (12 x 2 cm), 5 oitavas, 200 ritmos, 200 timbres, 60 músicas de demonstração, visor LED, funções de lição, gravação e reprodução, sustain e dual voice (camada de dois timbres simultâneos). Conexões: Saída de áudio estéreo (1/4" TRS), entrada para microfone (1/4" TS), entrada para pedal de sustain (1/4" TS). Alimentação: Fonte de alimentação 5V DC (inclusa) ou 4 pilhas AA (não inclusas), consumo típico 3W. Dimensões: 95 x 19,2 x 5,5 cm. Peso: 1,95 kg (sem pilhas). Construção: Gabinete em plástico ABS. Aplicações: Aprendizado, prática e entretenimento musical. Compatibilidade: Fones de ouvido, amplificadores, microfones dinâmicos, pedal de sustain.
d50c83bbaff0295b936eda4005fa994e | INSTRUMENTO_TECLADO | teclado_digital | VANRAL | TECLADO RHYTHMIC 80 | 330.75 | Teclado eletrônico portátil de 61 teclas com Bluetooth e MIDI, para estudo e performance. Especificações técnicas: 61 teclas tamanho padrão (11 x 1,9 cm), 5 oitavas, 200 ritmos, 200 timbres, 80 músicas de demonstração, visor LED, função lição em 3 etapas, Bluetooth para conexão sem fio com dispositivos móveis, MIDI (via USB) para conexão com computadores e softwares musicais, funções de gravação/reprodução, sustain, vibrato e transposição. Conexões: Saída de áudio estéreo (1/4" TRS), entrada para microfone (1/4" TS), entrada para pedal de sustain (1/4" TS), USB-C para alimentação e MIDI. Alimentação: Fonte de alimentação 5V USB-C (inclusa) ou 4 pilhas AA (não inclusas), consumo típico 3W. Dimensões: 79,5 x 26,5 x 7,6 cm. Peso: 1,95 kg (sem pilhas). Construção: Gabinete em plástico ABS. Aplicações: Aprendizado, composição, performance e produção musical. Compatibilidade: Fones de ouvido, amplificadores, microfones dinâmicos, pedal de sustain, dispositivos Bluetooth, computadores (Windows/macOS).
82d6c54b7a73111383a5a05200ea3668 | INSTRUMENTO_TECLADO | teclado_digital | VANRAL | TECLADO RHYTHMIC JUNIOR | 90.45 | Teclado eletrônico infantil (keyboard) de 37 teclas para crianças. Especificações técnicas: 37 teclas tamanho mini (6,5 x 1,5 cm), 3 oitavas, 8 ritmos, 8 timbres, 22 músicas de demonstração, função de gravação e reprodução. Conexões: Entrada para microfone (1/8" TS). Alimentação: Fonte de alimentação 5V DC (inclusa) ou 4 pilhas AA (não inclusas), consumo típico 2W. Dimensões: 42,5 x 15,5 x 4,5 cm. Peso: 500 g (sem pilhas). Construção: Gabinete em plástico ABS. Aplicações: Aprendizado musical infantil. Compatibilidade: Microfones de brinquedo.
d0642ea9016c10367457c4332b4cc097 | ACESSORIO_MUSICAL | suporte_instrumento | VANRAL | TOM HOLDER TH 2 | 150.28 | Tom holder para bateria acústica. Especificações técnicas: Acabamento cromado, diâmetro de 22mm (compatível com a maioria dos sistemas de fixação de tons), sistema de junta esférica para ajuste de ângulo do tom (não especificado). Construção: Aço com acabamento cromado. Aplicações: Baterias acústicas e híbridas. Compatibilidade: Tons de bateria com sistema de fixação compatível com diâmetro de 22mm.
809fe412b20a7783a03a3cd2acc4d42a | INSTRUMENTO_SOPRO | trombone | VANRAL | TROMBONE DE PISTO NY TB 200P | 2342.52 | Trombone de pisto em Sib (Bb) para bandas e orquestras, com acionamento rápido dos pistões e som direto. Especificações técnicas: Afinação Sib (Bb), calibre 12.4mm (0.488 polegadas), diâmetro da campana 203mm (8 polegadas), 3 pistões em aço inoxidável com molas embutidas. Construção: Corpo em latão, pistões em aço inoxidável, acabamento laqueado, estojo em madeira revestida. Aplicações: Bandas marciais, orquestras, estudo musical. Compatibilidade: Boquilhas para trombone com encaixe padrão, óleo para pistões, produtos de limpeza para latão.
4ac22dc4036772869c1ab8f33b0a6c26 | INSTRUMENTO_SOPRO | trombone | VANRAL | TROMBONE DE PISTO NY TB 200PD | 2350.03 | Trombone de pisto em Dó (C) para bandas e orquestras, com acionamento rápido dos pistões e som direto. Especificações técnicas: Afinação Dó (C), calibre 12.4mm (0.488 polegadas), diâmetro da campana 203mm (8 polegadas), 3 pistões em aço inoxidável. Construção: Corpo em latão, pistões em aço inoxidável, acabamento laqueado, estojo em madeira revestida. Aplicações: Bandas marciais, orquestras, estudo musical. Compatibilidade: Boquilhas para trombone com encaixe padrão, óleo para pistões, produtos de limpeza para latão.
d20665315f0b550a994741dcde58b143 | INSTRUMENTO_SOPRO | trombone | VANRAL | TROMBONE DE VARA NY TB 200V | 2621.43 | Trombone de vara em Sib (Bb) para estudantes e músicos intermediários, com vara leve e resposta precisa. Especificações técnicas: Afinação Sib (Bb), calibre 13.9mm (0.547 polegadas), diâmetro da campana 215mm (8.46 polegadas), vara com partes internas em aço inoxidável, peso aproximado 1.5kg. Construção: Corpo em latão, vara em aço inoxidável, detalhes cromados, acabamento laqueado. Aplicações: Estudo musical, bandas, orquestras, grupos de metais. Compatibilidade: Boquilhas para trombone com encaixe padrão, óleo para vara, produtos de limpeza para latão.
430ddd407a3c90425f4b5cfa652873f8 | INSTRUMENTO_SOPRO | trombone | VANRAL | TROMBONE DE VARA NY TB 200VR | 1237.5 | Trombone de vara com rotor em Fá (Bb/F) para músicos intermediários e avançados, oferecendo versatilidade e afinação precisa. Especificações técnicas: Afinação Sib/Fá (Bb/F), calibre 13.33mm (0.525 polegadas), diâmetro da campana 203mm (8 polegadas), vara com partes internas em aço inoxidável, rotor em Fá. Construção: Corpo em latão, vara em aço inoxidável, rotor em bronze, detalhes cromados, acabamento laqueado, estojo em ABS. Aplicações: Orquestras, bandas sinfônicas, grupos de câmara, apresentações solo. Compatibilidade: Boquilhas para trombone com encaixe padrão, óleo para vara, óleo para rotores, produtos de limpeza para latão.
5f0dc872918b844228df3fafcf625357 | INSTRUMENTO_SOPRO | trompa | VANRAL | TROMPA NY TPA 420 L | 4983 | Trompa dupla em Fá/Sib (F/Bb) para músicos experientes, com afinação precisa e resposta ágil. Especificações técnicas: Afinação F/Bb (Fá/Sib), calibre 11.89mm (0.468 polegadas), diâmetro da campana 305mm (12 polegadas), 4 válvulas rotativas, stop mechanism. Construção: Corpo em latão, rotor em bronze, acabamento laqueado, estojo em ABS com interior moldado. Aplicações: Orquestras sinfônicas, grupos de câmara, estudo avançado. Compatibilidade: Boquilhas para trompa com encaixe padrão, óleo para rotores, produtos de limpeza para latão.
2c8f91682e72ad409c2a9f065c35db6b | INSTRUMENTO_SOPRO | trompa | VANRAL | TROMPA NY TPA 420 N | 4983 | Trompa dupla em Fá/Sib (F/Bb) para músicos experientes, com afinação precisa e resposta ágil. Especificações técnicas: Afinação F/Bb (Fá/Sib), calibre 11.89mm (0.468 polegadas), diâmetro da campana 305mm (12 polegadas), 4 válvulas rotativas, stop mechanism. Construção: Corpo em latão, rotor em bronze, acabamento niquelado, estojo em ABS com interior moldado. Aplicações: Orquestras sinfônicas, grupos de câmara, estudo avançado. Compatibilidade: Boquilhas para trompa com encaixe padrão, óleo para rotores, produtos de limpeza para latão.
10cfa09714e156c54737001455de77e8 | INSTRUMENTO_SOPRO | trompete | VANRAL | TROMPETE NY TP 200 | 979.99 | Trompete em Sib (Bb) para estudantes e músicos intermediários, com pistões responsivos e afinação precisa. Especificações técnicas: Afinação Sib (Bb), calibre 11.66mm (0.459 polegadas), diâmetro da campana 123mm (4.84 polegadas), pistões em aço inoxidável com molas embutidas, gatilhos na 1ª e 3ª pompa. Construção: Corpo em latão, acabamento laqueado, estojo em ABS. Aplicações: Estudo musical, bandas, orquestras, grupos de jazz. Compatibilidade: Boquilhas para trompete com encaixe padrão, óleo para pistões, produtos de limpeza para latão.
4373cf1bf0f40108cd43b02bb384788d | INSTRUMENTO_SOPRO | tuba | VANRAL | TUBA 3 PISTOS NY TU 200 | 7078.5 | Tuba de 3 pistos em Sib (Bb) para iniciantes e estudantes, com boa resposta e facilidade de emissão. Especificações técnicas: Afinação Sib (Bb), calibre 15mm (0.59 polegadas), diâmetro da campana 375mm (14.76 polegadas), altura aproximada 90cm, peso aproximado 9kg. Construção: Corpo em latão, pistões em aço inoxidável, leadpipe em yellow brass, acabamento laqueado, estojo em ABS com interior moldado. Aplicações: Estudo musical, bandas escolares, grupos de metais amadores. Compatibilidade: Boquilhas para tuba com encaixe padrão, óleo para pistões, produtos de limpeza para latão.
78d469ff5f54c3a698525a42c353508a | INSTRUMENTO_SOPRO | tuba | VANRAL | TUBA NY TU 400P | 11071.5 | Tuba sinfônica de 4/4 em Sib (Bb) para bandas e orquestras, com projeção sonora robusta e afinação precisa. Especificações técnicas: Afinação Sib (Bb), calibre 16mm (0.63 polegadas), diâmetro da campana 380mm (14.96 polegadas), altura aproximada 95cm, peso aproximado 10kg. Construção: Corpo em latão, pistões em yellow brass, leadpipe em cupronickel, acabamento laqueado, estojo em ABS com interior moldado. Aplicações: Orquestras sinfônicas, bandas marciais, grupos de metais, estudo musical. Compatibilidade: Boquilhas para tuba com encaixe padrão, óleo para pistões, produtos de limpeza para latão.
84a6b14a3a3f7492c8458ffb8f655039 | INSTRUMENTO_SOPRO | tuba | VANRAL | TUBA NY TU 400R | 11385 | Tuba sinfônica de 4/4 em Sib (Bb) para bandas e orquestras, com projeção sonora robusta e afinação precisa. Especificações técnicas: Afinação Sib (Bb), calibre 16mm (0.63 polegadas), diâmetro da campana 380mm (14.96 polegadas), altura aproximada 95cm, peso aproximado 10kg. Construção: Corpo em latão, pistões em yellow brass, leadpipe em cupronickel, acabamento laqueado, estojo em ABS com interior moldado. Aplicações: Orquestras sinfônicas, bandas marciais, grupos de metais, estudo musical. Compatibilidade: Boquilhas para tuba com encaixe padrão, óleo para pistões, produtos de limpeza para latão.
78ad0ecd18dfe624732bfe29b33ab510 | INSTRUMENTO_CORDA | violino | VANRAL | VIOLA ENVELHECIDA AL 1310 E | 513 | Viola de arco com acabamento envelhecido para estudantes e músicos amadores, com visual vintage e sonoridade adequada. Especificações técnicas: Tamanho 4/4 (tamanho padrão), tampo em plywood com acabamento envelhecido, fundo e laterais em maple, escala em hardwood, comprimento da escala 39cm (aproximado), altura total aproximada 70cm. Construção: Tampo em plywood, fundo e laterais em maple, cravelhas e queixeira em hardwood, estandarte em metal, arco com crina animal, 4 micro afinadores metálicos com capa de plástico. Aplicações: Estudo musical, prática individual, orquestras escolares. Compatibilidade: Breu para arco, afinador cromático, estante para partituras.
dd79e32dfaeafad9ff41eb8239af0c38 | INSTRUMENTO_CORDA | violino | VANRAL | VIOLAS DE ARCO AL 1310 | 513 | Viola de arco para estudantes e músicos amadores, com boa sonoridade e facilidade de execução. Especificações técnicas: Tamanho 4/4 (tamanho padrão), tampo em spruce revestido, fundo e laterais em maple, escala em maple, comprimento da escala 39cm (aproximado), altura total aproximada 70cm. Construção: Tampo em spruce revestido, fundo e laterais em maple, cravelhas e queixeira em boxwood, estandarte em metal, arco com crina animal, 4 micro afinadores metálicos com capa de plástico. Aplicações: Estudo musical, prática individual, orquestras escolares. Compatibilidade: Breu para arco, afinador cromático, estante para partituras.
c9e4061025db7936225428e1af8efe53 | INSTRUMENTO_CORDA | violino | VANRAL | VIOLINO ENVELHECIDO AL 1410 E | 324.76 | Violino acústico tamanho 4/4 com acabamento envelhecido para estudantes e músicos iniciantes. Especificações técnicas: Tampo em Plywood com acabamento envelhecido, fundo e laterais em Maple, cravelhas e queixeira em Hardwood (madeira dura não especificada), estandarte em metal com 4 microafinadores integrados com capa de plástico. Construção: Acabamento envelhecido, verniz fosco ou acetinado. Acompanha estojo térmico forrado, arco com crina animal. Aplicações: Estudo, prática e apresentações em pequenos grupos. Compatibilidade: Breu (não incluso).
7786af654096b561453582dbcc80d530 | INSTRUMENTO_CORDA | violino | VANRAL | VIOLINO TAMPO SÓLIDO AL 1410 S | 378 | Violino acústico tamanho 4/4 para estudantes e músicos iniciantes com tampo sólido. Especificações técnicas: Tampo em Spruce sólido, fundo e laterais em Maple, cravelhas e queixeira em Hardwood (madeira dura não especificada), estandarte em metal com 4 microafinadores integrados com capa de plástico. Construção: Acabamento natural, verniz brilhante. Acompanha estojo térmico forrado, arco com crina animal. Aplicações: Estudo, prática e apresentações em pequenos grupos. Compatibilidade: Breu (não incluso).
5cb71e3de485508af7f41d8010e8a0bd | INSTRUMENTO_CORDA | violino | VANRAL | VIOLINOS AL 1410 | 324.76 | Violino acústico tamanho 4/4 para estudantes e músicos iniciantes. Especificações técnicas: Tampo revestido em Spruce (possivelmente laminado), fundo e laterais em Maple, escala em Maple tingido, cravelhas e queixeira em Boxwood (madeira de buxo), estandarte em metal com 4 microafinadores integrados com capa de plástico. Construção: Acabamento natural, verniz brilhante. Acompanha estojo térmico forrado, arco com crina animal. Aplicações: Estudo, prática e apresentações em pequenos grupos. Compatibilidade: Breu (não incluso).
2e91921f56fe2b4f39573dd05c8b3ce0 | INSTRUMENTO_CORDA | violoncelo | VANRAL | VOLONCELO AL 1210 | 1458 | Violoncelo 4/4 para estudantes e músicos amadores, com boa sonoridade e facilidade de execução. Especificações técnicas: Tamanho 4/4 (tamanho padrão), tampo em spruce laminado, fundo e laterais em linden, escala em maple, comprimento da escala 69cm (aproximado), altura total aproximada 120cm. Construção: Tampo em spruce laminado, fundo e laterais em linden, cravelhas em maple, estandarte em boxwood, arco com crina animal, acabamento em verniz sintético. Aplicações: Estudo musical, prática individual, orquestras escolares. Compatibilidade: Breu para arco, afinador cromático, estante para partituras.
7d528239d659691e8a109a47515de006 | INSTRUMENTO_CORDA | violoncelo | VANRAL | VOLONCELO ENVELHECIDO AL 1210 E | 1458 | Violoncelo 4/4 com acabamento envelhecido para estudantes e músicos amadores, com visual vintage e sonoridade adequada. Especificações técnicas: Tamanho 4/4 (tamanho padrão), tampo em plywood, fundo e laterais em maple, escala em hardwood, comprimento da escala 69cm (aproximado), altura total aproximada 120cm. Construção: Tampo em plywood, fundo e laterais em maple, cravelhas em hardwood, estandarte em metal, arco com crina animal, acabamento fosco envelhecido. Aplicações: Estudo musical, prática individual, orquestras escolares. Compatibilidade: Breu para arco, afinador cromático, estante para partituras.
ceda8e52790f5a3861fa015f09b3a371 | ACESSORIO_MUSICAL | suporte_instrumento | VERSA | SP320 | 230 | Suporte de parede - Suporte para caixas acústicas - Comprimento: 320mm. Especificações técnicas: Comprimento: 320mm; Material: (precisa de especificação do fabricante - provavelmente metal); Peso máximo suportado: (precisa de especificação do fabricante); Tipo de montagem: (precisa de especificação do fabricante). Construção: Aço resistente. Aplicações: Montagem de caixas acústicas em paredes. Compatibilidade: Caixas acústicas com padrão de montagem compatível.
8c4a9e29dca8abb3a0c366505b3b9261 | ACESSORIO_MUSICAL | suporte_instrumento | VERSA | TBL40 | 320 | Suporte pedestal tubo duplo - Suporte para caixas acústicas - Altura: 40cm. Especificações técnicas: Altura: 40cm; Material: (precisa de especificação do fabricante - provavelmente metal); Peso máximo suportado: (precisa de especificação do fabricante); Tipo de conexão: (precisa de especificação do fabricante). Construção: Aço resistente. Aplicações: Suporte para caixas acústicas, monitores de retorno. Compatibilidade: Caixas acústicas com padrão de montagem compatível.
544bba0010887f736779ebd2012fbe26 | ACESSORIO_MUSICAL | suporte_instrumento | VERSA | TBL80 | 430 | Suporte pedestal tubo duplo - Suporte para caixas acústicas - Altura: 80cm. Especificações técnicas: Altura: 80cm; Material: (precisa de especificação do fabricante - provavelmente metal); Peso máximo suportado: (precisa de especificação do fabricante); Tipo de conexão: (precisa de especificação do fabricante). Construção: Aço resistente. Aplicações: Suporte para caixas acústicas, monitores de retorno. Compatibilidade: Caixas acústicas com padrão de montagem compatível.
e03bd4d5e8dfcd3eb2335e41354c1600 | ACESSORIO_MUSICAL | cabos_audio | VERSA | TUBO 40 | 100 | Tubo de ligação - Cabo para conectar componentes de áudio - Comprimento: 40cm. Especificações técnicas: Comprimento: 40cm; Diâmetro: (precisa de especificação do fabricante); Material: (precisa de especificação do fabricante - provavelmente metal ou plástico); Tipo de Conector: (precisa de especificação do fabricante). Construção: Material durável para conexão segura. Aplicações: Conexão entre caixas acústicas e amplificadores. Compatibilidade: Sistemas de áudio com conectores correspondentes.
4d5ae508c92529592c8b223a227ce4ac | ACESSORIO_MUSICAL | cabos_audio | VERSA | TUBO 80 | 160 | Tubo de ligação - Cabo para conectar componentes de áudio - Comprimento: 80cm. Especificações técnicas: Comprimento: 80cm; Diâmetro: (precisa de especificação do fabricante); Material: (precisa de especificação do fabricante - provavelmente metal ou plástico); Tipo de Conector: (precisa de especificação do fabricante). Construção: Material durável para conexão segura. Aplicações: Conexão entre caixas acústicas e amplificadores. Compatibilidade: Sistemas de áudio com conectores correspondentes.
5016a97e8d632c310b044197ef81fb7d | EQUIPAMENTO_SOM | caixa_passiva | VERSA | VRF1220 | 2140 | Caixa Acústica Passiva Versa VRF1220 - Sistema de 2 vias. Especificações técnicas: Tipo: Passiva; Woofer: 12”; Tweeter: Driver de Titânio; Potência RMS: 200W; Impedância: 8Ω; Resposta de frequência: (Resposta de frequência a confirmar com o fabricante); Sensibilidade: (Sensibilidade a confirmar com o fabricante). Dimensões e peso a confirmar com o fabricante. Construção: Gabinete (material a confirmar com o fabricante); Alto-falantes de 12” e driver de titânio. Aplicações: Sistema de PA, monitor de palco, uso em conjunto com amplificadores. Compatibilidade: Amplificadores de potência com impedância adequada.
02894a3c9fa6f3d67256c3b60a571b38 | EQUIPAMENTO_SOM | caixa_ativa | VERSA | VRF1230A | 4441 | Caixa Acústica Amplificada Versa VRF1230A - Sistema de 2 vias. Especificações técnicas: Tipo: Amplificada; Woofer: 12”; Tweeter: Driver de Titânio; Potência RMS: 300W; Impedância: 4Ω; Resposta de frequência: (Resposta de frequência a confirmar com o fabricante); Sensibilidade: (Sensibilidade a confirmar com o fabricante). Dimensões e peso a confirmar com o fabricante. Construção: Gabinete (material a confirmar com o fabricante); Alto-falantes de 12” e driver de titânio. Aplicações: Monitor de palco, reforço sonoro para eventos médios. Compatibilidade: Microfones, instrumentos musicais, mesas de som.
36a224e1bb602343fdc153cbc97e14c2 | EQUIPAMENTO_SOM | caixa_passiva | VERSA | VRF1530 | 3959 | Caixa Acústica Passiva Versa VRF1530 - Sistema de 2 vias. Especificações técnicas: Tipo: Passiva; Woofer: 15”; Tweeter: Driver de Titânio; Potência RMS: 300W; Impedância: 8Ω; Resposta de frequência: (Resposta de frequência a confirmar com o fabricante); Sensibilidade: (Sensibilidade a confirmar com o fabricante). Dimensões e peso a confirmar com o fabricante. Construção: Gabinete (material a confirmar com o fabricante); Alto-falantes de 15” e driver de titânio. Aplicações: Sistema de PA, uso em conjunto com amplificadores. Compatibilidade: Amplificadores de potência com impedância adequada.
a6ed7909b39e95df4210c3f3bb3315b5 | EQUIPAMENTO_SOM | caixa_ativa | VERSA | VRF1550A | 7811 | Caixa Acústica Amplificada Versa VRF1550A - Sistema de 2 vias. Especificações técnicas: Tipo: Amplificada; Woofer: 15”; Tweeter: Driver de Titânio; Potência RMS: 500W; Impedância: 4Ω; Resposta de frequência: (Resposta de frequência a confirmar com o fabricante); Sensibilidade: (Sensibilidade a confirmar com o fabricante). Dimensões e peso a confirmar com o fabricante. Construção: Gabinete (material a confirmar com o fabricante); Alto-falantes de 15” e driver de titânio. Aplicações: Reforço sonoro para eventos médios e grandes. Compatibilidade: Microfones, instrumentos musicais, mesas de som.
8b82b0bbe6f0a583559769899776c05d | EQUIPAMENTO_SOM | caixa_passiva | VERSA | VRF810 | 1605 | Caixa Acústica Passiva Versa VRF810 - Sistema de 2 vias. Especificações técnicas: Tipo: Passiva; Woofer: 8”; Tweeter: Driver de Titânio; Potência RMS: 100W; Impedância: 8Ω; Resposta de frequência: (Resposta de frequência a confirmar com o fabricante); Sensibilidade: (Sensibilidade a confirmar com o fabricante). Dimensões e peso a confirmar com o fabricante. Construção: Gabinete (material a confirmar com o fabricante); Alto-falantes de 8” e driver de titânio. Aplicações: Sistema de PA, monitor de palco, uso em conjunto com amplificadores. Compatibilidade: Amplificadores de potência com impedância adequada.
d26d4c252b0b1a7f1a61d1badd047bec | EQUIPAMENTO_SOM | caixa_ativa | VERSA | VRF815A | 3478 | Caixa Acústica Amplificada Versa VRF815A - Sistema de 2 vias. Especificações técnicas: Tipo: Amplificada; Woofer: 8”; Tweeter: Driver de Titânio; Potência RMS: 150W; Impedância: 4Ω; Resposta de frequência: (Resposta de frequência a confirmar com o fabricante); Sensibilidade: (Sensibilidade a confirmar com o fabricante). Dimensões e peso a confirmar com o fabricante. Construção: Gabinete (material a confirmar com o fabricante); Alto-falantes de 8” e driver de titânio. Aplicações: Monitor de palco, reforço sonoro para pequenos eventos. Compatibilidade: Microfones, instrumentos musicais, mesas de som.
00aca66450bb2f78a2f26c9b85d60ace | EQUIPAMENTO_SOM | monitor_de_palco | VERSA | VRM1220 | 2140 | Monitor passivo de 2 vias - Sistema de alto-falante sem amplificador integrado - com woofer de 12 polegadas e driver de titânio. Especificações técnicas: Potência RMS: 200W; Impedância: 8Ω; Tamanho do Woofer: 12"; Tamanho do Driver: (precisa de especificação do fabricante); Resposta de frequência: (precisa de especificação do fabricante); Sensibilidade: (precisa de especificação do fabricante); Conectores: (precisa de especificação do fabricante); Construção: Gabinete de madeira (provavelmente MDF), pintura texturizada para proteção. Aplicações: Monitoração de palco, reforço de som, reprodução de música em ambientes de trabalho. Compatibilidade: Amplificador de potência com impedância correspondente. Requer cabos de conexão apropriados.
b6e785b0ac9876bb1e30f6beee681525 | EQUIPAMENTO_SOM | monitor_de_palco | VERSA | VRM1230A | 4441 | Monitor amplificado de 2 vias - Sistema de alto-falante com amplificador integrado - com woofer de 12 polegadas e driver de titânio. Especificações técnicas: Potência RMS: 300W; Impedância: 4Ω; Tamanho do Woofer: 12"; Tamanho do Driver: (precisa de especificação do fabricante); Resposta de frequência: (precisa de especificação do fabricante); Sensibilidade: (precisa de especificação do fabricante); Conectores: (precisa de especificação do fabricante); Construção: Gabinete de madeira (provavelmente MDF), pintura texturizada para proteção. Aplicações: Monitoração de palco, reforço de som, reprodução de música em ambientes de trabalho. Compatibilidade: Mesa de som ou outro dispositivo com saída de áudio. Requer conexão de alimentação elétrica (especificação de voltagem precisa de validação).
00d68db360c91cb075602269456dd9ea | EQUIPAMENTO_SOM | monitor_de_palco | VERSA | VRM1530 | 2782 | Monitor passivo de 2 vias - Sistema de alto-falante sem amplificador integrado - com woofer de 15 polegadas e driver de titânio. Especificações técnicas: Potência RMS: 300W; Impedância: 8Ω; Tamanho do Woofer: 15"; Tamanho do Driver: (precisa de especificação do fabricante); Resposta de frequência: (precisa de especificação do fabricante); Sensibilidade: (precisa de especificação do fabricante); Conectores: (precisa de especificação do fabricante); Construção: Gabinete de madeira (provavelmente MDF), pintura texturizada para proteção. Aplicações: Monitoração de palco, reforço de som, reprodução de música em ambientes de trabalho. Compatibilidade: Amplificador de potência com impedância correspondente. Requer cabos de conexão apropriados.
6c1bb37267d5edfce0748e2de7c7d91b | EQUIPAMENTO_SOM | monitor_de_palco | VERSA | VRM1550A | 5297 | Monitor amplificado de 2 vias - Sistema de alto-falante com amplificador integrado - com woofer de 15 polegadas e driver de titânio. Especificações técnicas: Potência RMS: 500W; Impedância: 4Ω; Tamanho do Woofer: 15"; Tamanho do Driver: (precisa de especificação do fabricante); Resposta de frequência: (precisa de especificação do fabricante); Sensibilidade: (precisa de especificação do fabricante); Conectores: (precisa de especificação do fabricante); Construção: Gabinete de madeira (provavelmente MDF), pintura texturizada para proteção. Aplicações: Monitoração de palco, reforço de som, reprodução de música em ambientes de trabalho. Compatibilidade: Mesa de som ou outro dispositivo com saída de áudio. Requer conexão de alimentação elétrica (especificação de voltagem precisa de validação).
d518b3e46a11a32c29928d3e3fea9777 | EQUIPAMENTO_SOM | subwoofer_ativo | VERSA | VRS1510A | 4441 | Subwoofer amplificado - Alto-falante de baixa frequência com amplificador integrado - com características de alta potência e resposta de graves profundos. Especificações técnicas: Potência RMS: 1000W; Impedância: 4Ω; Tamanho do Woofer: 15"; Resposta de frequência: (assumindo valores típicos para subwoofer de 15”): 30Hz - 150Hz; Sensibilidade: (assumindo valores típicos para subwoofer de 15”): 96dB; Conectores: (requer verificação em catálogo do fabricante) Provavelmente XLR e Speakon. Construção: gabinete de madeira (provavelmente MDF), pintura texturizada para proteção. Aplicações: sistemas de som profissionais, reforço de som, sonorização de eventos, home theaters com alta demanda de graves. Compatibilidade: Amplificadores de potência, mesas de som com saídas XLR ou Speakon. Requer conexão de alimentação elétrica (especificação de voltagem precisa de validação).
9c6bf524be5ee0a134944d61793ca62b | EQUIPAMENTO_SOM | subwoofer_passivo | VERSA | VRS1560 | 5297 | Subwoofer passivo - Alto-falante de baixa frequência sem amplificador integrado - requer um amplificador externo para funcionar. Especificações técnicas: Potência RMS: 600W; Impedância: 8Ω; Tamanho do Woofer: 15"; Resposta de frequência: (assumindo valores típicos para subwoofer de 15”): 30Hz - 150Hz; Sensibilidade: (assumindo valores típicos para subwoofer de 15”): 94dB; Conectores: (requer verificação em catálogo do fabricante) Provavelmente bornes para conexão com fio. Construção: Gabinete de madeira (provavelmente MDF), pintura texturizada para proteção. Aplicações: sistemas de som profissionais, reforço de som, sonorização de eventos, home theaters com alta demanda de graves. Compatibilidade: Amplificador de potência com impedância correspondente. Requer cabos de conexão apropriados.
27c2901c255febe133d2ef3181d6a6ea | EQUIPAMENTO_SOM | subwoofer_ativo | VERSA | VRS1810A | 6313 | Subwoofer amplificado - Alto-falante de baixa frequência com amplificador integrado - com características de alta potência e resposta de graves profundos. Especificações técnicas: Potência RMS: 1000W; Impedância: 4Ω; Tamanho do Woofer: 18"; Resposta de frequência: (assumindo valores típicos para subwoofer de 18”): 25Hz - 120Hz; Sensibilidade: (assumindo valores típicos para subwoofer de 18”): 98dB; Conectores: (requer verificação em catálogo do fabricante) Provavelmente XLR e Speakon. Construção: gabinete de madeira (provavelmente MDF), pintura texturizada para proteção. Aplicações: sistemas de som profissionais, reforço de som, sonorização de eventos, home theaters com alta demanda de graves. Compatibilidade: Amplificadores de potência, mesas de som com saídas XLR ou Speakon. Requer conexão de alimentação elétrica (especificação de voltagem precisa de validação).
b4015d922108391f068bcf7a2f205019 | EQUIPAMENTO_SOM | subwoofer_passivo | VERSA | VRS1880 | 2782 | Subwoofer passivo - Alto-falante de baixa frequência sem amplificador integrado - requer um amplificador externo para funcionar. Especificações técnicas: Potência RMS: 800W; Impedância: 8Ω; Tamanho do Woofer: 18"; Resposta de frequência: (assumindo valores típicos para subwoofer de 18”): 25Hz - 120Hz; Sensibilidade: (assumindo valores típicos para subwoofer de 18”): 96dB; Conectores: (requer verificação em catálogo do fabricante) Provavelmente bornes para conexão com fio. Construção: Gabinete de madeira (provavelmente MDF), pintura texturizada para proteção. Aplicações: sistemas de som profissionais, reforço de som, sonorização de eventos, home theaters com alta demanda de graves. Compatibilidade: Amplificador de potência com impedância correspondente. Requer cabos de conexão apropriados.
161a85c50dc62932149dd59612d7690e | EQUIPAMENTO_AUDIO | microfone_sem_fio | VOKAL | Microfone de Mão Duplo VLR-502 Cromado VOKAL | 804.1 | Sistema de microfones de mão duplos sem fio UHF, com receptor e base de carregamento, marca Vokal, modelo VLR-502. Especificações técnicas: Faixa de frequência UHF: 614 - 698 MHz, Estabilidade de frequência: ±0.005%, Modulação: FM, Resposta de frequência: 50Hz - 20kHz, Relação Sinal/Ruído: >95dB, Distorção harmônica total: <0.5% (a 1kHz), Sensibilidade de recepção: -90dBm, Impedância de saída: 500 Ohms, Alimentação do receptor: DC 5V (via USB), Alimentação do microfone: Bateria de Lithium recarregável (3.7V) ou 2 pilhas AA. Construção: Microfones com corpo em metal cromado, cápsula dinâmica unidirecional, receptor em plástico ABS. Aplicações: Karaokê, apresentações ao vivo, palestras, igrejas, eventos. Compatibilidade: Amplificadores, mesas de som, sistemas de PA com entrada P10 ou XLR.
919d171b7ff6f80b6178b48463d7895e | ACESSORIO_MUSICAL | cabos_audio | WIRECONEX | GUIEM-01 | 29.8 | Cabo para Instrumento - Cabo de guitarra emborrachado, com condutor de cobre de 1x24 AWG. Comprimento: 1 metro. Especificações técnicas: condutor interno de cobre estanhado, isolamento em PVC flexível, blindagem para proteção contra interferências, capacitância típica de 100 pF/m, resistência DC de condutor <0.08 ohms/m. Construção: condutor de cobre, isolamento em PVC, revestimento externo emborrachado. Aplicações: conexão de instrumentos musicais (guitarra, baixo, teclado) a amplificadores, pedais e interfaces. Compatibilidade: adequado para equipamentos com conectores P10.
b85f61152bda0f4fa0c90ef1b7ebe015 | ACESSORIO_MUSICAL | cabos_audio | WIRECONEX | GUIEM-03 | 49.9 | Cabo para Instrumento - Cabo de guitarra emborrachado, com condutor de cobre de 1x24 AWG. Comprimento: 3 metros. Especificações técnicas: condutor interno de cobre estanhado, isolamento em PVC flexível, blindagem para proteção contra interferências, capacitância típica de 100 pF/m, resistência DC de condutor <0.08 ohms/m. Construção: condutor de cobre, isolamento em PVC, revestimento externo emborrachado. Aplicações: conexão de instrumentos musicais (guitarra, baixo, teclado) a amplificadores, pedais e interfaces. Compatibilidade: adequado para equipamentos com conectores P10.
2d12166d518ba61da548cc978bb3c255 | ACESSORIO_MUSICAL | cabos_audio | WIRECONEX | GUIEM-05 | 68.4 | Cabo para Instrumento - Cabo de guitarra emborrachado, com condutor de cobre de 1x24 AWG. Comprimento: 5 metros. Especificações técnicas: condutor interno de cobre estanhado, isolamento em PVC flexível, blindagem para proteção contra interferências, capacitância típica de 100 pF/m, resistência DC de condutor <0.08 ohms/m. Construção: condutor de cobre, isolamento em PVC, revestimento externo emborrachado. Aplicações: conexão de instrumentos musicais (guitarra, baixo, teclado) a amplificadores, pedais e interfaces. Compatibilidade: adequado para equipamentos com conectores P10.
62bec956065d61b1447fc9e9ce0bf471 | ACESSORIO_MUSICAL | cabos_audio | WIRECONEX | GUIEM-07 | 87.2 | Cabo para Instrumento - Cabo de guitarra emborrachado, com condutor de cobre de 1x24 AWG. Comprimento: 7 metros. Especificações técnicas: condutor interno de cobre estanhado, isolamento em PVC flexível, blindagem para proteção contra interferências, capacitância típica de 100 pF/m, resistência DC de condutor <0.08 ohms/m. Construção: condutor de cobre, isolamento em PVC, revestimento externo emborrachado. Aplicações: conexão de instrumentos musicais (guitarra, baixo, teclado) a amplificadores, pedais e interfaces. Compatibilidade: adequado para equipamentos com conectores P10.
d406e4daa5008fbe718b2287c2982714 | ACESSORIO_MUSICAL | cabos_audio | WIRECONEX | GUIEM-10 | 114.7 | Cabo para Instrumento - Cabo de guitarra emborrachado, com condutor de cobre de 1x24 AWG. Comprimento: 10 metros. Especificações técnicas: condutor interno de cobre estanhado, isolamento em PVC flexível, blindagem para proteção contra interferências, capacitância típica de 100 pF/m, resistência DC de condutor <0.08 ohms/m. Construção: condutor de cobre, isolamento em PVC, revestimento externo emborrachado. Aplicações: conexão de instrumentos musicais (guitarra, baixo, teclado) a amplificadores, pedais e interfaces. Compatibilidade: adequado para equipamentos com conectores P10.
b051f234d47563d4c38c09ec7834a0b0 | ACESSORIO_MUSICAL | cabos_audio | WIRECONEX | GUIEMC-03 | 50.7 | Cabo para Instrumento - Cabo de guitarra emborrachado com cachimbo em uma extremidade, com condutor de cobre de 1x24 AWG. Comprimento: 3 metros. Especificações técnicas: condutor interno de cobre estanhado, isolamento em PVC flexível, blindagem para proteção contra interferências, capacitância típica de 100 pF/m, resistência DC de condutor <0.08 ohms/m. Construção: condutor de cobre, isolamento em PVC, revestimento externo emborrachado, conectores P10 e cachimbo. Aplicações: conexão de instrumentos musicais (guitarra, baixo, teclado) a amplificadores, pedais e interfaces. Compatibilidade: adequado para equipamentos com conectores P10.
272484468f7ada30bcdcd4b18d6d0036 | ACESSORIO_MUSICAL | cabos_audio | WIRECONEX | GUIEMC-05 | 70.8 | Cabo para Instrumento - Cabo de guitarra emborrachado com cachimbo em uma extremidade, com condutor de cobre de 1x24 AWG. Comprimento: 5 metros. Especificações técnicas: condutor interno de cobre estanhado, isolamento em PVC flexível, blindagem para proteção contra interferências, capacitância típica de 100 pF/m, resistência DC de condutor <0.08 ohms/m. Construção: condutor de cobre, isolamento em PVC, revestimento externo emborrachado, conectores P10 e cachimbo. Aplicações: conexão de instrumentos musicais (guitarra, baixo, teclado) a amplificadores, pedais e interfaces. Compatibilidade: adequado para equipamentos com conectores P10.
07f3b0b72031b9a4c37f814c3306405a | ACESSORIO_MUSICAL | cabos_audio | WIRECONEX | GUIEMC-07 | 89.9 | Cabo para Instrumento - Cabo de guitarra emborrachado com cachimbo em uma extremidade, com condutor de cobre de 1x24 AWG. Comprimento: 7 metros. Especificações técnicas: condutor interno de cobre estanhado, isolamento em PVC flexível, blindagem para proteção contra interferências, capacitância típica de 100 pF/m, resistência DC de condutor <0.08 ohms/m. Construção: condutor de cobre, isolamento em PVC, revestimento externo emborrachado, conectores P10 e cachimbo. Aplicações: conexão de instrumentos musicais (guitarra, baixo, teclado) a amplificadores, pedais e interfaces. Compatibilidade: adequado para equipamentos com conectores P10.
0713d2527fdc4e3f2fd19e4498ce0b9e | ACESSORIO_MUSICAL | cabos_audio | WIRECONEX | GUIEMS-03 | 52.9 | Cabo para Instrumento - Cabo de guitarra emborrachado, com condutor de cobre de 1x24 AWG. Comprimento: 3 metros. Especificações técnicas: condutor interno de cobre estanhado, isolamento em PVC flexível, blindagem para proteção contra interferências, capacitância típica de 100 pF/m, resistência DC de condutor <0.08 ohms/m. Construção: condutor de cobre, isolamento em PVC, revestimento externo emborrachado. Aplicações: conexão de instrumentos musicais (guitarra, baixo, teclado) a amplificadores, pedais e interfaces. Compatibilidade: adequado para equipamentos com conectores P10.
30a1b940152250ed7de3d48cec00889a | ACESSORIO_MUSICAL | cabos_audio | WIRECONEX | GUIEMS-05 | 70.6 | Cabo para Instrumento - Cabo de guitarra emborrachado, com condutor de cobre de 1x24 AWG. Comprimento: 5 metros. Especificações técnicas: condutor interno de cobre estanhado, isolamento em PVC flexível, blindagem para proteção contra interferências, capacitância típica de 100 pF/m, resistência DC de condutor <0.08 ohms/m. Construção: condutor de cobre, isolamento em PVC, revestimento externo emborrachado. Aplicações: conexão de instrumentos musicais (guitarra, baixo, teclado) a amplificadores, pedais e interfaces. Compatibilidade: adequado para equipamentos com conectores P10.
c0405e2808df6f8d32723e617cd2c7c9 | ACESSORIO_MUSICAL | cabos_audio | WIRECONEX | GUIEMS-07 | 90.4 | Cabo para Instrumento - Cabo de guitarra emborrachado, com condutor de cobre de 1x24 AWG. Comprimento: 7 metros. Especificações técnicas: condutor interno de cobre estanhado, isolamento em PVC flexível, blindagem para proteção contra interferências, capacitância típica de 100 pF/m, resistência DC de condutor <0.08 ohms/m. Construção: condutor de cobre, isolamento em PVC, revestimento externo emborrachado. Aplicações: conexão de instrumentos musicais (guitarra, baixo, teclado) a amplificadores, pedais e interfaces. Compatibilidade: adequado para equipamentos com conectores P10.
467b169923e75f0194d9d6b127d54b62 | ACESSORIO_MUSICAL | cabos_audio | WIRECONEX | GUITX-03 | 66 | Cabo para Instrumento Musical - Cabo para guitarra de 1 condutor, 24 AWG, com 3 metros de comprimento. Especificações técnicas: condutor interno de cobre estanhado, isolamento em PVC, blindagem trançada para reduzir ruído, revestimento externo em PVC flexível e resistente. Diâmetro externo aproximado: 6mm. Construção: condutor interno de cobre, isolamento em PVC, blindagem trançada em cobre, capa externa em PVC. Aplicações: conexão de guitarra, baixo e outros instrumentos musicais a amplificadores, pedais e interfaces de áudio. Compatibilidade: equipamentos com conectores P10 (TS ou TRS).
4e0c6205e0fb5fbfc57282b1247ff2fe | ACESSORIO_MUSICAL | cabos_audio | WIRECONEX | GUITX-05 | 90.6 | Cabo para Instrumento Musical - Cabo para guitarra de 1 condutor, 24 AWG, com 5 metros de comprimento. Especificações técnicas: condutor interno de cobre estanhado, isolamento em PVC, blindagem trançada para reduzir ruído, revestimento externo em PVC flexível e resistente. Diâmetro externo aproximado: 6mm. Construção: condutor interno de cobre, isolamento em PVC, blindagem trançada em cobre, capa externa em PVC. Aplicações: conexão de guitarra, baixo e outros instrumentos musicais a amplificadores, pedais e interfaces de áudio. Compatibilidade: equipamentos com conectores P10 (TS ou TRS).
57673f068557de808154973d7e8d2248 | ACESSORIO_MUSICAL | cabos_audio | WIRECONEX | GUITX-07 | 118.8 | Cabo para Instrumento Musical - Cabo para guitarra de 1 condutor, 24 AWG, com 7 metros de comprimento. Especificações técnicas: condutor interno de cobre estanhado, isolamento em PVC, blindagem trançada para reduzir ruído, revestimento externo em PVC flexível e resistente. Diâmetro externo aproximado: 6mm. Construção: condutor interno de cobre, isolamento em PVC, blindagem trançada em cobre, capa externa em PVC. Aplicações: conexão de guitarra, baixo e outros instrumentos musicais a amplificadores, pedais e interfaces de áudio. Compatibilidade: equipamentos com conectores P10 (TS ou TRS).
50133b9f8fa234d3d7dce9d31fb19e46 | ACESSORIO_MUSICAL | cabos_audio | WIRECONEX | GUITXC-03 | 68.1 | Cabo para Instrumento Musical - Cabo para guitarra de 1 condutor, 24 AWG, com 3 metros de comprimento, equipado com conectores P10 (6.35mm) macho em ambas as extremidades (cachimbo). Especificações técnicas: condutor interno de cobre estanhado, isolamento em PVC, blindagem trançada para reduzir ruído, revestimento externo em PVC flexível e resistente. Diâmetro externo aproximado: 6mm. Conectores: P10 macho (TS). Construção: condutor interno de cobre, isolamento em PVC, blindagem trançada em cobre, capa externa em PVC. Conectores metálicos. Aplicações: conexão de guitarra, baixo e outros instrumentos musicais a amplificadores, pedais e interfaces de áudio. Compatibilidade: equipamentos com entradas e saídas P10 (TS).
4c2aa5d24be2a970660a881cc4b81558 | ACESSORIO_MUSICAL | cabos_audio | WIRECONEX | GUITXC-05 | 90.6 | Cabo para Instrumento Musical - Cabo para guitarra de 1 condutor, 24 AWG, com 5 metros de comprimento, equipado com conectores P10 (6.35mm) macho em ambas as extremidades (cachimbo). Especificações técnicas: condutor interno de cobre estanhado, isolamento em PVC, blindagem trançada para reduzir ruído, revestimento externo em PVC flexível e resistente. Diâmetro externo aproximado: 6mm. Conectores: P10 macho (TS). Construção: condutor interno de cobre, isolamento em PVC, blindagem trançada em cobre, capa externa em PVC. Conectores metálicos. Aplicações: conexão de guitarra, baixo e outros instrumentos musicais a amplificadores, pedais e interfaces de áudio. Compatibilidade: equipamentos com entradas e saídas P10 (TS).
9f0277823e7f97a90adf9c61267409ee | ACESSORIO_MUSICAL | cabos_audio | WIRECONEX | GUITXC-07 | 115.5 | Cabo para Instrumento Musical - Cabo para guitarra de 1 condutor, 24 AWG, com 7 metros de comprimento, equipado com conectores P10 (6.35mm) macho em ambas as extremidades (cachimbo). Especificações técnicas: condutor interno de cobre estanhado, isolamento em PVC, blindagem trançada para reduzir ruído, revestimento externo em PVC flexível e resistente. Diâmetro externo aproximado: 6mm. Conectores: P10 macho (TS). Construção: condutor interno de cobre, isolamento em PVC, blindagem trançada em cobre, capa externa em PVC. Conectores metálicos. Aplicações: conexão de guitarra, baixo e outros instrumentos musicais a amplificadores, pedais e interfaces de áudio. Compatibilidade: equipamentos com entradas e saídas P10 (TS).
e6e8b99f8a42e08ef20c4c8c987d9d5b | EQUIPAMENTO_AUDIO | sistema_iem | WIRECONEX | HBN6 | 600 | Painel de patch para fones de ouvido - Conexão para múltiplos fones de ouvido. Especificações técnicas: Número de entradas: (precisa de especificação do fabricante); Tipo de conexão: (precisa de especificação do fabricante); Construção: (precisa de especificação do fabricante). Aplicações: Roteamento de sinal para fones de ouvido em estúdios e sistemas de áudio profissionais. Compatibilidade: Cabos e equipamentos com conectores correspondentes.
6f55ccbb1cc374481ac4c141825c8acb | EQUIPAMENTO_AUDIO | fone_monitor | WIRECONEX | HOS16 | 580 | Painel de conexões para fones de ouvido, projetado para distribuição e gerenciamento de sinais de áudio para múltiplos fones. Especificações técnicas: Conectores de saída: Tipicamente ¼" TRS (estéreo), número de saídas: variável (6, 8 ou 12 saídas é comum, dependendo do modelo), impedância de entrada/saída: pode variar, mas deve ser compatível com a maioria dos fones de ouvido (tipicamente 32 ohms a 600 ohms). Construção: Chassis em metal robusto, ideal para montagem em rack de 19", conectores de alta qualidade. Aplicações: Estúdios de gravação, broadcast, monitoramento em palco, e qualquer situação que requeira a distribuição de áudio para múltiplos fones de ouvido. Compatibilidade: Compatível com fones de ouvido com conectores TRS de ¼" e fontes de áudio com saídas balanceadas ou não balanceadas.
07d09a99d2dacbefbdc99e3520dab2af | ACESSORIO_MUSICAL | cabos_audio | WIRECONEX | PWC 3P 2,5 3M | 165.9 | Cabo de alimentação AC com plugue NBR (2P+T) e cabo PP de alta flexibilidade (3x2.5mm²) de 3 metros. Possui um conector fêmea IEC C13 (WC 3 FCA) e um conector macho IEC C14 (WC 3 FCB), permitindo conexões de passagem ou extensão. Adequado para fontes de alimentação de computadores, monitores, equipamentos de áudio e vídeo. Tensão de operação: até 250V. Corrente nominal: 16A.
e98a2890b4fa1bd66c5a5d20ce0ca312 | ACESSORIO_MUSICAL | cabos_audio | WIRECONEX | PWC 3P 2,5 5M | 222.6 | Cabo de alimentação AC com plugue NBR (2P+T) e cabo PP flexível (3x2.5mm²) de 5 metros. Inclui conectores IEC C13 fêmea (WC 3 FCA) e IEC C14 macho (WC 3 FCB), facilitando conexões em série ou a alimentação de equipamentos. Amplamente utilizado em fontes de alimentação, sistemas de áudio, vídeo e informática que exigem conexões robustas. Tensão de operação: até 250V. Corrente nominal: 16A.
b3493191e496d68f1e301c1237bb3b34 | ACESSORIO_MUSICAL | cabos_audio | WIRECONEX | PWC 3P 2,5 7M | 286.8 | Cabo de alimentação AC com plugue NBR (2P+T) e cabo PP robusto (3x2.5mm²) de 7 metros. Equipado com conectores IEC C13 fêmea (WC 3 FCA) e IEC C14 macho (WC 3 FCB), proporcionando versatilidade para conexões de energia. Ideal para alimentar uma variedade de equipamentos eletrônicos, incluindo fontes de alimentação de PCs, monitores e sistemas de áudio/vídeo. Tensão de operação: até 250V. Corrente nominal: 16A.
6a289aa0b6499b1f05a560c760eeabcf | ACESSORIO_MUSICAL | cabos_audio | WIRECONEX | PWC 3P 2,5 NBR 3M | 144.5 | Cabo de alimentação AC com plugue NBR (2P+T) e cabo de alta flexibilidade PP com 3 condutores de 2.5mm², com 3 metros de comprimento. Inclui um conector fêmea IEC C13 (WC 3 FCA) para conexão a equipamentos com entrada padrão. Ideal para conectar fontes de alimentação, monitores, computadores e outros dispositivos que requerem uma conexão AC segura e robusta. Tensão de operação: até 250V. Corrente nominal: 16A.
0d74d4237366036ec55d913bde41e13c | ACESSORIO_MUSICAL | cabos_audio | WIRECONEX | PWC 3P 2,5 NBR 5M | 208.7 | Cabo de alimentação AC com plugue NBR (2P+T) e cabo de alta flexibilidade PP com 3 condutores de 2.5mm², com 5 metros de comprimento. Equipado com um conector fêmea IEC C13 (WC 3 FCA) para conexão a uma ampla gama de equipamentos eletrônicos. Essencial para conectar fontes de alimentação, computadores, impressoras e periféricos em ambientes profissionais e domésticos. Tensão de operação: até 250V. Corrente nominal: 16A.
62a41519239380a246d40e7a14c1f75c | ACESSORIO_MUSICAL | cabos_audio | WIRECONEX | PWC 3P 2,5 NBR 7M | 272.9 | Cabo de alimentação AC com plugue NBR (2P+T) e cabo PP de alta flexibilidade com 3 condutores de 2.5mm², com 7 metros de comprimento. Inclui um conector fêmea IEC C13 (WC 3 FCA), permitindo a conexão segura a equipamentos como fontes de alimentação, monitores, impressoras e sistemas de áudio. Ideal para cenários que exigem maior alcance. Tensão de operação: até 250V. Corrente nominal: 16A.
ffaa34bd4a3c4b190f81453752d269b7 | EQUIPAMENTO_AUDIO | microfone_dinamico | WIRECONEX | VMA 15 | 182 | Microfone dinâmico de alto desempenho, concebido para captar áudio com clareza e robustez. Especificações técnicas: Resposta de frequência (valor estimado, podendo variar): 50Hz - 16kHz (faixa típica para microfones dinâmicos), sensibilidade: -54 dBV/Pa (valor típico), impedância de saída: 600 ohms (valor padrão), conector: XLR. Construção: Corpo em metal resistente, grade de aço para proteção da cápsula, acabamento durável. Aplicações: Instrumentos musicais, vocais, bateria, e amplificadores em aplicações de palco e estúdio. Compatibilidade: Compatível com a maioria das mesas de som, interfaces de áudio e sistemas de PA.
28bde80caf7ae485d6eb9433ce2d7ebc | EQUIPAMENTO_AUDIO | microfone_dinamico | WIRECONEX | VMA 57 | 499 | Microfone dinâmico para voz, projetado para uso profissional, com padrão polar cardioide. Especificações técnicas: Resposta de frequência otimizada para voz, tipicamente entre 50Hz e 15kHz (valor estimado, podendo variar), sensibilidade de -54 dBV/Pa (valor típico para microfones dinâmicos), impedância de saída de 600 ohms, conector XLR macho. Construção: Corpo em metal resistente (provavelmente liga de zinco ou alumínio), grade de aço para proteção da cápsula, acabamento em pintura eletrostática. Aplicações: Ideal para vocais em palco, ensaios, e aplicações de reforço de som ao vivo. Compatibilidade: Compatível com qualquer mesa de som ou interface de áudio que possua entrada XLR e alimentação phantom power (embora microfones dinâmicos não necessitem desta alimentação).
974bf657206bef3f1e21e2f64fe6f54c | EQUIPAMENTO_AUDIO | microfone_dinamico | WIRECONEX | VMA 58 | 499 | Microfone dinâmico para voz, profissional, com padrão polar cardioide e otimizado para reprodução vocal, com detalhe para a especificação '4U Dome (DRL) - 18 kHz', indicando um possível tratamento ou design específico para melhorar a clareza e presença da voz. Especificações técnicas: Resposta de frequência de 50Hz a 18kHz (valor estimado, podendo variar), sensibilidade de -54 dBV/Pa (valor típico para microfones dinâmicos), impedância de saída de 600 ohms, conector XLR macho. Construção: Corpo em metal resistente, grade de aço robusta para proteção da cápsula, acabamento em pintura eletrostática ou similar. Aplicações: Vocais principais e de apoio em palco, estúdios de ensaio e aplicações de reforço de som ao vivo, onde a clareza e a redução de ruído são cruciais. Compatibilidade: Compatível com mesas de som, interfaces de áudio e sistemas de PA que possuam entrada XLR.
37bdd0dd752f11c2037cf394cba3c417 | ACESSORIO_MUSICAL | cabos_audio | WIRECONEX | W30 | 490 | Cabo para Microfone Balanceado - Cabo para microfone balanceado, 100 metros. Especificações técnicas: condutores de cobre estanhado, bitola 24 AWG (típico), isolamento em PVC, blindagem trançada em cobre, revestimento externo em PVC flexível. Impedância característica: 110 ohms. Construção: condutores de cobre, isolamento em PVC, blindagem trançada em cobre, capa externa em PVC. Aplicações: conexão de microfones balanceados a mesas de som, interfaces de áudio e outros equipamentos de áudio profissional. Compatibilidade: equipamentos com conectores XLR (balanceados).
2e8766c1dd30962f5be77854c050184a | ACESSORIO_MUSICAL | cabos_audio | WIRECONEX | WC 06P 24AWG-J | 25.7 | Cabo Multipar - Cabo multipar com 6 pares de condutores, 24 AWG, com cada par individualmente encapado (jacketed). Especificações técnicas: condutores de cobre estanhado, bitola 24 AWG, isolamento em PVC para cada par, blindagem opcional, revestimento externo geral em PVC. Construção: condutores de cobre, isolamento em PVC (individual para cada par), blindagem opcional, capa externa em PVC. Aplicações: conexão de equipamentos, patch panels, sistemas de áudio multi-canal. Compatibilidade: diversos equipamentos com entradas e saídas balanceadas ou não balanceadas.
ce78578b46c0da2ff4a1599360b8ecb6 | ACESSORIO_MUSICAL | cabos_audio | WIRECONEX | WC 08P 24AWG-J | 34 | Cabo Multipar - Cabo multipar com 8 pares de condutores, 24 AWG, com cada par individualmente encapado (jacketed). Especificações técnicas: condutores de cobre estanhado, bitola 24 AWG, isolamento em PVC para cada par, blindagem opcional, revestimento externo geral em PVC. Construção: condutores de cobre, isolamento em PVC (individual para cada par), blindagem opcional, capa externa em PVC. Aplicações: conexão de equipamentos, patch panels, sistemas de áudio multi-canal. Compatibilidade: diversos equipamentos com entradas e saídas balanceadas ou não balanceadas.
62859def77a37f5732ddd66db26af292 | ACESSORIO_MUSICAL | cabos_audio | WIRECONEX | WC 124 | 675 | Cabo para Instrumento Musical - Cabo para instrumento super silencioso (noiseless) de 100 metros. Especificações técnicas: condutor interno de cobre estanhado, isolamento em PVC, blindagem dupla (trançada e espiral) para máxima rejeição de ruído, revestimento externo em PVC flexível e resistente. Diâmetro externo: 7mm aproximadamente. Capacitância baixa para melhor resposta de frequência. Construção: condutor interno de cobre, isolamento em PVC, blindagem dupla (trançada e espiral) em cobre, capa externa em PVC. Aplicações: conexões de instrumentos musicais em aplicações profissionais, estúdios e palcos, onde a qualidade do sinal é crítica. Compatibilidade: equipamentos com conectores P10 (TS ou TRS), XLR e outros.
7526fc6643f055698a9412b7ce667663 | ACESSORIO_MUSICAL | cabos_audio | WIRECONEX | WC 12P 24AWG-J | 45.7 | Cabo Multipar - Cabo multipar com 12 pares de condutores, 24 AWG, com cada par individualmente encapado (jacketed). Especificações técnicas: condutores de cobre estanhado, bitola 24 AWG, isolamento em PVC para cada par, blindagem opcional, revestimento externo geral em PVC. Construção: condutores de cobre, isolamento em PVC (individual para cada par), blindagem opcional, capa externa em PVC. Aplicações: conexão de equipamentos, patch panels, sistemas de áudio multi-canal. Compatibilidade: diversos equipamentos com entradas e saídas balanceadas ou não balanceadas.
e7329ecbd0383f3f0a9546fa322b8894 | ACESSORIO_MUSICAL | cabos_audio | WIRECONEX | WC 20P 24AWG-J | 72.4 | Cabo Multipar - Cabo multipar com 20 pares de condutores, 24 AWG, com cada par individualmente encapado (jacketed). Especificações técnicas: condutores de cobre estanhado, bitola 24 AWG, isolamento em PVC para cada par, blindagem opcional, revestimento externo geral em PVC. Construção: condutores de cobre, isolamento em PVC (individual para cada par), blindagem opcional, capa externa em PVC. Aplicações: conexão de equipamentos, patch panels, sistemas de áudio multi-canal. Compatibilidade: diversos equipamentos com entradas e saídas balanceadas ou não balanceadas.
0d277daa2b267b3c530a1f5f3f407e98 | ACESSORIO_MUSICAL | cabos_audio | WIRECONEX | WC 224 | 570 | Cabo para Microfone Balanceado - Cabo para microfone balanceado de 2 condutores, com 100 metros. Especificações técnicas: condutores de cobre estanhado, bitola 24 AWG, isolamento em PVC, blindagem trançada em cobre para rejeição de ruído, revestimento externo em PVC flexível. Impedância característica: 110 ohms. Construção: condutores de cobre, isolamento em PVC, blindagem trançada em cobre, capa externa em PVC. Aplicações: conexão de microfones balanceados a mesas de som, interfaces de áudio e outros equipamentos de áudio profissional. Compatibilidade: equipamentos com conectores XLR (balanceados).
51f7b558c6834799d1a9ea7008c3b3e2 | ACESSORIO_MUSICAL | cabos_audio | WIRECONEX | WC 224 COMM | 4.15 | Cabo para Instalação de Patch - Cabo para instalação de patch (2 condutores), 24 AWG, cor preta. Especificações técnicas: condutores de cobre estanhado, bitola 24 AWG, isolamento em PVC, blindagem opcional, revestimento externo em PVC. Construção: condutores de cobre, isolamento em PVC, blindagem opcional, capa externa em PVC. Aplicações: instalações fixas, patch panels, conexões internas de equipamentos. Compatibilidade: diversas aplicações, dependendo dos conectores utilizados.
749708c75dfcf5f8ac5d23dbfb79d722 | ACESSORIO_MUSICAL | cabos_audio | WIRECONEX | WC 224 PATCH | 3.3 | Cabo para Instalação de Patch - Cabo para instalação de patch (2 condutores), 24 AWG, cor cinza. Especificações técnicas: condutores de cobre estanhado, bitola 24 AWG, isolamento em PVC, blindagem opcional, revestimento externo em PVC. Construção: condutores de cobre, isolamento em PVC, blindagem opcional, capa externa em PVC. Aplicações: instalações fixas, patch panels, conexões internas de equipamentos. Compatibilidade: diversas aplicações, dependendo dos conectores utilizados.
b285e11ae18f8749bb0952246e2abf1e | ACESSORIO_MUSICAL | cabos_audio | WIRECONEX | WC 225 | 21.4 | Cabo para Caixa Acústica - Cabo para caixa acústica (2 condutores), seção transversal de 2 x 2.50mm². Especificações técnicas: condutores de cobre, isolamento em PVC, revestimento externo em PVC flexível. Construção: condutores de cobre, isolamento em PVC, capa externa em PVC. Aplicações: conexão de caixas acústicas a amplificadores. Compatibilidade: amplificadores e caixas acústicas com bornes de conexão adequados.
7597341c63bbc5dbd2df3732d4fa1f81 | ACESSORIO_MUSICAL | cabos_audio | WIRECONEX | WC 230 | 790 | Cabo para Microfone Profissional - Cabo para microfone profissional, 100 metros. Especificações técnicas: condutores de cobre estanhado, bitola 24 AWG (típico), isolamento em PVC, blindagem trançada em cobre, revestimento externo em PVC flexível e resistente. Impedância característica: 110 ohms. Construção: condutores de cobre, isolamento em PVC, blindagem trançada em cobre, capa externa em PVC. Aplicações: conexão de microfones balanceados em aplicações profissionais, estúdios e palcos. Compatibilidade: equipamentos com conectores XLR (balanceados).
43090db7e1445f4ea9bfc2b185c76765 | ACESSORIO_MUSICAL | cabos_audio | WIRECONEX | WC 28P 24AWG-J | 99.4 | Cabo Multipar - Cabo multipar com 28 pares de condutores, 24 AWG, com cada par individualmente encapado (jacketed). Especificações técnicas: condutores de cobre estanhado, bitola 24 AWG, isolamento em PVC para cada par, blindagem opcional, revestimento externo geral em PVC. Construção: condutores de cobre, isolamento em PVC (individual para cada par), blindagem opcional, capa externa em PVC. Aplicações: conexão de equipamentos, patch panels, sistemas de áudio multi-canal. Compatibilidade: diversos equipamentos com entradas e saídas balanceadas ou não balanceadas.
8831c65eeb1e081eea3794b052992fc6 | ACESSORIO_MUSICAL | cabos_audio | WIRECONEX | WC 325 AC | 31.9 | Cabo de Alimentação AC - Cabo PP (cabo de alimentação), 3 condutores, seção transversal de 3 x 2.50mm². Especificações técnicas: condutores de cobre, isolamento e revestimento externo em PVC flexível. Tensão nominal: 750V. Construção: condutores de cobre, isolamento em PVC, capa externa em PVC. Aplicações: alimentação de equipamentos de áudio, sistemas de som, etc. Compatibilidade: equipamentos que utilizam conectores IEC C13/C14 ou outros conectores de alimentação.
a51458c73a00dfeba90c5b690ce09eff | ACESSORIO_MUSICAL | cabos_audio | WIRECONEX | WC 340 AC | 42.1 | Cabo de Alimentação AC - Cabo PP (cabo de alimentação), 3 condutores, seção transversal de 3 x 4.00mm². Especificações técnicas: condutores de cobre, isolamento e revestimento externo em PVC flexível. Tensão nominal: 750V. Construção: condutores de cobre, isolamento em PVC, capa externa em PVC. Aplicações: alimentação de equipamentos de áudio com maior demanda de corrente, sistemas de som potentes, etc. Compatibilidade: equipamentos que utilizam conectores IEC C13/C14 ou outros conectores de alimentação.
3d3768c792c99b429ff5105c2f90a95a | ACESSORIO_MUSICAL | cabos_audio | WIRECONEX | WC 360 AC | 57.7 | Cabo de Alimentação AC - Cabo PP (cabo de alimentação), 3 condutores, seção transversal de 3 x 6.00mm². Especificações técnicas: condutores de cobre, isolamento e revestimento externo em PVC flexível. Tensão nominal: 750V. Construção: condutores de cobre, isolamento em PVC, capa externa em PVC. Aplicações: alimentação de equipamentos de áudio com alta demanda de corrente, amplificadores de potência, etc. Compatibilidade: equipamentos que utilizam conectores IEC C13/C14 ou outros conectores de alimentação.
39914cd95ab823294af2904d81e485c0 | ACESSORIO_MUSICAL | cabos_audio | WIRECONEX | WC 425 | 35.6 | Cabo para Caixa Acústica - Cabo para caixa acústica (4 condutores), seção transversal de 4 x 2.50mm². Especificações técnicas: condutores de cobre, isolamento em PVC, revestimento externo em PVC flexível. Construção: condutores de cobre, isolamento em PVC, capa externa em PVC. Aplicações: conexão de caixas acústicas a amplificadores, especialmente em sistemas estéreo ou bi-amplificados. Compatibilidade: amplificadores e caixas acústicas com bornes de conexão adequados.
78667e9c69b0022c4574effdc681b593 | ACESSORIO_MUSICAL | cabos_audio | WIRECONEX | WCI-BK 03 | 53.6 | Cabo para Instrumento - Cabo Tweed PROWIRE para instrumento, P10 x P10, com revestimento em tecido. Cor: Preto. Comprimento: 3 metros. Especificações técnicas: condutores de cobre OFC (Oxygen-Free Copper), blindagem espiralada, conectores P10 metálicos com contatos banhados a ouro, capacitância baixa para preservação do sinal. Construção: condutores de cobre, isolamento em PVC, revestimento em tecido tweed, conectores metálicos. Aplicações: conexão de instrumentos musicais (guitarra, baixo, teclado) a amplificadores, pedais e interfaces. Compatibilidade: equipamentos com conectores P10.
2bfa55e4dc6bb737ca5a215f4c1b29f8 | ACESSORIO_MUSICAL | cabos_audio | WIRECONEX | WCI-BK 05 | 70.4 | Cabo para Instrumento - Cabo Tweed PROWIRE para instrumento, P10 x P10, com revestimento em tecido. Cor: Preto. Comprimento: 5 metros. Especificações técnicas: condutores de cobre OFC (Oxygen-Free Copper), blindagem espiralada, conectores P10 metálicos com contatos banhados a ouro, capacitância baixa para preservação do sinal. Construção: condutores de cobre, isolamento em PVC, revestimento em tecido tweed, conectores metálicos. Aplicações: conexão de instrumentos musicais (guitarra, baixo, teclado) a amplificadores, pedais e interfaces. Compatibilidade: equipamentos com conectores P10.
f781c4b9157a32dbc3508f402d509608 | ACESSORIO_MUSICAL | cabos_audio | WIRECONEX | WCI-BK 07 | 87.2 | Cabo para Instrumento - Cabo Tweed PROWIRE para instrumento, P10 x P10, com revestimento em tecido. Cor: Preto. Comprimento: 7 metros. Especificações técnicas: condutores de cobre OFC (Oxygen-Free Copper), blindagem espiralada, conectores P10 metálicos com contatos banhados a ouro, capacitância baixa para preservação do sinal. Construção: condutores de cobre, isolamento em PVC, revestimento em tecido tweed, conectores metálicos. Aplicações: conexão de instrumentos musicais (guitarra, baixo, teclado) a amplificadores, pedais e interfaces. Compatibilidade: equipamentos com conectores P10.
a01c466fc5437edc3c05cc2b38c8863e | ACESSORIO_MUSICAL | cabos_audio | WIRECONEX | WCIC-BK 03 | 55.7 | Cabo para Instrumento - Cabo Tweed PROWIRE para instrumento, P10 para cachimbo, com revestimento em tecido. Cor: Preto. Comprimento: 3 metros. Especificações técnicas: condutores de cobre OFC (Oxygen-Free Copper), blindagem espiralada, conectores P10 e cachimbo metálicos com contatos banhados a ouro, capacitância baixa para preservação do sinal. Construção: condutores de cobre, isolamento em PVC, revestimento em tecido tweed, conectores metálicos. Aplicações: conexão de instrumentos musicais (guitarra, baixo, teclado) a amplificadores, pedais e interfaces. Compatibilidade: equipamentos com conectores P10.
9add3e09179569cc6a3ad770a6c8e780 | ACESSORIO_MUSICAL | cabos_audio | WIRECONEX | WCIC-BK 05 | 72.5 | Cabo para Instrumento - Cabo Tweed PROWIRE para instrumento, P10 para cachimbo, com revestimento em tecido. Cor: Preto. Comprimento: 5 metros. Especificações técnicas: condutores de cobre OFC (Oxygen-Free Copper), blindagem espiralada, conectores P10 e cachimbo metálicos com contatos banhados a ouro, capacitância baixa para preservação do sinal. Construção: condutores de cobre, isolamento em PVC, revestimento em tecido tweed, conectores metálicos. Aplicações: conexão de instrumentos musicais (guitarra, baixo, teclado) a amplificadores, pedais e interfaces. Compatibilidade: equipamentos com conectores P10.
a0c6a97aa40082b865de81fcbf8ce294 | ACESSORIO_MUSICAL | cabos_audio | WIRECONEX | WCIC-BK 07 | 89.3 | Cabo para Instrumento - Cabo Tweed PROWIRE para instrumento, P10 para cachimbo, com revestimento em tecido. Cor: Preto. Comprimento: 7 metros. Especificações técnicas: condutores de cobre OFC (Oxygen-Free Copper), blindagem espiralada, conectores P10 e cachimbo metálicos com contatos banhados a ouro, capacitância baixa para preservação do sinal. Construção: condutores de cobre, isolamento em PVC, revestimento em tecido tweed, conectores metálicos. Aplicações: conexão de instrumentos musicais (guitarra, baixo, teclado) a amplificadores, pedais e interfaces. Compatibilidade: equipamentos com conectores P10.
609862d6a5f1caa4b52c14fd5f2374d1 | ACESSORIO_MUSICAL | cabos_audio | WIRECONEX | WCIC-GG 03 | 55.7 | Cabo para Instrumento - Cabo Tweed PROWIRE para instrumento, P10 para cachimbo, com revestimento em tecido. Cor: Verde e Dourado. Comprimento: 3 metros. Especificações técnicas: condutores de cobre OFC (Oxygen-Free Copper), blindagem espiralada, conectores P10 e cachimbo metálicos com contatos banhados a ouro, capacitância baixa para preservação do sinal. Construção: condutores de cobre, isolamento em PVC, revestimento em tecido tweed, conectores metálicos. Aplicações: conexão de instrumentos musicais (guitarra, baixo, teclado) a amplificadores, pedais e interfaces. Compatibilidade: equipamentos com conectores P10.
1ba5bc1717dc96f20ff00f69e6e9a48a | ACESSORIO_MUSICAL | cabos_audio | WIRECONEX | WCIC-GG 05 | 72.5 | Cabo para Instrumento - Cabo Tweed PROWIRE para instrumento, P10 para cachimbo, com revestimento em tecido. Cor: Verde e Dourado. Comprimento: 5 metros. Especificações técnicas: condutores de cobre OFC (Oxygen-Free Copper), blindagem espiralada, conectores P10 e cachimbo metálicos com contatos banhados a ouro, capacitância baixa para preservação do sinal. Construção: condutores de cobre, isolamento em PVC, revestimento em tecido tweed, conectores metálicos. Aplicações: conexão de instrumentos musicais (guitarra, baixo, teclado) a amplificadores, pedais e interfaces. Compatibilidade: equipamentos com conectores P10.
9890f54f9d57b96ddda73b8374a3e620 | ACESSORIO_MUSICAL | cabos_audio | WIRECONEX | WCIC-GG 07 | 89.3 | Cabo para Instrumento - Cabo Tweed PROWIRE para instrumento, P10 para cachimbo, com revestimento em tecido. Cor: Verde e Dourado. Comprimento: 7 metros. Especificações técnicas: condutores de cobre OFC (Oxygen-Free Copper), blindagem espiralada, conectores P10 e cachimbo metálicos com contatos banhados a ouro, capacitância baixa para preservação do sinal. Construção: condutores de cobre, isolamento em PVC, revestimento em tecido tweed, conectores metálicos. Aplicações: conexão de instrumentos musicais (guitarra, baixo, teclado) a amplificadores, pedais e interfaces. Compatibilidade: equipamentos com conectores P10.
e94c8fc99d22d5414ada508afcca72b6 | ACESSORIO_MUSICAL | cabos_audio | WIRECONEX | WCIC-SV 03 | 55.7 | Cabo para Instrumento - Cabo Tweed PROWIRE para instrumento, P10 para cachimbo, com revestimento em tecido. Cor: Prata. Comprimento: 3 metros. Especificações técnicas: condutores de cobre OFC (Oxygen-Free Copper), blindagem espiralada, conectores P10 e cachimbo metálicos com contatos banhados a ouro, capacitância baixa para preservação do sinal. Construção: condutores de cobre, isolamento em PVC, revestimento em tecido tweed, conectores metálicos. Aplicações: conexão de instrumentos musicais (guitarra, baixo, teclado) a amplificadores, pedais e interfaces. Compatibilidade: equipamentos com conectores P10.
f67e580d5d9048f9097548a72a581868 | ACESSORIO_MUSICAL | cabos_audio | WIRECONEX | WCIC-SV 05 | 72.5 | Cabo para Instrumento - Cabo Tweed PROWIRE para instrumento, P10 para cachimbo, com revestimento em tecido. Cor: Prata. Comprimento: 5 metros. Especificações técnicas: condutores de cobre OFC (Oxygen-Free Copper), blindagem espiralada, conectores P10 e cachimbo metálicos com contatos banhados a ouro, capacitância baixa para preservação do sinal. Construção: condutores de cobre, isolamento em PVC, revestimento em tecido tweed, conectores metálicos. Aplicações: conexão de instrumentos musicais (guitarra, baixo, teclado) a amplificadores, pedais e interfaces. Compatibilidade: equipamentos com conectores P10.
da4484dadb6f6d185bdc105d82ce3740 | ACESSORIO_MUSICAL | cabos_audio | WIRECONEX | WCIC-SV 07 | 89.3 | Cabo para Instrumento - Cabo Tweed PROWIRE para instrumento, P10 para cachimbo, com revestimento em tecido. Cor: Prata. Comprimento: 7 metros. Especificações técnicas: condutores de cobre OFC (Oxygen-Free Copper), blindagem espiralada, conectores P10 e cachimbo metálicos com contatos banhados a ouro, capacitância baixa para preservação do sinal. Construção: condutores de cobre, isolamento em PVC, revestimento em tecido tweed, conectores metálicos. Aplicações: conexão de instrumentos musicais (guitarra, baixo, teclado) a amplificadores, pedais e interfaces. Compatibilidade: equipamentos com conectores P10.
fd36daab6e5e0f70464813ffe59cdf68 | ACESSORIO_MUSICAL | cabos_audio | WIRECONEX | WCI-GG 03 | 53.6 | Cabo para Instrumento - Cabo Tweed PROWIRE para instrumento, P10 x P10, com revestimento em tecido. Cor: Verde e Dourado. Comprimento: 3 metros. Especificações técnicas: condutores de cobre OFC (Oxygen-Free Copper), blindagem espiralada, conectores P10 metálicos com contatos banhados a ouro, capacitância baixa para preservação do sinal. Construção: condutores de cobre, isolamento em PVC, revestimento em tecido tweed, conectores metálicos. Aplicações: conexão de instrumentos musicais (guitarra, baixo, teclado) a amplificadores, pedais e interfaces. Compatibilidade: equipamentos com conectores P10.
6fc11fbe4594983fc25b9dd075303008 | ACESSORIO_MUSICAL | cabos_audio | WIRECONEX | WCI-GG 05 | 70.4 | Cabo para Instrumento - Cabo Tweed PROWIRE para instrumento, P10 x P10, com revestimento em tecido. Cor: Verde e Dourado. Comprimento: 5 metros. Especificações técnicas: condutores de cobre OFC (Oxygen-Free Copper), blindagem espiralada, conectores P10 metálicos com contatos banhados a ouro, capacitância baixa para preservação do sinal. Construção: condutores de cobre, isolamento em PVC, revestimento em tecido tweed, conectores metálicos. Aplicações: conexão de instrumentos musicais (guitarra, baixo, teclado) a amplificadores, pedais e interfaces. Compatibilidade: equipamentos com conectores P10.
e62cb6245f3a7304065b2033bcd964b1 | ACESSORIO_MUSICAL | cabos_audio | WIRECONEX | WCI-GG 07 | 87.2 | Cabo para Instrumento - Cabo Tweed PROWIRE para instrumento, P10 x P10, com revestimento em tecido. Cor: Verde e Dourado. Comprimento: 7 metros. Especificações técnicas: condutores de cobre OFC (Oxygen-Free Copper), blindagem espiralada, conectores P10 metálicos com contatos banhados a ouro, capacitância baixa para preservação do sinal. Construção: condutores de cobre, isolamento em PVC, revestimento em tecido tweed, conectores metálicos. Aplicações: conexão de instrumentos musicais (guitarra, baixo, teclado) a amplificadores, pedais e interfaces. Compatibilidade: equipamentos com conectores P10.
8b7c0dc378aa3384291c12253b366383 | ACESSORIO_MUSICAL | cabos_audio | WIRECONEX | WCI-SV 03 | 53.6 | Cabo para Instrumento - Cabo Tweed PROWIRE para instrumento, P10 x P10, com revestimento em tecido. Cor: Prata. Comprimento: 3 metros. Especificações técnicas: condutores de cobre OFC (Oxygen-Free Copper), blindagem espiralada, conectores P10 metálicos com contatos banhados a ouro, capacitância baixa para preservação do sinal. Construção: condutores de cobre, isolamento em PVC, revestimento em tecido tweed, conectores metálicos. Aplicações: conexão de instrumentos musicais (guitarra, baixo, teclado) a amplificadores, pedais e interfaces. Compatibilidade: equipamentos com conectores P10.
5344ab77acfbf6018bd1a6287b7fe0e5 | ACESSORIO_MUSICAL | cabos_audio | WIRECONEX | WCI-SV 05 | 70.4 | Cabo para Instrumento - Cabo Tweed PROWIRE para instrumento, P10 x P10, com revestimento em tecido. Cor: Prata. Comprimento: 5 metros. Especificações técnicas: condutores de cobre OFC (Oxygen-Free Copper), blindagem espiralada, conectores P10 metálicos com contatos banhados a ouro, capacitância baixa para preservação do sinal. Construção: condutores de cobre, isolamento em PVC, revestimento em tecido tweed, conectores metálicos. Aplicações: conexão de instrumentos musicais (guitarra, baixo, teclado) a amplificadores, pedais e interfaces. Compatibilidade: equipamentos com conectores P10.
0379bded1366a9f27a99f8dde9ae068d | ACESSORIO_MUSICAL | cabos_audio | WIRECONEX | WCI-SV 07 | 87.2 | Cabo para Instrumento - Cabo Tweed PROWIRE para instrumento, P10 x P10, com revestimento em tecido. Cor: Prata. Comprimento: 7 metros. Especificações técnicas: condutores de cobre OFC (Oxygen-Free Copper), blindagem espiralada, conectores P10 metálicos com contatos banhados a ouro, capacitância baixa para preservação do sinal. Construção: condutores de cobre, isolamento em PVC, revestimento em tecido tweed, conectores metálicos. Aplicações: conexão de instrumentos musicais (guitarra, baixo, teclado) a amplificadores, pedais e interfaces. Compatibilidade: equipamentos com conectores P10.
cb8df86d8b88715b9650002e92563d08 | EQUIPAMENTO_AUDIO | sistema_iem | WIRECONEX | WHASX2 | 2100 | Amplificador de fones de ouvido de 8 canais - Distribuição de sinal de áudio para múltiplos fones de ouvido. Especificações técnicas: Número de canais: 8; Ganho: (precisa de especificação do fabricante); Impedância de entrada/saída: (precisa de especificação do fabricante); Alimentação: (precisa de especificação do fabricante); Construção: (precisa de especificação do fabricante). Aplicações: Monitoração individual em estúdios de gravação, broadcasting, sonorização de eventos. Compatibilidade: Fones de ouvido com impedância adequada. Necessita de fonte de alimentação adequada (verificar especificações do fabricante).
aa9eccdce3b8121b693f958cb6b99d86 | EQUIPAMENTO_AUDIO | microfone_dinamico | XPRO | 329/ MCF 1 | 60.9 | Microfone dinâmico de mão - Microfone vocal com padrão polar cardioide e cabo XLR. Especificações técnicas: Tipo dinâmico, padrão polar cardioide, resposta de frequência 80Hz-12kHz, impedância de 600 ohms, sensibilidade -54dB ± 3dB. Construção: Corpo em metal, grade em aço, conector XLR macho. Aplicações: Vocais, karaokê, apresentações ao vivo, palestras. Compatibilidade: Amplificadores, mesas de som e interfaces de áudio com entrada XLR.
0c070c89551898887cf1ce7c0878d93c | EQUIPAMENTO_AUDIO | microfone_dinamico | XPRO | 473 / MCF 2 | 151.2 | Microfone dinâmico de mão com cabo XLR e cachimbo (CX MASTER). Especificações técnicas: Tipo: Dinâmico, Padrão polar: Cardioide, Resposta de frequência: 80Hz - 15kHz, Impedância: 600 Ohms, Sensibilidade: -54dB ± 3dB (0dB=1V/Pa at 1kHz), Conector: XLR macho, Cabo: 3 metros com conector XLR fêmea, Cachimbo: Plástico ABS. Construção: Corpo em metal resistente e grade em aço. Aplicações: Vocais, apresentações, karaokê. Compatibilidade: Mesas de som, amplificadores e sistemas de PA com entrada XLR.
0609ab24b5d4c8772b3be4048e2b9ab7 | EQUIPAMENTO_AUDIO | microfone_dinamico | XPRO | 562/ MCF 3 | 129.15 | Microfone dinâmico de mão com cabo XLR e cachimbo (CX MASTER). Especificações técnicas: Tipo: Dinâmico, Padrão polar: Cardioide, Resposta de frequência: 80Hz - 15kHz, Impedância: 600 Ohms, Sensibilidade: -54dB ± 3dB (0dB=1V/Pa at 1kHz), Conector: XLR macho, Cabo: 3 metros com conector XLR fêmea, Cachimbo: Plástico ABS. Construção: Corpo em metal resistente e grade em aço. Aplicações: Vocais, apresentações, karaokê. Compatibilidade: Mesas de som, amplificadores e sistemas de PA com entrada XLR.
b30752e1f26bed2f187383fce70ce65c | EQUIPAMENTO_AUDIO | microfone_dinamico | XPRO | 765/ MCF 4 | 134.4 | Microfone dinâmico de mão para vocais e uso geral com padrão polar cardioide. Especificações técnicas: Resposta de frequência de 80Hz a 12kHz, sensibilidade de -52dB ± 3dB (0dB=1V/Pa a 1kHz), impedância de saída de 600 Ohms ± 30% (a 1kHz). Construção: Corpo em plástico ABS resistente, grade em aço com filtro anti-pop integrado. Aplicações: Karaokê, palestras, vocais amadores, reforço sonoro em pequenos ambientes. Compatibilidade: Sistemas de PA com entrada P10 ou XLR, mesas de mixagem, amplificadores de microfone.
09572d0092a9f7b3a38aac21808e1991 | ACESSORIO_MUSICAL | caixa_bateria | XPRO | AC 1 | 101.85 | Automático de caixa - Mecanismo para acionamento das esteiras da caixa. Especificações técnicas: Mecanismo de alavanca para ligar/desligar as esteiras, ajuste de tensão das esteiras, compatível com caixas de bateria padrão. Construção: Metal cromado ou niquelado. Aplicações: Bateria acústica, substituição ou reparo do automático da caixa. Compatibilidade: Caixas de bateria padrão.
6918b1c47253aeadb25d48ae1b25eb56 | ACESSORIO_MUSICAL | suporte_instrumento | XPRO | AC PLUS | 196.35 | Automático de caixa XPRO, categoria hardware de bateria, modelo AC Plus. Especificações técnicas: Mecanismo para acionamento da esteira da caixa, com regulagem de tensão e ajuste fino. Construção: Metal resistente com acabamento cromado ou niquelado. Aplicações: Substituição ou upgrade do automático de caixa em baterias. Compatibilidade: Caixas de bateria padrão com furação compatível.
9b6aef4dc8aa8e4df8f064d2124e9063 | EQUIPAMENTO_AUDIO | mesa_analogica | XPRO | AD12 UX | 2173.5 | Mesa de mixagem analógica com 12 canais de entrada, marca XPRO, modelo AD12 UX. Especificações técnicas: 12 canais de entrada (combo XLR/TRS), 8 pré-amplificadores de microfone com phantom power 48V, equalizador de 3 bandas por canal, 2 auxiliares de envio, saídas principais XLR e TRS, saída para fone de ouvido, vumetro LED. Construção: Chassi em metal resistente, controles rotativos e deslizantes. Aplicações: Pequenos shows, ensaios, home studio. Compatibilidade: Microfones, instrumentos, equipamentos de áudio.
ea5b2b3f78acf836164869cfa9898dfe | EQUIPAMENTO_AUDIO | mesa_analogica | XPRO | AD8 UX | 1743 | Mesa de mixagem analógica com 8 canais de entrada, marca XPRO, modelo AD8 UX. Especificações técnicas: 8 canais de entrada (combo XLR/TRS), 4 pré-amplificadores de microfone com phantom power 48V, equalizador de 3 bandas por canal, 2 auxiliares de envio, saídas principais XLR e TRS, saída para fone de ouvido, vumetro LED. Construção: Chassi em metal resistente, controles rotativos e deslizantes. Aplicações: Pequenos shows, ensaios, home studio. Compatibilidade: Microfones, instrumentos, equipamentos de áudio.
c9184c3da328b98ce8bfad61941e3206 | INSTRUMENTO_PERCUSSAO | afuche | XPRO | AFUCHÉ | 165.9 | Afuché médio. Instrumento de percussão idiofone. Especificações técnicas: Tamanho médio, corpo cilíndrico em metal com ranhuras, esferas de metal presas por correntes. Construção: Corpo em metal, correntes em metal, esferas em metal. Aplicações: Música latina, MPB, samba e outros estilos musicais. Compatibilidade: Utilizado em conjunto com outros instrumentos de percussão.
7e907b4bd07a986266771a9baedb287b | INSTRUMENTO_PERCUSSAO | afuche | XPRO | AFUCHÉ GR | 194.25 | Afuché grande com corpo em madeira e esferas de metal. Especificações técnicas: Tamanho: Grande, Material do corpo: Madeira, Material das esferas: Aço ou alumínio, Dimensões aproximadas: 20cm de comprimento e 10cm de diâmetro. Construção: Madeira com acabamento natural e esferas em metal. Aplicações: Música latina, samba, MPB e percussão em geral. Compatibilidade: Músicos percussionistas.
1d9f33e20f75b9e6d004f8a3bbb64c3c | EQUIPAMENTO_SOM | coluna_vertical | XPRO | ARTOS 1200 | 10216.5 | SISTEMA DE PA PORTÁTIL EM COLUNA - Sistema de sonorização ativo e modular composto por um subwoofer de 12 polegadas e uma coluna com múltiplos drivers. Especificações técnicas: Tipo: Sistema de coluna modular ativo. Potência: 1200W (Pico). Componentes: 1 subwoofer de 12 polegadas na base, coluna com múltiplos drivers de médio-agudo (provavelmente 8x 3"). Amplificador: Classe-D. Mixer: Integrado com múltiplas entradas (combo XLR/P10) e streaming de áudio Bluetooth. DSP: Processamento digital com presets de equalização. Resposta de Frequência: Aproximadamente 40 Hz - 20 kHz. Dispersão: Horizontal ampla (tipicamente 120°). Construção: Gabinete do subwoofer em madeira ou polipropileno reforçado, coluna em alumínio ou plástico de alta resistência com sistema de montagem rápida. Aplicações: Apresentações ao vivo de pequeno e médio porte, DJs, eventos corporativos, igrejas e palestras. Compatibilidade: Microfones, instrumentos musicais, mixers externos e dispositivos móveis via Bluetooth.
629d16935f011d8ff4e0403f7faa4cea | EQUIPAMENTO_SOM | caixa_portatil | XPRO | B1 FORZA | 3176.25 | Sistema de som portátil - CAIXA DE SOM portátil vertical com subwoofer e bateria interna. Especificações técnicas: Potência: 250W RMS / 500W (programa). Componentes: 1x Subwoofer (provavelmente 8" ou 10"), 3x alto-falantes de médio-agudo (provavelmente 2.75" ou 3"). Bateria: Íon de lítio recarregável. Conectividade: Bluetooth, entradas P10/XLR, entrada auxiliar. Recursos: Mixer integrado com controles de volume por canal, EQ básico, possível TWS (True Wireless Stereo) para pareamento com outra unidade. Construção: Gabinete modular (base do sub + torre de satélites), construído em plástico ABS de alta resistência, alça na unidade do subwoofer para transporte. Aplicações: Músicos de rua, DJs móveis, palestras, eventos ao ar livre de pequeno porte, festas. Compatibilidade: Smartphones, tablets e notebooks via Bluetooth; microfones, violões e teclados via entradas físicas.
bdac34af8c65f085ec23244ae27d9659 | EQUIPAMENTO_AUDIO | mesa_analogica | XPRO | B4 LIVE | 498.75 | Mesa de som compacta de 4 canais para aplicações de áudio ao vivo (Modelo B4 LIVE). Especificações técnicas: 2 canais de entrada mono (XLR/P10 combo) com alimentação fantasma de +48V, 1 canal de entrada estéreo (P10), Equalizador de 2 bandas por canal (High e Low), Saída principal estéreo (P10), Saída para fones de ouvido (P10), Alimentação: 5V DC (USB). Construção: Gabinete em metal resistente. Aplicações: Apresentações ao vivo, bandas, igrejas, escolas. Compatibilidade: Microfones, instrumentos musicais, sistemas de PA.
3f4fbfb873fd74dc388805fdf52e695e | EQUIPAMENTO_AUDIO | mesa_analogica | XPRO | B6 LIVE | 687.75 | Mesa de som compacta de 6 canais para aplicações de áudio ao vivo (Modelo B6 LIVE). Especificações técnicas: 4 canais de entrada mono (XLR/P10 combo) com alimentação fantasma de +48V, 1 canal de entrada estéreo (P10), Equalizador de 3 bandas por canal (High, Mid e Low), Saída principal estéreo (P10), Saída para fones de ouvido (P10), Efeitos integrados (reverb, delay), Alimentação: 5V DC (USB). Construção: Gabinete em metal resistente. Aplicações: Apresentações ao vivo, bandas, igrejas, escolas. Compatibilidade: Microfones, instrumentos musicais, sistemas de PA.
0a720f3416089dfce88477433d669718 | INSTRUMENTO_PERCUSSAO | bateria_acustica | XPRO | BAT UPPER BLUE 20 | 3864 | Instrumento musical de percussão - Bateria acústica completa da série Upper, configuração com bumbo de 20". Especificações técnicas: Configuração: Bumbo 20"x16", Tom 10"x8", Tom 12"x9", Surdo 14"x14", Caixa 14"x5.5". Cascos: Poplar ou Basswood. Peles: Monofilme padrão de fábrica. Hardware: Estante de prato reta, estante de prato girafa, máquina de chimbal, estante de caixa, pedal de bumbo, banco. Ferragens cromadas com pés duplos. Construção: Cascos construídos com múltiplas folhas de madeira. Acabamento revestido em celuloide Sparkle na cor Azul (Blue Sparkle). Aros de aço Triple Flanged 1.6mm. Aplicações: Ideal para estudantes e músicos que preferem uma configuração mais compacta (fusion). Adequada para estudo, ensaios e apresentações em locais menores. Compatibilidade: Kit padrão compatível com pratos e peles de qualquer fabricante, de acordo com as medidas dos tambores. Pratos não inclusos.
306d6044de37fa7b004eaa2a625a77de | INSTRUMENTO_PERCUSSAO | bateria_acustica | XPRO | BAT UPPER BLUE 22 | 3864 | Instrumento musical de percussão - Bateria acústica completa da série Upper, configuração com bumbo de 22". Especificações técnicas: Configuração: Bumbo 22"x16", Tom 10"x8", Tom 12"x9", Surdo 16"x16", Caixa 14"x5.5". Cascos: Poplar ou Basswood. Peles: Monofilme padrão de fábrica. Hardware: Estante de prato reta, estante de prato girafa, máquina de chimbal, estante de caixa, pedal de bumbo, banco. Ferragens cromadas com pés duplos. Construção: Cascos construídos com múltiplas folhas de madeira. Acabamento revestido em celuloide Sparkle na cor Azul (Blue Sparkle). Aros de aço Triple Flanged 1.6mm. Aplicações: Ideal para estudantes, iniciantes e músicos intermediários. Adequada para estudo, ensaios e pequenas apresentações. Compatibilidade: Kit padrão compatível com pratos e peles de qualquer fabricante, de acordo com as medidas dos tambores. Pratos não inclusos.
92d5f71aa9e86f2ff9ddb9c10902a365 | INSTRUMENTO_PERCUSSAO | bateria_acustica | XPRO | BAT 118 STG | 3444 | Instrumento musical - Bateria Acústica compacta com configuração de 4 peças, ideal para crianças, espaços muito reduzidos ou como kit de viagem. Especificações técnicas: Configuração dos tambores: Bumbo 18"x16", Surdo de chão 14"x14", Tom 1 12"x9", Caixa 14"x5,5". Ferragens inclusas: 1 estante de prato reta, 1 máquina de chimbal, 1 estante de caixa, 1 pedal de bumbo, 1 banco. Construção: Cascos construídos em madeira Poplar, aros de aço Triple Flange 1.5mm, acabamento revestido na cor Vinho (Wine Red). Aplicações: Estudo para crianças, apartamentos, kit de ensaio compacto, gigs de rua. Compatibilidade: Compatível com qualquer prato de bateria padrão. Pratos geralmente não inclusos no kit básico.
f5d74ce729d7071a26867cd793f39464 | INSTRUMENTO_PERCUSSAO | bateria_acustica | XPRO | BAT 120 STG | 3444 | Instrumento musical - Bateria Acústica completa com configuração de 5 peças e bumbo de dimensão reduzida, ideal para espaços menores e estilos como jazz e fusion. Especificações técnicas: Configuração dos tambores: Bumbo 20"x16", Surdo de chão 14"x14", Tom 1 10"x8", Tom 2 12"x9", Caixa 14"x5,5". Ferragens inclusas: 1 estante de prato reta, 1 máquina de chimbal, 1 estante de caixa, 1 pedal de bumbo, 1 banco. Construção: Cascos construídos em madeira Poplar, aros de aço Triple Flange 1.5mm, acabamento revestido na cor Vinho (Wine Red). Aplicações: Estudo, ensaios, shows em palcos menores, jazz, fusion. Compatibilidade: Compatível com qualquer prato de bateria padrão. Pratos geralmente não inclusos no kit básico.
942bb5f7bb3d41f0bb9c07a83d1f512e | INSTRUMENTO_PERCUSSAO | bateria_acustica | XPRO | BAT 120 STG 3T | 4179 | Kit de bateria acústica - Bateria Acústica de 6 peças da linha Stage com bumbo de 20" e acabamento na cor vinho. Especificações técnicas: Configuração: 6 peças. Bumbo: 20"x16". Tons: 10"x8", 12"x9". Surdos: 14"x14", 16"x16". Caixa: 14"x5.5". Ferragens: Kit completo incluindo 2 estantes de prato, estante de caixa, máquina de chimbal, pedal de bumbo e banco. Pratos não inclusos. Construção: Cascos em madeira selecionada (padrão Birch/Basswood). Aros: Triple-flanged em aço. Acabamento: Revestimento celuloide ou laqueado na cor vinho. Aplicações: Performances ao vivo, estúdio de ensaio, gravações, para bateristas de nível intermediário. Compatibilidade: Compatível com peles e pratos de tamanho padrão do mercado para futuras personalizações.
a5e1e6d8cca089c1669bdc5712b70a41 | INSTRUMENTO_PERCUSSAO | bateria_acustica | XPRO | BAT 122 STG | 3444 | Instrumento musical - Bateria Acústica completa com configuração de 5 peças, ideal para iniciantes e estudantes. Especificações técnicas: Configuração dos tambores: Bumbo 22"x16", Surdo de chão 16"x16", Tom 1 12"x9", Tom 2 13"x10", Caixa 14"x5,5". Ferragens inclusas: 1 estante de prato reta, 1 máquina de chimbal, 1 estante de caixa, 1 pedal de bumbo, 1 banco. Construção: Cascos construídos em madeira Poplar, aros de aço Triple Flange 1.5mm, acabamento revestido na cor Vinho (Wine Red). Aplicações: Estudo, ensaios, pequenas apresentações. Compatibilidade: Compatível com qualquer prato de bateria padrão. Pratos geralmente não inclusos no kit básico.
98a1c146df1ebbae5a4d2295a9d468d0 | INSTRUMENTO_PERCUSSAO | bateria_acustica | XPRO | BAT 1220 UPPER | 3864 | Instrumento musical de percussão - Bateria acústica completa da série Upper, configuração com bumbo de 20". Especificações técnicas: Configuração: Bumbo 20"x16", Tom 10"x8", Tom 12"x9", Surdo 14"x14", Caixa 14"x5.5". Cascos: Poplar ou Basswood. Peles: Monofilme padrão de fábrica. Hardware: Estante de prato reta, estante de prato girafa, máquina de chimbal, estante de caixa, pedal de bumbo, banco. Ferragens cromadas com pés duplos. Construção: Cascos construídos com múltiplas folhas de madeira. Acabamento revestido em celuloide Sparkle na cor Vermelha (Red Sparkle). Aros de aço Triple Flanged 1.6mm. Aplicações: Ideal para estudantes e músicos que preferem uma configuração mais compacta (fusion). Adequada para estudo, ensaios e apresentações em locais menores. Compatibilidade: Kit padrão compatível com pratos e peles de qualquer fabricante, de acordo com as medidas dos tambores. Pratos não inclusos.
d2fb157f76ad458808c9a81028a758d7 | INSTRUMENTO_PERCUSSAO | bateria_acustica | XPRO | BAT 1222 UPPER | 3864 | Instrumento musical de percussão - Bateria acústica completa da série Upper, configuração com bumbo de 22". Especificações técnicas: Configuração: Bumbo 22"x16", Tom 10"x8", Tom 12"x9", Surdo 16"x16", Caixa 14"x5.5". Cascos: Poplar ou Basswood. Peles: Monofilme padrão de fábrica. Hardware: Estante de prato reta, estante de prato girafa, máquina de chimbal, estante de caixa, pedal de bumbo, banco. Ferragens cromadas com pés duplos. Construção: Cascos construídos com múltiplas folhas de madeira. Acabamento revestido em celuloide Sparkle na cor Vermelha (Red Sparkle). Aros de aço Triple Flanged 1.6mm. Aplicações: Ideal para estudantes, iniciantes e músicos intermediários. Adequada para estudo, ensaios e pequenas apresentações. Compatibilidade: Kit padrão compatível com pratos e peles de qualquer fabricante, de acordo com as medidas dos tambores. Pratos não inclusos.
68427c7a039f983b217e6629f3dce790 | INSTRUMENTO_PERCUSSAO | bateria_acustica | XPRO | BAT 1320 UPPER | 3864 | Instrumento musical de percussão - Bateria acústica completa da série Upper, configuração com bumbo de 20". Especificações técnicas: Configuração: Bumbo 20"x16", Tom 10"x8", Tom 12"x9", Surdo 14"x14", Caixa 14"x5.5". Cascos: Poplar ou Basswood. Peles: Monofilme padrão de fábrica. Hardware: Estante de prato reta, estante de prato girafa, máquina de chimbal, estante de caixa, pedal de bumbo, banco. Ferragens cromadas com pés duplos. Construção: Cascos construídos com múltiplas folhas de madeira. Acabamento revestido em celuloide Sparkle na cor Ouro (Satin Gold Sparkle). Aros de aço Triple Flanged 1.6mm. Aplicações: Ideal para estudantes e músicos que preferem uma configuração mais compacta (fusion). Adequada para estudo, ensaios e apresentações em locais menores. Compatibilidade: Kit padrão compatível com pratos e peles de qualquer fabricante, de acordo com as medidas dos tambores. Pratos não inclusos.
44882f56dcd2ce206925ef82b048041e | INSTRUMENTO_PERCUSSAO | bateria_acustica | XPRO | BAT 1320 UPPER + 16 | 4809 | Bateria acústica - Shell pack de 5 peças da série Upper com acabamento Sparkle Vermelho. Especificações técnicas: Configuração: Bumbo 20"x16", Tom 10"x8", Tom 12"x9", Surdo 16"x16", Caixa 14"x5.5". Peles de filme único. Aros Triple Flange de 1.6mm. Canoas individuais. Acompanha tom holder duplo para montagem nos tons e pés para o surdo. Construção: Cascos construídos em madeira Poplar ou Basswood, proporcionando um som equilibrado com bom ataque. Acabamento revestido em Sparkle Vermelho (Red Sparkle). Aplicações: Ideal para bateristas iniciantes e intermediários, para estudo, ensaios e pequenas apresentações. Compatibilidade: Kit tipo shell pack, requer aquisição separada de pratos, estantes de prato, máquina de chimbal, estante de caixa, pedal de bumbo e banco.
7af5d0d8e6b23b4885c7725aa1560388 | INSTRUMENTO_PERCUSSAO | bateria_acustica | XPRO | BAT 1320 UPPER + 16 | 4809 | Bateria acústica - Shell pack de 5 peças da série Upper com acabamento Sparkle Roxo. Especificações técnicas: Configuração: Bumbo 20"x16", Tom 10"x8", Tom 12"x9", Surdo 16"x16", Caixa 14"x5.5". Peles de filme único. Aros Triple Flange de 1.6mm. Canoas individuais. Acompanha tom holder duplo para montagem nos tons e pés para o surdo. Construção: Cascos construídos em madeira Poplar ou Basswood, proporcionando um som equilibrado com bom ataque. Acabamento revestido em Sparkle Roxo (Purple Sparkle). Aplicações: Ideal para bateristas iniciantes e intermediários, para estudo, ensaios e pequenas apresentações. Compatibilidade: Kit tipo shell pack, requer aquisição separada de pratos, estantes de prato, máquina de chimbal, estante de caixa, pedal de bumbo e banco.
ae67abddef86ccc8068da1e9991cd6ea | INSTRUMENTO_PERCUSSAO | bateria_acustica | XPRO | BAT 1320 UPPER + 16 | 4809 | Bateria acústica - Shell pack de 5 peças da série Upper com acabamento Sparkle Dourado. Especificações técnicas: Configuração: Bumbo 20"x16", Tom 10"x8", Tom 12"x9", Surdo 16"x16", Caixa 14"x5.5". Peles de filme único. Aros Triple Flange de 1.6mm. Canoas individuais. Acompanha tom holder duplo para montagem nos tons e pés para o surdo. Construção: Cascos construídos em madeira Poplar ou Basswood, proporcionando um som equilibrado com bom ataque. Acabamento revestido em Sparkle Dourado (Gold Sparkle). Aplicações: Ideal para bateristas iniciantes e intermediários, para estudo, ensaios e pequenas apresentações. Compatibilidade: Kit tipo shell pack, requer aquisição separada de pratos, estantes de prato, máquina de chimbal, estante de caixa, pedal de bumbo e banco.
6b524db02ad0a73844bda9358f7417e6 | INSTRUMENTO_PERCUSSAO | bateria_acustica | XPRO | BAT 1322 UPPER | 3864 | Instrumento musical de percussão - Bateria acústica completa da série Upper, configuração com bumbo de 22". Especificações técnicas: Configuração: Bumbo 22"x16", Tom 10"x8", Tom 12"x9", Surdo 16"x16", Caixa 14"x5.5". Cascos: Poplar ou Basswood. Peles: Monofilme padrão de fábrica. Hardware: Estante de prato reta, estante de prato girafa, máquina de chimbal, estante de caixa, pedal de bumbo, banco. Ferragens cromadas com pés duplos. Construção: Cascos construídos com múltiplas folhas de madeira. Acabamento revestido em celuloide Sparkle na cor Ouro (Satin Gold Sparkle). Aros de aço Triple Flanged 1.6mm. Aplicações: Ideal para estudantes, iniciantes e músicos intermediários. Adequada para estudo, ensaios e pequenas apresentações. Compatibilidade: Kit padrão compatível com pratos e peles de qualquer fabricante, de acordo com as medidas dos tambores. Pratos não inclusos.
0b9682336fd4ffdeb09d0a4a9d8cf66d | INSTRUMENTO_PERCUSSAO | bateria_acustica | XPRO | BAT 1322 UPPER + 16 | 4809 | Bateria acústica - Shell pack de 5 peças da série Upper com acabamento Sparkle Vermelho. Especificações técnicas: Configuração: Bumbo 22"x16", Tom 10"x8", Tom 12"x9", Surdo 16"x16", Caixa 14"x5.5". Peles de filme único. Aros Triple Flange de 1.6mm. Canoas individuais. Acompanha tom holder duplo para montagem nos tons e pés para o surdo. Construção: Cascos construídos em madeira Poplar ou Basswood, proporcionando um som mais grave e potente devido ao bumbo maior. Acabamento revestido em Sparkle Vermelho (Red Sparkle). Aplicações: Adequada para estilos musicais que demandam mais peso e volume, como rock e pop. Para estudo, ensaios e apresentações. Compatibilidade: Kit tipo shell pack, requer aquisição separada de pratos, estantes de prato, máquina de chimbal, estante de caixa, pedal de bumbo e banco.
2f273377a945ba46320315547ae2c75c | INSTRUMENTO_PERCUSSAO | bateria_acustica | XPRO | BAT 1322 UPPER + 16 | 4809 | Bateria acústica - Shell pack de 5 peças da série Upper com acabamento Sparkle Dourado. Especificações técnicas: Configuração: Bumbo 22"x16", Tom 10"x8", Tom 12"x9", Surdo 16"x16", Caixa 14"x5.5". Peles de filme único. Aros Triple Flange de 1.6mm. Canoas individuais. Acompanha tom holder duplo para montagem nos tons e pés para o surdo. Construção: Cascos construídos em madeira Poplar ou Basswood, proporcionando um som mais grave e potente devido ao bumbo maior. Acabamento revestido em Sparkle Dourado (Gold Sparkle). Aplicações: Adequada para estilos musicais que demandam mais peso e volume, como rock e pop. Para estudo, ensaios e apresentações. Compatibilidade: Kit tipo shell pack, requer aquisição separada de pratos, estantes de prato, máquina de chimbal, estante de caixa, pedal de bumbo e banco.
84c2d7e93a65dee13e1f06f60cf710f6 | INSTRUMENTO_PERCUSSAO | bateria_acustica | XPRO | BAT 1322 UPPER + 16 | 4809 | Bateria acústica - Shell pack de 5 peças da série Upper com acabamento Sparkle Roxo. Especificações técnicas: Configuração: Bumbo 22"x16", Tom 10"x8", Tom 12"x9", Surdo 16"x16", Caixa 14"x5.5". Peles de filme único. Aros Triple Flange de 1.6mm. Canoas individuais. Acompanha tom holder duplo para montagem nos tons e pés para o surdo. Construção: Cascos construídos em madeira Poplar ou Basswood, proporcionando um som mais grave e potente devido ao bumbo maior. Acabamento revestido em Sparkle Roxo (Purple Sparkle). Aplicações: Adequada para estilos musicais que demandam mais peso e volume, como rock e pop. Para estudo, ensaios e apresentações. Compatibilidade: Kit tipo shell pack, requer aquisição separada de pratos, estantes de prato, máquina de chimbal, estante de caixa, pedal de bumbo e banco.
466dd5747ba7d9e596a7b4a87b8327cc | INSTRUMENTO_PERCUSSAO | bateria_acustica | XPRO | BAT 1420 UPPER | 3864 | Instrumento musical de percussão - Bateria acústica completa da série Upper, configuração com bumbo de 20". Especificações técnicas: Configuração: Bumbo 20"x16", Tom 10"x8", Tom 12"x9", Surdo 14"x14", Caixa 14"x5.5". Cascos: Poplar ou Basswood. Peles: Monofilme padrão de fábrica. Hardware: Estante de prato reta, estante de prato girafa, máquina de chimbal, estante de caixa, pedal de bumbo, banco. Ferragens cromadas com pés duplos. Construção: Cascos construídos com múltiplas folhas de madeira. Acabamento revestido em celuloide Sparkle na cor Roxa (Purple Sparkle). Aros de aço Triple Flanged 1.6mm. Aplicações: Ideal para estudantes e músicos que preferem uma configuração mais compacta (fusion). Adequada para estudo, ensaios e apresentações em locais menores. Compatibilidade: Kit padrão compatível com pratos e peles de qualquer fabricante, de acordo com as medidas dos tambores. Pratos não inclusos.
c16c8d74d8f06026055627bcec2b9920 | INSTRUMENTO_PERCUSSAO | bateria_acustica | XPRO | BAT 1422 UPPER | 3864 | Instrumento musical de percussão - Bateria acústica completa da série Upper, configuração com bumbo de 22". Especificações técnicas: Configuração: Bumbo 22"x16", Tom 10"x8", Tom 12"x9", Surdo 16"x16", Caixa 14"x5.5". Cascos: Poplar ou Basswood. Peles: Monofilme padrão de fábrica. Hardware: Estante de prato reta, estante de prato girafa, máquina de chimbal, estante de caixa, pedal de bumbo, banco. Ferragens cromadas com pés duplos. Construção: Cascos construídos com múltiplas folhas de madeira. Acabamento revestido em celuloide Sparkle na cor Roxa (Purple Sparkle). Aros de aço Triple Flanged 1.6mm. Aplicações: Ideal para estudantes, iniciantes e músicos intermediários. Adequada para estudo, ensaios e pequenas apresentações. Compatibilidade: Kit padrão compatível com pratos e peles de qualquer fabricante, de acordo com as medidas dos tambores. Pratos não inclusos.
6e53aa80300d7ad117689b309e0db21d | INSTRUMENTO_PERCUSSAO | bateria_acustica | XPRO | BAT 218 STG | 3444 | Instrumento musical - Bateria Acústica compacta com configuração de 4 peças, ideal para crianças, espaços muito reduzidos ou como kit de viagem. Especificações técnicas: Configuração dos tambores: Bumbo 18"x16", Surdo de chão 14"x14", Tom 1 12"x9", Caixa 14"x5,5". Ferragens inclusas: 1 estante de prato reta, 1 máquina de chimbal, 1 estante de caixa, 1 pedal de bumbo, 1 banco. Construção: Cascos construídos em madeira Poplar, aros de aço Triple Flange 1.5mm, acabamento revestido na cor Preta (Black). Aplicações: Estudo para crianças, apartamentos, kit de ensaio compacto, gigs de rua. Compatibilidade: Compatível com qualquer prato de bateria padrão. Pratos geralmente não inclusos no kit básico.
b4351d74b4c6167bd8ab84b8221492f1 | INSTRUMENTO_PERCUSSAO | bateria_acustica | XPRO | BAT 220 STG | 3444 | Instrumento musical - Bateria Acústica completa com configuração de 5 peças e bumbo de dimensão reduzida, ideal para espaços menores e estilos como jazz e fusion. Especificações técnicas: Configuração dos tambores: Bumbo 20"x16", Surdo de chão 14"x14", Tom 1 10"x8", Tom 2 12"x9", Caixa 14"x5,5". Ferragens inclusas: 1 estante de prato reta, 1 máquina de chimbal, 1 estante de caixa, 1 pedal de bumbo, 1 banco. Construção: Cascos construídos em madeira Poplar, aros de aço Triple Flange 1.5mm, acabamento revestido na cor Preta (Black). Aplicações: Estudo, ensaios, shows em palcos menores, jazz, fusion. Compatibilidade: Compatível com qualquer prato de bateria padrão. Pratos geralmente não inclusos no kit básico.
78152893c2de7571f8210c325c8aa7b5 | INSTRUMENTO_PERCUSSAO | bateria_acustica | XPRO | BAT 220 STG 3T | 4179 | Kit de bateria acústica - Bateria Acústica de 6 peças da linha Stage com bumbo de 20" e acabamento na cor preta. Especificações técnicas: Configuração: 6 peças. Bumbo: 20"x16". Tons: 10"x8", 12"x9". Surdos: 14"x14", 16"x16". Caixa: 14"x5.5". Ferragens: Kit completo incluindo 2 estantes de prato, estante de caixa, máquina de chimbal, pedal de bumbo e banco. Pratos não inclusos. Construção: Cascos em madeira selecionada (padrão Birch/Basswood). Aros: Triple-flanged em aço. Acabamento: Revestimento celuloide ou laqueado na cor preta. Aplicações: Performances ao vivo, estúdio de ensaio, gravações, para bateristas de nível intermediário. Compatibilidade: Compatível com peles e pratos de tamanho padrão do mercado para futuras personalizações.
9e7b6fcd04613033bed64262c60c0f90 | INSTRUMENTO_PERCUSSAO | bateria_acustica | XPRO | BAT 222 STG | 3444 | Instrumento musical - Bateria Acústica completa com configuração de 5 peças, ideal para iniciantes e estudantes. Especificações técnicas: Configuração dos tambores: Bumbo 22"x16", Surdo de chão 16"x16", Tom 1 12"x9", Tom 2 13"x10", Caixa 14"x5,5". Ferragens inclusas: 1 estante de prato reta, 1 máquina de chimbal, 1 estante de caixa, 1 pedal de bumbo, 1 banco. Construção: Cascos construídos em madeira Poplar, aros de aço Triple Flange 1.5mm, acabamento revestido na cor Preta (Black). Aplicações: Estudo, ensaios, pequenas apresentações. Compatibilidade: Compatível com qualquer prato de bateria padrão. Pratos geralmente não inclusos no kit básico.
e6d8b6eab1c8a1f8a545e2a6528aae72 | INSTRUMENTO_PERCUSSAO | bateria_acustica | XPRO | BAT 318 STG | 3444 | Instrumento musical - Bateria Acústica compacta com configuração de 4 peças, ideal para crianças, espaços muito reduzidos ou como kit de viagem. Especificações técnicas: Configuração dos tambores: Bumbo 18"x16", Surdo de chão 14"x14", Tom 1 12"x9", Caixa 14"x5,5". Ferragens inclusas: 1 estante de prato reta, 1 máquina de chimbal, 1 estante de caixa, 1 pedal de bumbo, 1 banco. Construção: Cascos construídos em madeira Poplar, aros de aço Triple Flange 1.5mm, acabamento revestido na cor Vermelha (Red). Aplicações: Estudo para crianças, apartamentos, kit de ensaio compacto, gigs de rua. Compatibilidade: Compatível com qualquer prato de bateria padrão. Pratos geralmente não inclusos no kit básico.
30618614aeab1af1ef643e20490e7587 | INSTRUMENTO_PERCUSSAO | bateria_acustica | XPRO | BAT 320 STG | 3444 | Instrumento musical - Bateria Acústica completa com configuração de 5 peças e bumbo de dimensão reduzida, ideal para espaços menores e estilos como jazz e fusion. Especificações técnicas: Configuração dos tambores: Bumbo 20"x16", Surdo de chão 14"x14", Tom 1 10"x8", Tom 2 12"x9", Caixa 14"x5,5". Ferragens inclusas: 1 estante de prato reta, 1 máquina de chimbal, 1 estante de caixa, 1 pedal de bumbo, 1 banco. Construção: Cascos construídos em madeira Poplar, aros de aço Triple Flange 1.5mm, acabamento revestido na cor Vermelha (Red). Aplicações: Estudo, ensaios, shows em palcos menores, jazz, fusion. Compatibilidade: Compatível com qualquer prato de bateria padrão. Pratos geralmente não inclusos no kit básico.
115001b670729dd1dc8822f4a9c2939d | INSTRUMENTO_PERCUSSAO | bateria_acustica | XPRO | BAT 320 STG 3T | 4179 | Kit de bateria acústica - Bateria Acústica de 6 peças da linha Stage com bumbo de 20" e acabamento na cor vermelha. Especificações técnicas: Configuração: 6 peças. Bumbo: 20"x16". Tons: 10"x8", 12"x9". Surdos: 14"x14", 16"x16". Caixa: 14"x5.5". Ferragens: Kit completo incluindo 2 estantes de prato, estante de caixa, máquina de chimbal, pedal de bumbo e banco. Pratos não inclusos. Construção: Cascos em madeira selecionada (padrão Birch/Basswood). Aros: Triple-flanged em aço. Acabamento: Revestimento celuloide ou laqueado na cor vermelha. Aplicações: Performances ao vivo, estúdio de ensaio, gravações, para bateristas de nível intermediário. Compatibilidade: Compatível com peles e pratos de tamanho padrão do mercado para futuras personalizações.
10e4f8f354197f753d64d724bcc5aa48 | INSTRUMENTO_PERCUSSAO | bateria_acustica | XPRO | BAT 322 STG | 3444 | Instrumento musical - Bateria Acústica completa com configuração de 5 peças, ideal para iniciantes e estudantes. Especificações técnicas: Configuração dos tambores: Bumbo 22"x16", Surdo de chão 16"x16", Tom 1 12"x9", Tom 2 13"x10", Caixa 14"x5,5". Ferragens inclusas: 1 estante de prato reta, 1 máquina de chimbal, 1 estante de caixa, 1 pedal de bumbo, 1 banco. Construção: Cascos construídos em madeira Poplar, aros de aço Triple Flange 1.5mm, acabamento revestido na cor Vermelha (Red). Aplicações: Estudo, ensaios, pequenas apresentações. Compatibilidade: Compatível com qualquer prato de bateria padrão. Pratos geralmente não inclusos no kit básico.
4426e282e54ef0263d1b0f74f0c04802 | INSTRUMENTO_PERCUSSAO | bateria_acustica | XPRO | BAT 718 STG | 3570 | Bateria acústica completa - Kit de bateria compacto "Bop/Jazz" com bumbo de 18 polegadas e acabamento em madeira clara. Especificações técnicas: Configuração: Bumbo 18"x14", Tom 12"x8", Surdo de chão 14"x14", Caixa 14"x5.5". Cascos: Construídos em madeira tipo Poplar ou Basswood. Ferragens: Kit de ferragens completo incluindo 1 estante de prato reta, 1 máquina de chimbal, 1 estante de caixa, 1 pedal de bumbo, 1 banco e, frequentemente, um extensor de prato para montar no bumbo. Peles: Peles de filme simples, padrão de fábrica. Aros: Triple Flange de 1.6mm. Construção: Acabamento acetinado (Satin) ou laqueado que expõe os veios da madeira em tonalidade clara. Canoas e hardware cromados. Aplicações: Ideal para jazz, blues, e gêneros que pedem um som mais ressonante e agudo. Perfeita para espaços pequenos, gigs acústicos e estudo. Compatibilidade: Pratos não inclusos. Requer a aquisição de um kit de pratos (chimbal, ataque, condução) para uso completo.
4e7042b86ff56bdf18819348027010cc | INSTRUMENTO_PERCUSSAO | bateria_acustica | XPRO | BAT 720 STG | 3570 | Bateria acústica completa - Kit de bateria padrão "Fusion" com bumbo de 20 polegadas e acabamento em madeira clara. Especificações técnicas: Configuração: Bumbo 20"x16", Tons 10"x8" e 12"x9", Surdo de chão 14"x14", Caixa 14"x5.5". Cascos: Construídos em madeira tipo Poplar ou Basswood. Ferragens: Kit de ferragens completo incluindo 1 estante de prato reta, 1 estante de prato girafa, 1 máquina de chimbal, 1 estante de caixa, 1 pedal de bumbo e 1 banco. Peles: Peles de filme simples, padrão de fábrica. Aros: Triple Flange de 1.6mm. Construção: Acabamento acetinado (Satin) ou laqueado que expõe os veios da madeira em tonalidade clara. Canoas e hardware cromados. Aplicações: Ideal para estudantes e bateristas que buscam versatilidade. Adequada para gêneros como pop, fusion, funk e situações onde um som mais controlado é desejado. Compatibilidade: Pratos não inclusos. Requer a aquisição de um kit de pratos (chimbal, ataque, condução) para uso completo.
14aa9938d54478be6c5205199ec27463 | INSTRUMENTO_PERCUSSAO | bateria_acustica | XPRO | BAT 722 STG | 3570 | Bateria acústica completa - Kit de bateria padrão "Rock" com bumbo de 22 polegadas e acabamento em madeira clara. Especificações técnicas: Configuração: Bumbo 22"x16", Tons 10"x8" e 12"x9", Surdo de chão 16"x16", Caixa 14"x5.5". Cascos: Construídos em madeira tipo Poplar ou Basswood. Ferragens: Kit de ferragens completo incluindo 1 estante de prato reta, 1 estante de prato girafa, 1 máquina de chimbal, 1 estante de caixa, 1 pedal de bumbo e 1 banco. Peles: Peles de filme simples, padrão de fábrica. Aros: Triple Flange de 1.6mm. Construção: Acabamento acetinado (Satin) ou laqueado que expõe os veios da madeira em tonalidade clara. Canoas e hardware cromados. Aplicações: Ideal para estudantes, iniciantes e bateristas intermediários. Adequada para ensaios e pequenas apresentações em gêneros como rock, pop e funk. Compatibilidade: Pratos não inclusos. Requer a aquisição de um kit de pratos (chimbal, ataque, condução) para uso completo.
eec9abd0b7a5787233b1b8c4def8224e | INSTRUMENTO_PERCUSSAO | bateria_acustica | XPRO | BAT 818 STG | 3570 | Bateria acústica completa - Kit de bateria compacto "Bop/Jazz" com bumbo de 18 polegadas e acabamento em madeira escura. Especificações técnicas: Configuração: Bumbo 18"x14", Tom 12"x8", Surdo de chão 14"x14", Caixa 14"x5.5". Cascos: Construídos em madeira tipo Poplar ou Basswood. Ferragens: Kit de ferragens completo incluindo 1 estante de prato reta, 1 máquina de chimbal, 1 estante de caixa, 1 pedal de bumbo, 1 banco e, frequentemente, um extensor de prato para montar no bumbo. Peles: Peles de filme simples, padrão de fábrica. Aros: Triple Flange de 1.6mm. Construção: Acabamento acetinado (Satin) ou laqueado que expõe os veios da madeira em tonalidade escura (ex: nogueira, mogno). Canoas e hardware cromados. Aplicações: Ideal para jazz, blues, e gêneros que pedem um som mais ressonante e agudo. Perfeita para espaços pequenos, gigs acústicos e estudo. Compatibilidade: Pratos não inclusos. Requer a aquisição de um kit de pratos (chimbal, ataque, condução) para uso completo.
a0549dd5dcfddb5314931e9f66cea86a | INSTRUMENTO_PERCUSSAO | bateria_acustica | XPRO | BAT 820 STG | 3570 | Bateria acústica completa - Kit de bateria padrão "Fusion" com bumbo de 20 polegadas e acabamento em madeira escura. Especificações técnicas: Configuração: Bumbo 20"x16", Tons 10"x8" e 12"x9", Surdo de chão 14"x14", Caixa 14"x5.5". Cascos: Construídos em madeira tipo Poplar ou Basswood. Ferragens: Kit de ferragens completo incluindo 1 estante de prato reta, 1 estante de prato girafa, 1 máquina de chimbal, 1 estante de caixa, 1 pedal de bumbo e 1 banco. Peles: Peles de filme simples, padrão de fábrica. Aros: Triple Flange de 1.6mm. Construção: Acabamento acetinado (Satin) ou laqueado que expõe os veios da madeira em tonalidade escura (ex: nogueira, mogno). Canoas e hardware cromados. Aplicações: Ideal para estudantes e bateristas que buscam versatilidade. Adequada para gêneros como pop, fusion, funk e situações onde um som mais controlado é desejado. Compatibilidade: Pratos não inclusos. Requer a aquisição de um kit de pratos (chimbal, ataque, condução) para uso completo.
4bff140e325eb4b74d3bbf010584a834 | INSTRUMENTO_PERCUSSAO | bateria_acustica | XPRO | BAT 820 STG 3T | 4305 | Kit de bateria acústica - Bateria Acústica de 6 peças da linha Stage com bumbo de 20" e acabamento em madeira escura. Especificações técnicas: Configuração: 6 peças. Bumbo: 20"x16". Tons: 10"x8", 12"x9". Surdos: 14"x14", 16"x16". Caixa: 14"x5.5". Ferragens: 2x estantes de prato (1 reta, 1 girafa), 1x estante de caixa, 1x máquina de chimbal, 1x pedal de bumbo, 1x banco. Pratos não inclusos (padrão para kits intermediários). Construção: Cascos em madeira (provavelmente Birch ou Maple/Basswood blend). Aros: Triple-flanged de 1.6mm ou 2.0mm. Acabamento: Verniz ou laqueado em tom de madeira escura. Aplicações: Ensaios, gravações, apresentações ao vivo, para bateristas de nível intermediário a avançado. Compatibilidade: Compatível com peles e pratos de tamanho padrão do mercado.
781124fb844422db78209f7af18633b9 | INSTRUMENTO_PERCUSSAO | bateria_acustica | XPRO | BAT 822 STG | 3570 | Bateria acústica completa - Kit de bateria padrão "Rock" com bumbo de 22 polegadas e acabamento em madeira escura. Especificações técnicas: Configuração: Bumbo 22"x16", Tons 10"x8" e 12"x9", Surdo de chão 16"x16", Caixa 14"x5.5". Cascos: Construídos em madeira tipo Poplar ou Basswood. Ferragens: Kit de ferragens completo incluindo 1 estante de prato reta, 1 estante de prato girafa, 1 máquina de chimbal, 1 estante de caixa, 1 pedal de bumbo e 1 banco. Peles: Peles de filme simples, padrão de fábrica. Aros: Triple Flange de 1.6mm. Construção: Acabamento acetinado (Satin) ou laqueado que expõe os veios da madeira em tonalidade escura (ex: nogueira, mogno). Canoas e hardware cromados. Aplicações: Ideal para estudantes, iniciantes e bateristas intermediários. Adequada para ensaios e pequenas apresentações em gêneros como rock, pop e funk. Compatibilidade: Pratos não inclusos. Requer a aquisição de um kit de pratos (chimbal, ataque, condução) para uso completo.
94919a152f2c0c311852c6e6c3f987a6 | INSTRUMENTO_PERCUSSAO | bateria_acustica | XPRO | BAT AREIA 20 | 3570 | Bateria acústica completa - Kit de bateria padrão "Fusion" com bumbo de 20 polegadas e acabamento na cor Areia Sparkle. Especificações técnicas: Configuração: Bumbo 20"x16", Tons 10"x8" e 12"x9", Surdo de chão 14"x14", Caixa 14"x5.5". Cascos: Construídos em madeira tipo Poplar ou Basswood, com 6 a 8 folhas. Ferragens: Kit de ferragens completo incluindo 1 estante de prato reta, 1 estante de prato girafa, 1 máquina de chimbal, 1 estante de caixa, 1 pedal de bumbo e 1 banco. Peles: Peles de filme simples, padrão de fábrica. Aros: Triple Flange de 1.6mm. Construção: Acabamento em revestimento celuloide com efeito brilhante (Sparkle) na cor Areia (dourado/champagne). Canoas e hardware cromados. Aplicações: Ideal para estudantes e bateristas que buscam versatilidade. Adequada para gêneros como pop, fusion, funk e situações onde um som mais controlado é desejado. Compatibilidade: Pratos não inclusos. Requer a aquisição de um kit de pratos (chimbal, ataque, condução) para uso completo.
20882f4f48818fca61a965c58841dd41 | INSTRUMENTO_PERCUSSAO | bateria_acustica | XPRO | BAT AREIA 22 | 3570 | Bateria acústica completa - Kit de bateria padrão "Rock" com bumbo de 22 polegadas e acabamento na cor Areia Sparkle. Especificações técnicas: Configuração: Bumbo 22"x16", Tons 10"x8" e 12"x9", Surdo de chão 16"x16", Caixa 14"x5.5". Cascos: Construídos em madeira tipo Poplar ou Basswood, com 6 a 8 folhas. Ferragens: Kit de ferragens completo incluindo 1 estante de prato reta, 1 estante de prato girafa, 1 máquina de chimbal, 1 estante de caixa, 1 pedal de bumbo e 1 banco. Peles: Peles de filme simples, padrão de fábrica. Aros: Triple Flange de 1.6mm. Construção: Acabamento em revestimento celuloide com efeito brilhante (Sparkle) na cor Areia (dourado/champagne). Canoas e hardware cromados. Aplicações: Ideal para estudantes, iniciantes e bateristas intermediários. Adequada para ensaios e pequenas apresentações em gêneros como rock, pop e funk. Compatibilidade: Pratos não inclusos. Requer a aquisição de um kit de pratos (chimbal, ataque, condução) para uso completo.
0ae092ca44748d87f8941e32981e18f4 | INSTRUMENTO_PERCUSSAO | bateria_acustica | XPRO | BAT AZUL COB 20 | 3570 | Bateria acústica completa - Kit de bateria padrão "Fusion" com bumbo de 20 polegadas e acabamento na cor Azul Cobalto. Especificações técnicas: Configuração: Bumbo 20"x16", Tons 10"x8" e 12"x9", Surdo de chão 14"x14", Caixa 14"x5.5". Cascos: Construídos em madeira tipo Poplar ou Basswood, com 6 a 8 folhas. Ferragens: Kit de ferragens completo incluindo 1 estante de prato reta, 1 estante de prato girafa, 1 máquina de chimbal, 1 estante de caixa, 1 pedal de bumbo e 1 banco. Peles: Peles de filme simples, padrão de fábrica. Aros: Triple Flange de 1.6mm. Construção: Acabamento em revestimento celuloide na cor Azul Cobalto brilhante. Canoas e hardware cromados. Aplicações: Ideal para estudantes e bateristas que buscam versatilidade. Adequada para gêneros como pop, fusion, funk e situações onde um som mais controlado é desejado. Compatibilidade: Pratos não inclusos. Requer a aquisição de um kit de pratos (chimbal, ataque, condução) para uso completo.
e3f3696796d3b1e0a7859579bd4cfef7 | INSTRUMENTO_PERCUSSAO | bateria_acustica | XPRO | BAT AZUL COB 22 | 3570 | Bateria acústica completa - Kit de bateria padrão "Rock" com bumbo de 22 polegadas e acabamento na cor Azul Cobalto. Especificações técnicas: Configuração: Bumbo 22"x16", Tons 10"x8" e 12"x9", Surdo de chão 16"x16", Caixa 14"x5.5". Cascos: Construídos em madeira tipo Poplar ou Basswood, com 6 a 8 folhas. Ferragens: Kit de ferragens completo incluindo 1 estante de prato reta, 1 estante de prato girafa, 1 máquina de chimbal, 1 estante de caixa, 1 pedal de bumbo e 1 banco. Peles: Peles de filme simples, padrão de fábrica. Aros: Triple Flange de 1.6mm. Construção: Acabamento em revestimento celuloide na cor Azul Cobalto brilhante. Canoas e hardware cromados. Aplicações: Ideal para estudantes, iniciantes e bateristas intermediários. Adequada para ensaios e pequenas apresentações em gêneros como rock, pop e funk. Compatibilidade: Pratos não inclusos. Requer a aquisição de um kit de pratos (chimbal, ataque, condução) para uso completo.
806d631be278b70626a3e9aca8af788a | INSTRUMENTO_PERCUSSAO | bateria_acustica | XPRO | BAT LARANJA 20 | 3570 | Bateria acústica completa - Kit de bateria padrão "Fusion" com bumbo de 20 polegadas e acabamento na cor Laranja Sparkle. Especificações técnicas: Configuração: Bumbo 20"x16", Tons 10"x8" e 12"x9", Surdo de chão 14"x14", Caixa 14"x5.5". Cascos: Construídos em madeira tipo Poplar ou Basswood, com 6 a 8 folhas. Ferragens: Kit de ferragens completo incluindo 1 estante de prato reta, 1 estante de prato girafa, 1 máquina de chimbal, 1 estante de caixa, 1 pedal de bumbo e 1 banco. Peles: Peles de filme simples, padrão de fábrica. Aros: Triple Flange de 1.6mm. Construção: Acabamento em revestimento celuloide com efeito brilhante (Sparkle) na cor Laranja. Canoas e hardware cromados. Aplicações: Ideal para estudantes e bateristas que buscam versatilidade. Adequada para gêneros como pop, fusion, funk e situações onde um som mais controlado é desejado. Compatibilidade: Pratos não inclusos. Requer a aquisição de um kit de pratos (chimbal, ataque, condução) para uso completo.
db812fc6aef172404c3484c6802bbc9a | INSTRUMENTO_PERCUSSAO | bateria_acustica | XPRO | BAT LARANJA 22 | 3570 | Bateria acústica completa - Kit de bateria padrão "Rock" com bumbo de 22 polegadas e acabamento na cor Laranja Sparkle. Especificações técnicas: Configuração: Bumbo 22"x16", Tons 10"x8" e 12"x9", Surdo de chão 16"x16", Caixa 14"x5.5". Cascos: Construídos em madeira tipo Poplar ou Basswood, com 6 a 8 folhas. Ferragens: Kit de ferragens completo incluindo 1 estante de prato reta, 1 estante de prato girafa, 1 máquina de chimbal, 1 estante de caixa, 1 pedal de bumbo e 1 banco. Peles: Peles de filme simples, padrão de fábrica. Aros: Triple Flange de 1.6mm. Construção: Acabamento em revestimento celuloide com efeito brilhante (Sparkle) na cor Laranja. Canoas e hardware cromados. Aplicações: Ideal para estudantes, iniciantes e bateristas intermediários. Adequada para ensaios e pequenas apresentações em gêneros como rock, pop e funk. Compatibilidade: Pratos não inclusos. Requer a aquisição de um kit de pratos (chimbal, ataque, condução) para uso completo.
1bf1e86b16386e991ba94f784276c75a | ACESSORIO_MUSICAL | banco_teclado | XPRO | BC PLUS | 291.9 | Banco para Bateria - Assento ajustável para bateristas. Especificações técnicas: Altura ajustável entre 45cm e 60cm, assento acolchoado com diâmetro de 30cm a 35cm, estrutura com 3 pernas dobráveis. Construção: Assento em espuma de alta densidade revestido em courvin ou tecido, estrutura em aço com acabamento em pintura eletrostática. Aplicações: Para bateristas de todos os níveis, desde iniciantes até profissionais. Compatibilidade: Baterias acústicas e eletrônicas.
c232ad5c39cc7aab2410faf38fd605ac | ACESSORIO_MUSICAL | banco_teclado | XPRO | BC PRESSURE | 834.75 | Assento para baterista - Banco de bateria profissional com ajuste de altura pneumático e assento ergonômico tipo selim. Especificações técnicas: Tipo de ajuste de altura: Pneumático a gás, acionado por alavanca. Faixa de altura ajustável: 48 cm a 65 cm. Assento: Formato selim, construído com espuma de alta densidade. Dimensões do assento: aproximadamente 42 cm (largura) x 38 cm (profundidade). Capacidade de peso máxima: 120 kg. Construção: Base de tripé com pernas duplas reforçadas em aço cromado. Pés de borracha largos e antiderrapantes. Assento com revestimento em material sintético (courvin) de alta resistência. Ferragens cromadas com rosca de fixação robusta. Aplicações: Uso profissional por bateristas, percussionistas e tecladistas em estúdios, palcos e salas de estudo. Compatibilidade: Universal para qualquer set de bateria ou percussão. Pode incluir um encosto (backrest) removível, dependendo do kit.
d1287cf07731737a8b4896c72455f48a | ACESSORIO_MUSICAL | banco_teclado | XPRO | BC SELIM | 782.25 | Assento para baterista - Banco de bateria com assento em formato de selim para maior conforto ergonômico. Especificações técnicas: Formato do Assento: Selim (estilo motocicleta). Regulagem de Altura: Fuso de rosca (Spindle) para ajuste preciso e estável. Faixa de Altura: Aproximadamente 48 cm a 65 cm. Base: Ferragem dupla reforçada com 3 pés. Pés: Borracha antiderrapante de alta densidade. Construção: Assento acolchoado com espuma de alta densidade e revestimento em material sintético (courvin) resistente. Estrutura e base em aço cromado. Memória de altura (memory lock) para posicionamento rápido. Aplicações: Uso contínuo por bateristas e outros músicos (tecladistas, violoncelistas) que necessitam de um assento estável e ergonômico por longos períodos. Compatibilidade: Padrão universal para bateristas de todos os níveis.
daf300ab1810310e200a6e5814049cd8 | ACESSORIO_MUSICAL | banco_teclado | XPRO | BC STD | 252 | Banco para bateria com altura ajustável e assento acolchoado. Especificações técnicas: Altura máxima: 60 cm, Altura mínima: 45 cm, Assento redondo com diâmetro de 30 cm, Acolchoamento em espuma de alta densidade, Base com tripé duplo reforçado. Construção: Aço com acabamento cromado e assento em courvin. Aplicações: Bateria acústica e eletrônica. Compatibilidade: Bateristas de diversos tamanhos.
1800352578b90c00ec2b4c1b81da89ab | EQUIPAMENTO_SOM | caixa_ativa | XPRO | BCM12 | 2866.5 | Reforço sonoro para PA ou monitor de palco - CAIXA ACÚSTICA ATIVA DE 2 VIAS com woofer de 15 polegadas e driver de compressão de 1.75 polegadas, bi-amplificada. Especificações técnicas: Componentes: Woofer de 15 polegadas, Driver de compressão de Titânio de 1.75 polegadas. Potência: Estimada em 400-600W RMS (padrão para esta configuração). Resposta de Frequência: Aproximadamente 45 Hz - 20 kHz. SPL Máximo: Estimado em 125 dB. Entradas: 1x Combo XLR/P10 (Mic/Line), 1x entrada RCA estéreo. Saída: 1x XLR Mix Out para link. Controles: Níveis de entrada, EQ de 2 bandas (High/Low), Volume Master. Construção: Gabinete em polipropileno injetado, formato trapezoidal para uso como monitor. Grade de aço, alças laterais e superiores, copo para pedestal de 35mm. Aplicações: PA principal para DJs, bandas e eventos, monitor de palco, instalações em bares e casas de show. Compatibilidade: Mesas de som, microfones, instrumentos e players de áudio com saída de linha.
c8b80c4d2d7c5dc5dd860daa56ec05a5 | EQUIPAMENTO_SOM | caixa_ativa | XPRO | BCM15 | 3407.25 | Caixa de som ativa - Caixa Acústica Bi-amplificada de 2 vias de alta potência. Projetada para uso como PA principal ou monitor de alta performance. Especificações técnicas: Potência RMS: Estimada em 300W a 400W RMS. Componentes: 1x Woofer de 15 polegadas para graves e 1x Driver de compressão de Titânio com garganta de 1,75 polegadas para agudos. Resposta de Frequência: Aproximadamente 45Hz - 20kHz. Entradas: Tipicamente 1x XLR/P10 combo (Mic/Line), 1x RCA estéreo ou P2 auxiliar. Saídas: 1x XLR Link Out. Recursos: Módulo de amplificação separado para graves e agudos (bi-amplificado), DSP com presets de equalização (ex: Music, Live, Monitor), Bluetooth integrado para streaming de áudio. Construção: Gabinete em polímero injetado de alta resistência, tela de aço, alças de transporte, pontos de fly para suspensão e copo para pedestal de 35mm. Aplicações: DJs, bandas, eventos corporativos, igrejas, casas de show. Compatibilidade: Mesas de som, controladores de DJ, microfones, instrumentos, dispositivos com Bluetooth.
16225fb1e52805867b773019a1aa6ca7 | ACESSORIO_MUSICAL | baqueta | XPRO | BIG BAG | 144.9 | Porta-baquetas para bateria, acessório de armazenamento com capacidade para até 20 pares de baquetas. Especificações técnicas: Capacidade para 20 pares de baquetas, dimensões aproximadas de 45cm (altura) x 25cm (diâmetro), alça de transporte, fechamento com zíper. Construção: Nylon resistente com costuras reforçadas. Aplicações: Armazenamento e transporte de baquetas. Compatibilidade: Baquetas de diversos tamanhos e materiais.
22844c8364e9c545bb0c950187fa247a | ACESSORIO_MUSICAL | afinador | XPRO | BIG KEY PRATA | 60.9 | Chave de afinação para bateria - Chave com alavanca para ajuste das peles. Especificações técnicas: Construção em aço, formato ergonômico com alavanca, acabamento azul. Construção: Aço com alavanca emborrachada. Aplicações: Afinação de bateria. Compatibilidade: Parafusos de afinação padrão de bateria.
24b17d5d1e351db5a0134e8c449fe9d3 | ACESSORIO_MUSICAL | afinador | XPRO | BIG KEY PRATA | 60.9 | Chave de afinação para bateria - Chave com alavanca para ajuste das peles. Especificações técnicas: Construção em aço, formato ergonômico com alavanca, acabamento vermelho. Construção: Aço com alavanca emborrachada. Aplicações: Afinação de bateria. Compatibilidade: Parafusos de afinação padrão de bateria.
cc39958280620f2c9e63d6fc00daae39 | ACESSORIO_MUSICAL | afinador | XPRO | BIG KEY PRATA | 60.9 | Chave de afinação para bateria - Chave com alavanca para ajuste das peles. Especificações técnicas: Construção em aço, formato ergonômico com alavanca, acabamento prateado. Construção: Aço com alavanca emborrachada. Aplicações: Afinação de bateria. Compatibilidade: Parafusos de afinação padrão de bateria.
d1a58e920c90b91d828da1226d7ce0d4 | ACESSORIO_MUSICAL | afinador | XPRO | BIG KEY PRATA | 60.9 | Chave de afinação para bateria - Chave com alavanca para ajuste das peles. Especificações técnicas: Construção em aço, formato ergonômico com alavanca, acabamento dourado. Construção: Aço com alavanca emborrachada. Aplicações: Afinação de bateria. Compatibilidade: Parafusos de afinação padrão de bateria.
53c98a62e4dabb0f07280e075caedacb | ACESSORIO_MUSICAL | suporte_instrumento | XPRO | BO PLUS F | 54.6 | Borboleta de aperto fêmea para estantes e ferragens de bateria, pacote com 3 unidades. Especificações técnicas: Rosca fêmea padrão de 6mm ou 8mm (dependendo do modelo), corpo em metal com acabamento cromado. Construção: Corpo em liga de metal, rosca usinada com precisão. Aplicações: Fixação de pratos, toms, caixas e outros componentes de bateria em estantes e holders. Compatibilidade: Estantes de bateria com rosca macho de 6mm ou 8mm.
3c3495e6451deeaf29ab46e74e51c32b | ACESSORIO_MUSICAL | suporte_instrumento | XPRO | BO PLUS M | 54.6 | Borboleta de aperto macho para estantes e ferragens de bateria, pacote com 3 unidades. Especificações técnicas: Rosca macho padrão de 6mm ou 8mm (dependendo do modelo), corpo em metal com acabamento cromado. Construção: Corpo em liga de metal, rosca usinada com precisão. Aplicações: Fixação de pratos, toms, caixas e outros componentes de bateria em estantes e holders. Compatibilidade: Estantes de bateria com rosca fêmea de 6mm ou 8mm.
61040012da96a0fa9fab09c7f5e80c52 | EQUIPAMENTO_SOM | caixa_portatil | XPRO | BOXX 042 | 5197.5 | Sistema de som portátil tipo coluna - Sistema de P.A. ativo composto por um subwoofer de 15 polegadas e uma torre (coluna) com múltiplos alto-falantes de médio-agudo. Especificações técnicas: Subwoofer: 1x alto-falante de 15". Coluna satélite: tipicamente 6 a 8 alto-falantes de 3" ou 3.5". Amplificador: Classe D. Potência total (RMS/Pico): aproximadamente 800W / 1600W. Resposta de frequência do sistema: 40Hz - 20kHz. SPL máximo: ~128 dB. Mixer integrado: geralmente 2-4 canais com entradas combo XLR/P10, controles de volume, EQ e reverb. Conectividade: Bluetooth para streaming de áudio. Saídas: XLR Mix Out para linkar com outro sistema. Construção: Gabinete do subwoofer em madeira ou ABS de alta resistência. Coluna dividida em segmentos para fácil transporte e montagem. Design de encaixe sem necessidade de cabos entre os elementos da torre. Aplicações: Sonorização para DJs, bandas de pequeno formato, palestras, eventos corporativos e sociais em ambientes de pequeno e médio porte. Compatibilidade: Entradas combo aceitam sinais de microfone e de linha. A conectividade Bluetooth é compatível com smartphones, tablets e notebooks.
d15e11d20aa52ffbfb90ba40e222d4a0 | EQUIPAMENTO_SOM | coluna_vertical | XPRO | BOXX 06 | 7875 | Sistema de PA ativo em coluna - Conjunto de subwoofer ativo e caixa satélite em coluna. Especificações técnicas: Sistema composto por um subwoofer ativo de 18 polegadas e uma caixa satélite tipo coluna com múltiplos drivers (configuração exata não especificada, tipicamente 6 a 8 drivers de 3" ou 4"). Potência total do sistema não especificada (estimada entre 1000W e 2000W RMS, baseado em produtos similares do segmento). Amplificação Classe-D. DSP integrado com presets de EQ e proteção. Resposta de frequência (sistema): aproximadamente 40 Hz a 20 kHz. SPL Máximo: aproximadamente 125-130 dB. Conectividade: Entradas de linha (XLR/P10), possível entrada Bluetooth, saídas de link (XLR) e saída amplificada para a coluna (Speakon ou conector proprietário). Construção: Gabinete do subwoofer em compensado de madeira com pintura texturizada. Coluna em alumínio ou compósito. Inclui mastro para conexão da coluna ao subwoofer. Aplicações: Sonorização para DJs, bandas, eventos corporativos, palestras e apresentações musicais em locais de pequeno a médio porte. Compatibilidade: Fontes de áudio com saída de linha (mixers, controladores DJ), dispositivos Bluetooth (se aplicável).
0500bd635501b9923809fc35b5b2b330 | ACESSORIO_MUSICAL | suporte_instrumento | XPRO | BP 1 | 47.25 | Pé de Estante - Acessório para Bateria e Percussão, Borracha para Pé de Estante (Pacote com 3 unidades). Especificações técnicas: Borracha antiderrapante para pé de estante, diâmetro interno para encaixe de 20mm a 25mm, diâmetro externo de aproximadamente 30mm. Construção: Borracha resistente. Aplicações: Pés de estantes de bateria, pratos, teclados, etc., para evitar deslizamentos e proteger o piso. Compatibilidade: Estantes com pés de diâmetro compatível.
60810c1a106fbd65853d319a7593abb2 | EQUIPAMENTO_SOM | caixa_portatil | XPRO | BPP 252 | 1597.05 | Caixa de som portátil a bateria - Sistema de som autoamplificado e portátil, alimentado por bateria interna recarregável. Especificações técnicas: Potência: 400W (Pico). Componentes: 2x Alto-falantes de 5.25 polegadas. Bateria: Bateria interna de longa duração (autonomia varia com o uso, tipicamente 4-6 horas). Conectividade: Bluetooth, USB, Leitor de Cartão SD. Entradas: Pelo menos uma entrada para microfone (P10) e uma entrada auxiliar (P2). Funções Adicionais: Efeito de eco para o microfone, rádio FM. Construção: Gabinete em plástico injetado ou madeira com revestimento, design compacto com alça para transporte. Pode incluir iluminação LED rítmica. Aplicações: Festas, eventos ao ar livre, apresentações de rua (busking), karaokê, uso recreativo em geral. Compatibilidade: Reproduz áudio de smartphones e outros dispositivos via Bluetooth. Permite a conexão de microfone e fontes de áudio com fio.
24e73c14da43699f986ce0e6600a183b | EQUIPAMENTO_SOM | caixa_portatil | XPRO | BPP280 | 1585.5 | CAIXA DE SOM ATIVA PORTÁTIL - Sistema de PA portátil de 2 vias, alimentado por bateria, com reprodutor de mídia integrado. Especificações técnicas: Potência: 500W (Pico), ~150W RMS. Componentes: 2x Woofers de 8" + 1x Driver de compressão de 1". Resposta de Frequência: 65Hz - 18kHz. SPL Máximo: ~115 dB. Conectividade: Bluetooth, Leitor de USB/SD Card, Rádio FM. Entradas: 1x Microfone (P10), 1x Auxiliar (P2/RCA). Controles: Volume master, volume do microfone, echo, equalizador de 2 bandas (graves e agudos). Bateria: Interna recarregável de íon-lítio com autonomia de 3 a 5 horas, dependendo do uso. Construção: Gabinete em plástico injetado (ABS) de alta resistência, grade frontal de metal, alça retrátil e rodízios para transporte. Possui encaixe para pedestal de 35mm. Aplicações: Apresentações musicais de pequeno porte, eventos corporativos, palestras, festas e uso como amplificador para músicos de rua. Compatibilidade: Microfones dinâmicos, instrumentos com saída de linha, smartphones, tablets e notebooks via Bluetooth ou cabo.
ded48615fd304b6ac25122a4290ea755 | EQUIPAMENTO_AUDIO | mesa_analogica | XPRO | BX 06 | 1209.6 | Mesa de som analógica compacta - Categoria técnica de mixer de 6 canais para aplicações básicas. Especificações técnicas: Canais: 6 no total, tipicamente configurados como 2 canais mono (Mic/Line XLR/P10) e 2 canais estéreo (P10 L/R). Equalizador: EQ de 2 bandas (Agudos/Graves) nos canais mono. Phantom Power: +48V nos canais de microfone. Saídas: Main Mix (P10 L/R), Saída para Fones de Ouvido (P10) com controle de volume. Entradas/Saídas adicionais: RCA para CD/Tape. Construção: Chassi compacto em metal ou plástico de alta durabilidade, projetado para portabilidade. Controles rotativos (knobs). Aplicações: Ideal para podcasts com 1-2 pessoas, pequenas apresentações, sub-mixagem de teclados ou para home studios de entrada. Compatibilidade: Microfones, instrumentos, players de áudio e computadores (via entradas de linha).
64476ab800a9547af62c0cbfad48e61a | EQUIPAMENTO_AUDIO | mesa_analogica | XPRO | BX 08 | 1482.6 | Mesa de mixagem analógica com 8 canais de entrada, marca XPRO, modelo BX 08. Especificações técnicas: 8 canais de entrada (combo XLR/TRS), 4 pré-amplificadores de microfone com phantom power 48V, equalizador de 2 bandas por canal, 1 auxiliar de envio, saídas principais TRS, saída para fone de ouvido, controle de ganho individual por canal. Construção: Chassi em metal resistente, controles rotativos e deslizantes. Aplicações: Pequenos shows, ensaios, home studio, podcasting. Compatibilidade: Microfones, instrumentos, equipamentos de áudio.
02438ade3c42f69ec84c95f2ac38bd68 | ACESSORIO_MUSICAL | suporte_instrumento | XPRO | CAN CAIXA | 57.75 | Canoa para caixa de bateria - Conjunto de 3 canoas para caixa de bateria, utilizadas para fixar os aros e afinar a pele. Especificações técnicas: Material: Metal (geralmente aço ou zinco), acabamento cromado ou niquelado, furação padrão para fixação na caixa, dimensões variadas dependendo do modelo. Construção: Peça metálica com furação para parafusos de afinação e fixação no casco da caixa. Aplicações: Reposição ou substituição de canoas danificadas em caixas de bateria. Compatibilidade: Compatível com a maioria das caixas de bateria com furação padrão.
6b86d172b902c6bf9c6ec2bbc1deddce | ACESSORIO_MUSICAL | acessorio_musical | XPRO | CAN PLUS B | 68.25 | Kit de canoas para bumbo, modelo Can Plus B, composto por 3 unidades. Especificações técnicas: Distância entre furos de fixação: 38mm (valor padrão, pode variar), material: Metal (provavelmente liga de zinco ou aço). Construção: Corpo em metal fundido com acabamento cromado ou niquelado (especificação não clara, considerar modelo padrão cromado). Aplicações: Fixação de garras de bumbo ao corpo do tambor. Compatibilidade: Bumbos com furação compatível.
1afca3d999a6825e49556de568a60c2b | ACESSORIO_MUSICAL | acessorio_musical | XPRO | CAN PLUS T | 68.25 | Kit de canoas para tom tom, modelo Can Plus T, composto por 3 unidades. Especificações técnicas: Distância entre furos de fixação: 26mm (valor padrão, pode variar), material: Metal (provavelmente liga de zinco ou aço). Construção: Corpo em metal fundido com acabamento cromado ou niquelado (especificação não clara, considerar modelo padrão cromado). Aplicações: Fixação de aros de tom tom ao corpo do tambor. Compatibilidade: Tambores de tom tom com furação compatível.
2f2b69c388f4bc8a9725343a4cd76a27 | ACESSORIO_MUSICAL | acessorio_musical | XPRO | CAN STAGE | 68.25 | Kit de canoas para tom tom, modelo Can Stage, composto por 3 unidades. Especificações técnicas: Distância entre furos de fixação: 26mm (valor padrão, pode variar), material: Metal (provavelmente liga de zinco ou aço). Construção: Corpo em metal fundido com acabamento cromado ou niquelado (especificação não clara, considerar modelo padrão cromado). Aplicações: Fixação de aros de tom tom ao corpo do tambor. Compatibilidade: Tambores de tom tom com furação compatível.
8256699f4b1b06b5d35d452399abb5c1 | INSTRUMENTO_PERCUSSAO | bateria_acustica | XPRO | CB 1 | 126 | CANECA TORRE PARA BUMBO - ACESSÓRIO PARA BATERIA que eleva e posiciona os tons/surdos no bumbo. Especificações técnicas: Construída em metal resistente com acabamento cromado ou preto (variações podem existir). Rosca padrão para fixação de clamps e holders de tons, geralmente M8 ou M10. Altura ajustável através de parafusos de fixação. Construção: Metal resistente (aço ou alumínio) com tratamento anticorrosivo. Aplicações: Permite a montagem de tons e surdos diretamente no bumbo, economizando espaço no palco ou estúdio. Compatibilidade: Compatível com bumbos de diversos tamanhos (18", 20", 22", 24") e com a maioria dos clamps e holders de tons disponíveis no mercado.
2096b7fb0941f241dddbf12650bf54fa | ACESSORIO_MUSICAL | afinador | XPRO | CH. AFIN ALUMI - VERMELHA | 28.35 | Chave de afinação para bateria em alumínio anodizado, cor vermelha. Especificações Técnicas: Encaixe padrão quadrado de 5.5mm, corpo em alumínio. Construção: Alumínio anodizado para maior durabilidade. Aplicações: Afinação de parafusos de tensão de peles de bateria. Compatibilidade: Compatível com a maioria das baterias acústicas.
78c350a63fbd6b8be46a1ded2f9ef44c | ACESSORIO_MUSICAL | afinador | XPRO | CH. AFIN ALUMI - VERMELHA | 28.35 | Chave de afinação para bateria em alumínio anodizado, cor dourada. Especificações Técnicas: Encaixe padrão quadrado de 5.5mm, corpo em alumínio. Construção: Alumínio anodizado para maior durabilidade. Aplicações: Afinação de parafusos de tensão de peles de bateria. Compatibilidade: Compatível com a maioria das baterias acústicas.
b70dd0fbc99108a9a5483d1cf1cb1ce4 | ACESSORIO_MUSICAL | afinador | XPRO | CH. AFIN ALUMI - VERMELHA | 28.35 | Chave de afinação para bateria em alumínio anodizado, cor azul. Especificações Técnicas: Encaixe padrão quadrado de 5.5mm, corpo em alumínio. Construção: Alumínio anodizado para maior durabilidade. Aplicações: Afinação de parafusos de tensão de peles de bateria. Compatibilidade: Compatível com a maioria das baterias acústicas.
c1f25bf7e571a0c7367fb63a97389940 | ACESSORIO_MUSICAL | afinador | XPRO | CH. AFIN ALUMI - VERMELHA | 28.35 | Chave de afinação para bateria em alumínio anodizado, cor verde. Especificações Técnicas: Encaixe padrão quadrado de 5.5mm, corpo em alumínio. Construção: Alumínio anodizado para maior durabilidade. Aplicações: Afinação de parafusos de tensão de peles de bateria. Compatibilidade: Compatível com a maioria das baterias acústicas.
e341154e48c68f76c8bfcd8d299bb033 | ACESSORIO_MUSICAL | afinador | XPRO | CH. AFIN ALUMI - VERMELHA | 28.35 | Chave de afinação para bateria em alumínio anodizado, cor roxa. Especificações Técnicas: Encaixe padrão quadrado de 5.5mm, corpo em alumínio. Construção: Alumínio anodizado para maior durabilidade. Aplicações: Afinação de parafusos de tensão de peles de bateria. Compatibilidade: Compatível com a maioria das baterias acústicas.
d403ed3b885f48a3bb3bbf6787174e5f | ACESSORIO_MUSICAL | afinador | XPRO | CHAVE AFIN | 27.3 | Kit de chaves de afinação para bateria, composto por 3 peças. Especificações técnicas: Material em aço, dimensões aproximadas de 5cm x 3cm, encaixe padrão para parafusos de afinação de bateria. Construção: Aço estampado e dobrado, acabamento cromado ou niquelado. Aplicações: Afinação de bateria e outros instrumentos de percussão. Compatibilidade: Compatível com a maioria dos parafusos de afinação de bateria padrão.
df74de865d0301f8cb37f6a757d3fd78 | ACESSORIO_MUSICAL | afinador | XPRO | CHAVE AFIN PAC | 99.75 | Chave de afinação para bateria - Ferramenta para ajuste da tensão das peles da bateria. Especificações técnicas: Chave padrão para parafusos de afinação de bateria, pacote econômico com 20 unidades. Construção: Aço resistente. Aplicações: Afinação de tambores de bateria e outros instrumentos de percussão com parafusos de afinação padrão. Compatibilidade: Compatível com a maioria das baterias acústicas.
8bdbc98076f388fe2906f709c6a72911 | ACESSORIO_MUSICAL | suporte_instrumento | XPRO | CL 1 | 99.75 | Clamp universal - Suporte para fixação de instrumentos e acessórios de percussão. Especificações técnicas: Construção em metal resistente, abertura ajustável para diferentes diâmetros de tubos (tipicamente de 15mm a 35mm), trava de segurança com parafuso borboleta. Construção: Aço com acabamento cromado ou preto (dependendo do modelo específico). Aplicações: Fixação de pratos, estantes de bateria, microfones e outros acessórios em estantes e racks. Compatibilidade: Estantes de bateria com tubos de diâmetro compatível.
623a049ed6d84187fdeb070c8b2d4213 | ACESSORIO_MUSICAL | suporte_instrumento | XPRO | CLAMP ED10/100 | 89.25 | Clamp para rack de bateria - Fixador universal para tubos de 1 polegada (25.4mm) de diâmetro, utilizado para montar pratos, toms e outros acessórios em racks de bateria. Especificações técnicas: Diâmetro do tubo compatível: 1 polegada (25.4mm), material: liga de alumínio, acabamento: cromado ou preto (dependendo do modelo). Construção: Alumínio fundido com parafusos de aperto em aço. Aplicações: Racks de bateria, montagem de pratos, montagem de toms. Compatibilidade: Racks de bateria com tubos de 1 polegada.
123f82bbf9fc901b96e1e7a293100329 | EQUIPAMENTO_SOM | caixa_portatil | XPRO | CO 02 | 4935 | Sistema de som portátil tipo coluna - Sistema de P.A. ativo composto por um subwoofer de 12 polegadas e uma torre (coluna) com múltiplos alto-falantes de médio-agudo. Especificações técnicas: Subwoofer: 1x alto-falante de 12". Coluna satélite: tipicamente 4 a 6 alto-falantes de 2.75" ou 3". Amplificador: Classe D. Potência total (RMS/Pico): aproximadamente 600W / 1200W. Resposta de frequência do sistema: 45Hz - 20kHz. SPL máximo: ~125 dB. Mixer integrado: 2-4 canais com entradas combo XLR/P10, controles de volume e EQ. Conectividade: Bluetooth para streaming de áudio. Saídas: XLR Mix Out para linkar com outro sistema. Construção: Gabinete do subwoofer em madeira ou ABS. Coluna dividida em segmentos de encaixe para ajuste de altura e fácil transporte. Geralmente inclui bolsa para transporte dos componentes da torre. Aplicações: Sonorização de alta clareza para músicos solo, duos, palestras, cerimônias e eventos corporativos em ambientes de pequeno porte. Compatibilidade: Entradas combo aceitam sinais de microfone e de linha. A conectividade Bluetooth é compatível com smartphones, tablets e notebooks.
cd3ac32a4f1b756b213db80247cc6a1b | INSTRUMENTO_PERCUSSAO | caixa_bateria | XPRO | COMBO DEP 01 COM ESTANTE | 2546.25 | PAD DE PERCUSSÃO ELETRÔNICA - Módulo de percussão eletrônica tipo Octapad com estante dedicada. Especificações técnicas: Pads: 8 pads de borracha sensíveis à velocidade. Sons/Kits: Módulo com aproximadamente 30 kits de bateria/percussão e mais de 250 sons integrados. Entradas: 2x entradas para pedais externos (kick e hi-hat control). Saídas: 2x Saída de áudio L/R (P10), 1x Saída para fones de ouvido (P10 estéreo), MIDI OUT (5 pinos DIN). Recursos: Metrônomo integrado, funções de gravação simples. Estante: Modelo SPD-100 (ou similar) com pernas duplas, ajuste de altura e inclinação. Construção: Corpo do pad em plástico ABS de alta resistência. Estante em aço cromado ou com pintura preta. Aplicações: Expansão de set de bateria acústica, performance de percussão eletrônica ao vivo, estudo de bateria em apartamentos, disparo de samples. Compatibilidade: Conecta-se a mesas de som, amplificadores ou interfaces de áudio via saídas P10. Compatível com pedais de bumbo e hi-hat padrão do mercado.
61198aa8daef65629c5e8c16ab37e77a | INSTRUMENTO_PERCUSSAO | agogô | XPRO | COW BELL 4" | 82.95 | Sino (Cowbell) de percussão com tamanho de 4 polegadas. Especificações técnicas: Tamanho de 4 polegadas (aproximadamente 10cm de comprimento), material em aço com espessura de 1.5mm (estimada). Construção: Aço soldado com acabamento pintado ou niquelado. Aplicações: Percussão em geral, bateria, efeitos sonoros. Compatibilidade: Pode ser montado em suportes de bateria padrão (3/8") com garras ou parafusos.
3211825952debd84ce346dee212a7e27 | INSTRUMENTO_PERCUSSAO | agogô | XPRO | COW BELL 5" | 82.95 | Sino (Cowbell) de percussão com tamanho de 5 polegadas. Especificações técnicas: Tamanho de 5 polegadas (aproximadamente 12.7cm de comprimento), material em aço com espessura de 1.5mm (estimada). Construção: Aço soldado com acabamento pintado ou niquelado. Aplicações: Percussão em geral, bateria, efeitos sonoros. Compatibilidade: Pode ser montado em suportes de bateria padrão (3/8") com garras ou parafusos.
e9a0ea9489765d01d4eca85dc98c1433 | INSTRUMENTO_PERCUSSAO | agogô | XPRO | COW BELL 6" | 93.45 | Bloco sonoro (cowbell) de percussão com 6 polegadas. Especificações técnicas: Tamanho: 6 polegadas (aproximadamente 15,24 cm). Material: Aço. Acabamento: Pintura ou revestimento resistente (cor pode variar). Construção: Peça única de aço moldado com abertura para fixação. Aplicações: Percussão em diversos estilos musicais, efeitos sonoros. Compatibilidade: Hastes de bateria/percussão com diâmetro padrão (3/8" ou 9,5mm).
00c1bbe0ac539de3df06e0a69a6053c3 | ACESSORIO_MUSICAL | suporte_instrumento | XPRO | CPR 4/ 44 | 84 | Clamp para rack de bateria, da categoria de ferragens para bateria, projetado para tubos de 44mm de diâmetro. Especificações técnicas: Diâmetro interno do clamp: 44mm, material: metal cromado ou pintado, peso aproximado: 300g. Construção: Construído em metal resistente com parafusos de fixação. Aplicações: Fixação de pratos, toms e outros acessórios em racks de bateria com tubos de 44mm. Compatibilidade: Racks de bateria com tubos de 44mm de diâmetro.
c47e29f2c1205ccb501ab734cf5043af | ACESSORIO_MUSICAL | suporte_instrumento | XPRO | CT 1 | 70.35 | Suporte para fixação de tom de bateria em estantes de prato ou outros suportes. Especificações técnicas: Construção em metal cromado, diâmetro do tubo de encaixe de 22.2mm (7/8"), borboleta de aperto para ajuste de altura e ângulo. Construção: Metal resistente com acabamento cromado. Aplicações: Fixação de tons de bateria, expansão de kits de bateria. Compatibilidade: Compatível com estantes de prato e outros suportes com encaixe de 22.2mm.
26bb21844eb7f6dc1555147fad705279 | INSTRUMENTO_PERCUSSAO | caixa_bateria | XPRO | CX 1 | 712.95 | Instrumento de percussão - Caixa de bateria acústica tipo Piccolo com alta afinação e resposta rápida. Especificações técnicas: Diâmetro: 14 polegadas (35.56 cm). Profundidade: 3.5 polegadas (8.89 cm). Afinações: 8 afinações duplas. Aros: Triple Flanged de 1.6mm em aço. Esteira: 20 fios em aço carbono. Peles: Batedeira porosa e resposta transparente. Construção: Casco em aço com acabamento cromado, canoas individuais e parafusos de afinação em aço, automático da esteira com acionamento lateral. Aplicações: Caixa principal ou secundária para estilos que exigem um som agudo e cortante como funk, reggae, pop, ou como caixa de efeitos. Compatibilidade: Compatível com qualquer estante de caixa padrão para baterias acústicas e setups de percussão.
a2938b17fd97e76715d8d829ab2db260 | INSTRUMENTO_PERCUSSAO | caixa_bateria | XPRO | CX 3 | 919.8 | Instrumento de percussão - Caixa de bateria acústica com sonoridade versátil e controlada. Especificações técnicas: Dimensões: 14 polegadas de diâmetro x 6.5 polegadas de profundidade. Número de afinações: 10 parafusos por lado (padrão para esta categoria). Esteira: 20 fios de aço carbono. Peles: Batedeira porosa (coated) e resposta transparente (snare side). Construção: Casco construído com múltiplas folhas (provavelmente 6 ou 8 ply) de madeira Birch. Aros Triple Flanged em aço de 2.3mm. Canoas (lugs) individuais ou duplas em metal cromado. Automático da esteira com acionamento lateral. Aplicações: Caixa principal para kits de bateria em estúdio ou ao vivo. A madeira Birch é conhecida por seus graves e agudos pronunciados com médios controlados, ideal para Rock, Pop, Funk e gravações. A profundidade de 6.5" oferece volume, corpo e "punch". Compatibilidade: Montável em qualquer estante de caixa padrão. Compatível com todas as marcas de peles de 14 polegadas.
d2da705f6634a0a81000ac19ca422f51 | EQUIPAMENTO_SOM | coluna_vertical | XPRO | CX 304R | 2577.75 | CAIXA ACÚSTICA TIPO COLUNA (ARRAY) - Sistema de som passivo tipo coluna vertical (line array) para alta inteligibilidade vocal e cobertura sonora uniforme. Especificações técnicas: Potência: 240W RMS / 480W Programa. Componentes: 4x Alto-falantes de 3 polegadas com cones de celulose e ímãs de neodímio. Impedância Nominal: 8 Ohms. Resposta de Frequência: 150Hz - 20kHz. Dispersão sonora: 120° Horizontal x 30° Vertical. Conectores: 2x Speakon NL4 (paralelos). Construção: Gabinete em alumínio extrudado com acabamento em pintura eletrostática preta, tela de proteção em aço perfurado. Inclui suporte para montagem em parede ou pedestal. Aplicações: Igrejas, auditórios, teatros, centros de convenções, música ambiente em bares e restaurantes. Ideal para uso em conjunto com subwoofers. Compatibilidade: Requer amplificador de potência externo com capacidade de 240-480W RMS em 8 Ohms e, preferencialmente, um processador de áudio (DSP) para otimização da resposta de frequência.
6eccac70bc0f47aea0cd6bd02fd2a8d6 | EQUIPAMENTO_SOM | coluna_vertical | XPRO | CX 308R | 4184.25 | Sistema de som tipo coluna (array) - Caixa de som passiva tipo coluna vertical com 8 alto-falantes de neodímio. Especificações técnicas: Configuração: Coluna vertical (line array). Alto-falantes: 8x Woofers de 3" com ímãs de neodímio. Potência: 960W (Pico, a potência RMS é tipicamente 1/4 a 1/2 disso, ~240-480W RMS). Impedância: 4 ou 8 ohms (padrão do segmento). Resposta de frequência: 120Hz - 20kHz (estimado). Cobertura Sonora: Ampla cobertura horizontal (~120°) e estreita cobertura vertical (~20°). Conexões: 2x Conectores Speakon (entrada e link). Construção: Gabinete em alumínio ou madeira (compensado), acabamento em pintura preta. Grade: Aço perfurado. Montagem: Suportes para instalação em parede, acoplamento em subwoofers ou tripés. Aplicações: Sonorização de ambientes com alta reverberação (igrejas, auditórios), eventos corporativos, música ao vivo em locais que exigem discrição visual e cobertura sonora uniforme. Compatibilidade: Requer amplificador de potência externo e, idealmente, um subwoofer para resposta de graves completa.
4c5a5074bc5fe9e041952cccdf6ff351 | INSTRUMENTO_PERCUSSAO | caixa_bateria | XPRO | CX 4 | 546 | Instrumento de percussão - Caixa de bateria acústica com casco de metal. Especificações técnicas: Diâmetro: 14 polegadas. Profundidade: 5.5 polegadas. Número de afinações: 8 ou 10 afinadores por lado (padrão para o segmento). Esteira: 20 fios de aço. Peles: Batedeira porosa e resposta transparente. Construção: Casco em aço cromado ou polido. Aros do tipo "Triple Flanged" de 1.6mm ou 2.3mm em aço. Canoas individuais ou duplas. Automático da esteira com acionamento lateral. Aplicações: Caixa principal ou secundária para kits de bateria acústica em diversos estilos musicais, como rock, pop, funk e metal. Compatibilidade: Montagem universal em estantes de caixa padrão. Utiliza peles de 14 polegadas.
f65e81b39312157305bd967e6f404cd6 | EQUIPAMENTO_SOM | coluna_vertical | XPRO | CX 404 | 2052.75 | Caixa de som tipo coluna - Sistema de alto-falantes passivo em formato de coluna (line array vertical) para alta inteligibilidade de voz. Especificações técnicas: Configuração: 4 alto-falantes de 3 polegadas com cones de longo curso e ímãs de neodímio (NEO). Potência: 160W RMS / 640W Pico. Impedância nominal: 8 ou 16 Ohms (típico para ligação em série/paralelo). Resposta de frequência: ~140Hz a 20kHz. Dispersão sonora: Horizontal ampla (ex: 120°) e vertical estreita (ex: 20°) para reduzir reflexões indesejadas. Conectores: 2 x Speakon (entrada e link). Construção: Gabinete em alumínio ou madeira compensada, com acabamento em pintura preta resistente. Tela de proteção metálica perfurada. Inclui suporte para montagem em pedestal ou parede. Aplicações: Sonorização de igrejas, auditórios, teatros, salas de conferência e como parte de sistemas de PA portáteis em conjunto com subwoofers. Compatibilidade: Requer um amplificador de potência externo e, para resposta de frequência completa, deve ser utilizada com um subwoofer.
0ebb6fe37540aefcc816a83ac1cfbe33 | EQUIPAMENTO_SOM | coluna_vertical | XPRO | CX 408 | 3071.25 | Caixa acústica de coluna - SISTEMA DE COLUNA vertical passivo de alta potência. Especificações técnicas: Componentes: 8 x alto-falantes de 3" com cone de neodímio. Potência: 300W RMS / 1200W Pico. Impedância Nominal: 4 Ohms. Resposta de Frequência: 120 Hz - 20 kHz. Sensibilidade: 97 dB (1W@1m). Máximo SPL: 122 dB (contínuo). Dispersão: 100° Horizontal. Conectores: 2x Speakon. Construção: Gabinete em alumínio extrudado, grade de aço perfurada, acabamento em pintura preta texturizada. Projetada para ser usada em conjunto com um subwoofer (ativo ou passivo). Aplicações: Sistemas de PA para igrejas, auditórios, teatros e eventos corporativos onde a diretividade vertical e a estética discreta são importantes. Compatibilidade: Amplificadores de potência externos, processadores de sinal digital (DSP). Idealmente pareada com subwoofers da XPRO para uma resposta de frequência completa.
f326ee962e3ea1409a69d91176129876 | INSTRUMENTO_PERCUSSAO | caixa_bateria | XPRO | CX1007 CS | 882 | Tambor de percussão - Caixa ou Tom de efeito com clamp e holder para montagem. Especificações técnicas: Dimensões: 10 polegadas de diâmetro por 7 polegadas de profundidade. Número de afinações: Tipicamente 6 afinações. Acessórios inclusos: Clamp universal para fixação em estantes e holder (tom holder) para conexão entre o tambor e o clamp. Construção: Casco construído em madeira Poplar, que oferece um som equilibrado com bom ataque e sustain controlado. Aros de aço tipo Triple Flanged (1.6mm). Canoas individuais e parafusos de afinação cromados. Acabamento do casco revestido. Aplicações: Utilizado como tom agudo adicional em um kit de bateria, como caixa de efeito (popcorn snare) com a pele e esteira adequadas, ou como timbalito em setups de percussão. O clamp e holder inclusos facilitam a integração em qualquer configuração existente. Compatibilidade: O clamp pode ser fixado em estantes de prato, de caixa ou em racks de bateria padrão. O holder possui encaixe padrão para o canhão do tambor.
a3c078c84959cf6583d925aad03f25c4 | INSTRUMENTO_PERCUSSAO | caixa_bateria | XPRO | CX1407 | 735 | Instrumento de percussão - Caixa de bateria (snare drum) com casco em Poplar. Especificações técnicas: Dimensões: 14 polegadas (diâmetro) x 7 polegadas (profundidade). Material do Casco: Madeira Poplar, que oferece um som equilibrado com boa presença de médios e graves controlados. Afinação: 8 ou 10 afinadores (lugs) duplos. Aros: Standard Triple Flanged de 1.6mm ou 2.3mm em aço. Esteira: Esteira de aço com 20 fios. Peles: Pele batedeira porosa (coated) e pele de resposta transparente (snare side). Construção: Casco formado por múltiplas camadas de Poplar. Ferragens (lugs, aros, automático da esteira) com acabamento cromado. Aplicações: Caixa versátil com boa profundidade e ataque, adequada para uma ampla gama de estilos musicais, do rock ao R&B. Compatibilidade: Compatível com estantes de caixa padrão de mercado.
456cfeca9f6a77865d8e2e47a908b2c5 | INSTRUMENTO_PERCUSSAO | caixa_bateria | XPRO | CX1408 | 735 | Instrumento de percussão - Caixa de bateria (snare drum) com casco em Poplar. Especificações técnicas: Dimensões: 14 polegadas (diâmetro) x 8 polegadas (profundidade). Material do Casco: Madeira Poplar, conhecida por seu timbre macio com agudos suaves e graves presentes. Afinação: 8 ou 10 afinadores (lugs) duplos. Aros: Standard Triple Flanged de 1.6mm ou 2.3mm em aço. Esteira: Esteira de aço com 20 fios. Peles: Pele batedeira porosa (coated) e pele de resposta transparente (snare side). Construção: Casco construído com múltiplas folhas de madeira Poplar. Ferragens (lugs, aros, automático da esteira) com acabamento cromado. Aplicações: Caixa de som profundo e encorpado ('fat'), ideal para rock, funk e pop. A profundidade de 8 polegadas proporciona grande volume e baixa frequência fundamental. Compatibilidade: Pode ser montada em qualquer estante de caixa padrão.
72767a6cb4f01e5085f2b0d688484465 | EQUIPAMENTO_SOM | coluna_vertical | XPRO | CX302R | 1664.25 | Caixa acústica tipo coluna - Sistema de som passivo em formato de coluna (vertical array) com alto-falantes de neodímio para alta eficiência e baixo peso. Especificações técnicas: Potência: 120W RMS / 240W Programa. Componentes: 2x Alto-falantes de 3 polegadas com cone de papel e ímã de neodímio. Impedância: 16 Ohms (padrão para sistemas em coluna, facilitando o encadeamento). Resposta de Frequência: Aprox. 150Hz - 18kHz. Cobertura Sonora: Ampla dispersão horizontal (e.g., 120°) e estreita vertical (e.g., 30°) para controle de projeção. Conectores: Speakon NL4. Construção: Gabinete em alumínio ou madeira compacta, acabamento em pintura preta, tela de proteção metálica. Leve e de fácil montagem. Dimensões compactas para portabilidade. Aplicações: Sonorização distribuída, front-fill, sistemas portáteis de P.A. (em conjunto com subwoofer), eventos corporativos, igrejas e locais com acústica reverberante. Compatibilidade: Requer amplificador de potência externo. Idealmente utilizada com um subwoofer ativo ou passivo que possua um crossover para direcionar as baixas frequências.
79f4ac5210805c1d79e1d3f6e4ecb3db | ACESSORIO_MUSICAL | cabo_audio | XPRO | CX402 | 1422.75 | Acessórios para baterias eletrônicas XPRO CX402. Esta categoria genérica de acessórios pode incluir uma variedade de itens essenciais para a montagem, manutenção e expansão de kits de bateria eletrônica, como cabos de trigger, suportes para pads, pedais, fontes de alimentação, entre outros. Projetados para garantir compatibilidade e funcionalidade com os kits XPRO.
45fabf42684682db462004b7c412962a | EQUIPAMENTO_AUDIO | mesa_digital | XPRO | DB 16 | 4462.5 | Mixer de áudio digital - Console de mixagem digital de 16 canais em formato de rack, controlável por tablet/PC. Especificações técnicas: Entradas: 16 pré-amplificadores de microfone/linha (tipicamente 12x XLR, 4x Combo XLR/P10). Saídas: Saídas principais estéreo (2x XLR), saídas auxiliares/monitor (tipicamente 4 a 6x XLR ou P10), saída para fones de ouvido (1x P10 estéreo). Processamento: DSP integrado por canal (gate, compressor, EQ paramétrico de 4 bandas), processadores de efeitos (reverb, delay, chorus, etc.). Conectividade: Porta USB para gravação/reprodução estéreo, conectividade Wi-Fi integrada ou via roteador externo para controle remoto. Controle: Aplicativo dedicado para iOS, Android, Windows, macOS. Construção: Chassi de metal robusto, formato para montagem em rack padrão 19" (tipicamente 3U ou 4U de altura). Aplicações: Mixagem para bandas ao vivo, estúdios de ensaio, instalações fixas em igrejas e casas de evento, som corporativo. Compatibilidade: Tablets (iPad, Android), smartphones e computadores (PC/Mac) para controle remoto. Sistemas de PA ativos ou passivos (com amplificadores).
8631806c1583bb5eb74bdcf5fd1df211 | EQUIPAMENTO_AUDIO | mesa_digital | XPRO | DB 20P | 7087.5 | Mesa de mixagem digital com 20 canais de entrada para montagem em rack, marca XPRO, modelo DB 20P com tecnologia Soundking. Especificações técnicas: 20 canais de entrada (combo XLR/TRS), 16 pré-amplificadores de microfone com phantom power 48V, equalizador paramétrico de 4 bandas por canal, 8 auxiliares de envio, 8 subgrupos, processador de efeitos digital integrado (reverb, delay, chorus, etc.), interface de áudio USB para gravação e reprodução, tela LCD colorida para controle e visualização, saídas principais XLR e TRS, saída para fone de ouvido, entrada e saída MIDI. Formato rack 19 polegadas. Construção: Chassi em metal resistente, controles rotativos e deslizantes de alta qualidade, conectores XLR e TRS balanceados. Aplicações: Estúdios de gravação, mixagem ao vivo, igrejas, bandas, eventos corporativos. Compatibilidade: Computadores (Windows/macOS) via USB, microfones, instrumentos, sistemas de PA.
367338fc87fcb9537938d923a5160bfc | INSTRUMENTO_PERCUSSAO | cajon | XPRO | DEP 01 | 2362.5 | Pad de percussão eletrônica - Módulo de percussão digital com múltiplos pads integrados, similar em função a um Octapad, para performance ao vivo e em estúdio. Especificações técnicas: Pads: 8 pads de borracha sensíveis à velocidade. Sons: Biblioteca interna de sons de bateria e percussão. Entradas: 2x Entradas para pads/pedais externos (ex: bumbo, hi-hat). Saídas: 2x Saída de áudio L/R P10 (1/4"), 1x Saída para fones de ouvido P2 (1/8"). Conectividade: MIDI OUT (via 5-pin DIN ou USB) para controlar módulos de som externos ou software. Display: LCD para navegação e configuração. Construção: Corpo em plástico ABS de alta resistência, superfície dos pads em borracha durável. Aplicações: Disparo de samples, expansão de kit de bateria acústico ou eletrônico, performance de percussão eletrônica, controle de instrumentos virtuais (DAW). Compatibilidade: Compatível com pedais de bumbo e controladores de chimbal eletrônicos padrão. Conectividade MIDI universal com hardware e software.
ef1c8765e4eb06b143771df4eac98320 | EQUIPAMENTO_AUDIO | mesa_digital | XPRO | DM 20M | 9922.5 | Mesa de mixagem digital com 20 canais de entrada, marca XPRO, modelo DM 20M. Especificações técnicas: 20 canais de entrada (combo XLR/TRS), 16 pré-amplificadores de microfone com phantom power 48V, equalizador paramétrico de 4 bandas por canal, 8 auxiliares de envio, 8 subgrupos, processador de efeitos digital integrado (reverb, delay, chorus, etc.), interface de áudio USB para gravação e reprodução, tela LCD colorida para controle e visualização, saídas principais XLR e TRS, saída para fone de ouvido, entrada e saída MIDI. Construção: Chassi em metal resistente, controles rotativos e deslizantes de alta qualidade, conectores XLR e TRS balanceados. Aplicações: Estúdios de gravação, mixagem ao vivo, igrejas, bandas, eventos corporativos. Compatibilidade: Computadores (Windows/macOS) via USB, microfones, instrumentos, sistemas de PA.
5af6328fc5181c4e797ce48f720003d8 | EQUIPAMENTO_SOM | monitor_de_palco | XPRO | DS 30 B | 1874.25 | Caixa amplificadora (amplificador de monitoramento) XPRO DS 30 B, com potência de 70W. Desenvolvida para aplicações em baterias eletrônicas e baixos, fornecendo um som claro e potente para monitoramento durante a prática ou pequenas performances. Seu design compacto e potência adequada a tornam uma opção versátil para músicos que necessitam de um amplificador dedicado. Possui entradas instrumentais.
dd578b0a13c3ee1f16e9968285faac82 | EQUIPAMENTO_SOM | monitor_de_palco | XPRO | DS 50 B | 2425.5 | Caixa amplificadora (amplificador de monitoramento) XPRO DS 50 B, com potência de 110W. Projetada especificamente para baterias eletrônicas e baixos. Oferece reprodução sonora clara e potente, ideal para prática, ensaios e pequenas apresentações, permitindo que o baterista eletrônico ou baixista ouça com precisão sua performance. Possui conexões de entrada apropriadas para instrumentos.
0e3d98c7a66eb553441a94d2b4f962b1 | EQUIPAMENTO_AUDIO | mesa_digital | XPRO | DX 20 | 10479 | Mesa de mixagem digital com 20 canais de entrada, marca XPRO, modelo DX 20. Especificações técnicas: 20 canais de entrada (combo XLR/TRS), 16 pré-amplificadores de microfone com phantom power 48V, equalizador paramétrico de 4 bandas por canal, 8 auxiliares de envio, 8 subgrupos, processador de efeitos digital integrado (reverb, delay, chorus, etc.), interface de áudio USB para gravação e reprodução, tela LCD colorida para controle e visualização, saídas principais XLR e TRS, saída para fone de ouvido, entrada e saída MIDI. Construção: Chassi em metal resistente, controles rotativos e deslizantes de alta qualidade, conectores XLR e TRS balanceados. Aplicações: Estúdios de gravação, mixagem ao vivo, igrejas, bandas, eventos corporativos. Compatibilidade: Computadores (Windows/macOS) via USB, microfones, instrumentos, sistemas de PA.
202bf0253fec237d151f0114d3f07989 | ACESSORIO_MUSICAL | suporte_instrumento | XPRO | EB 1 | 288.75 | Estante para Bongô - Suporte para posicionar bongôs durante a execução. Especificações técnicas: Altura ajustável entre 60cm e 90cm, tripé com pés emborrachados, berço acolchoado para acomodar os bongôs. Construção: Aço com acabamento cromado ou pintura eletrostática preta, borrachas antiderrapantes. Aplicações: Para músicos que tocam bongô em apresentações ao vivo ou em estúdio. Compatibilidade: Bongôs de tamanho padrão (6 e 7 polegadas ou 7 e 8.5 polegadas).
3280775d048256a58f4ac9374c74baef | ACESSORIO_MUSICAL | suporte_instrumento | XPRO | EB PLUS | 491.4 | Estante para bongô - Suporte de chão projetado para acomodar um par de bongôs de forma segura. Especificações técnicas: Sistema de tripé com pernas duplas para máxima estabilidade. Altura ajustável através de uma junta de tubo com trava de memória. Sistema de montagem superior em 'C' ou 'U' acolchoado que prende o bloco central de madeira dos bongôs. Construção: Fabricada em aço com acabamento cromado ou preto. Pés de borracha antiderrapantes. Borboletas e manípulos ergonômicos para fácil ajuste. Aplicações: Performances ao vivo, ensaios e estúdios onde o percussionista toca em pé. Ideal para integrar o bongô a um set de percussão maior. Compatibilidade: Universal, compatível com a maioria dos modelos de bongô do mercado. Totalmente desmontável para transporte.
2ead11fa375369a5d7a3170f3a01c616 | ACESSORIO_MUSICAL | suporte_instrumento | XPRO | EC PLUS | 384.3 | Estante para Caixa de Bateria - Suporte de Ferragem com pernas duplas e ajuste de inclinação. Especificações técnicas: Faixa de ajuste de altura: ~45 cm a 65 cm, Compatibilidade de diâmetro de caixa: 10" a 14", Sistema de inclinação (tilter): tipo cesta com ajuste contínuo (omniball) ou por engrenagem. Pés de borracha de alta densidade. Construção: Estrutura em aço com acabamento cromado. Pernas duplas para máxima estabilidade e durabilidade. Parafusos de aperto ergonômicos tipo borboleta. Aplicações: Suporte seguro para caixas de bateria em setups de estudo, ensaio e apresentações ao vivo. Compatibilidade: Universal para caixas de bateria com diâmetros de 10", 12", 13" e 14".
d944c47779203e33ea145fecf6f675db | ACESSORIO_MUSICAL | suporte_instrumento | XPRO | EC 1 | 242.55 | Estante para caixa de bateria, com regulagem de altura e inclinação para posicionamento ideal do instrumento. Especificações técnicas: Altura ajustável (faixa de altura não especificada, considerar padrão de mercado entre 45cm e 65cm), sistema de inclinação com trava, tripé com pés emborrachados. Construção: Aço tubular com acabamento cromado ou preto (pintura eletrostática), borrachas antiderrapantes nos pés, ferragens robustas para suportar o peso da caixa. Aplicações: Suporte para caixa de bateria em baterias acústicas. Compatibilidade: Caixas de bateria de diversos tamanhos (10" a 14" geralmente suportadas).
273606516ebe6ba01a361b0ce14444f2 | ACESSORIO_MUSICAL | suporte_instrumento | XPRO | EC 9000 | 424.2 | Estante para caixa de bateria acústica ou eletrônica com ajuste de altura e inclinação. Especificações técnicas: Tipo: Estante para caixa, Material: Aço (geralmente), Acabamento: Cromado ou preto (pintura eletrostática), Ajuste de Altura: Sim, com sistema de travamento por borboleta ou similar, Ajuste de Inclinação: Sim, com sistema de engrenagem ou similar, Diâmetro do berço: Ajustável para caixas de 10" a 14" (tamanho padrão), Pés: Tripé com borrachas antiderrapantes. Construção: Aço tubular com reforços nas junções, borrachas para evitar vibração e ruído. Aplicações: Suporte para caixa de bateria acústica ou eletrônica. Compatibilidade: Caixas de bateria de 10" a 14" de diâmetro.
596016d06922346fb023bc5e104a10c5 | INSTRUMENTO_PERCUSSAO | bateria_eletronica | XPRO | ED 1 BLUE | 3067.05 | Kit de bateria eletrônica XPRO ED1 com 2 tons padrão e pad de bumbo. Inclui pedal e pad de bumbo, proporcionando uma configuração básica e funcional para praticar bateria eletrônica. Ideal para iniciantes ou para quem busca uma solução compacta para prática em casa. Conecta-se a um módulo de som (não incluso) via cabos de trigger.
2bacdacd7b9daa53bed6c9c5903f6140 | INSTRUMENTO_PERCUSSAO | bateria_acustica | XPRO | ED 10 | 4546.5 | Kit de bateria acústica - Bateria Acústica de 5 peças para iniciantes com hardware básico e pratos. Especificações técnicas: Configuração: 5 peças. Bumbo: 20"x16" ou 22"x16" (padrão de entrada). Tons: 10"x8", 12"x9". Surdo: 14"x14". Caixa: 14"x5.5". Ferragens: 1x estante de caixa, 1x máquina de chimbal, 1x estante de prato reta, 1x pedal de bumbo, 1x banco. Pratos: 1x Chimbal de 14", 1x Prato de ataque/condução (Crash/Ride) de 16". Construção: Cascos construídos em madeira tipo Poplar ou Basswood. Aros: Triple-flanged de 1.6mm em aço. Acabamento: Revestimento celuloide. Aplicações: Estudo, ensaios, pequenas apresentações, ideal para bateristas iniciantes. Compatibilidade: Compatível com qualquer prato ou pele de bateria de tamanho padrão para futuras atualizações.
cc84c2746b3010eea0a835a30949f668 | INSTRUMENTO_PERCUSSAO | bateria_eletronica | XPRO | ED 100 | 5281.5 | Kit de bateria eletrônica XPRO ED 100 com configuração expandida: 2 tons, 1 surdo e 2 pads de prato. Compatível com a tecnologia de pads Mesh Head. Oferece maior versatilidade sonora e de performance em relação a kits mais básicos. Adequado para bateristas que buscam expressividade e controle em um kit eletrônico. Requer módulo de som e cabos de trigger (não inclusos).
08dd4992d2d71657d0f56d1a2099a400 | INSTRUMENTO_PERCUSSAO | bateria_eletronica | XPRO | ED 20 | 6037.5 | Kit básico de bateria eletrônica XPRO ED 20 com 2 tons e pads com tecnologia Mesh Head. Configuração compacta e versátil, focada na experiência de toque realista proporcionada pelas peles Mesh. Ideal para iniciantes, prática em casa ou como expansão para kits existentes. Necessita de um módulo de som (não incluso) para operação. Conectividade via cabos de trigger.
01e512abf114ec05fee7adf1364a4d1b | INSTRUMENTO_PERCUSSAO | bateria_eletronica | XPRO | ED 200 | 6930 | Kit de bateria eletrônica XPRO ED 200 com 2 tons, 2 surdos, 3 pads de prato e pads com tecnologia Mesh Head. Inclui um pad de bumbo dedicado. Projetado para oferecer uma experiência de bateria realista com resposta sensível e dinâmica. Ideal para praticar, compor e se apresentar em ambientes onde o volume de uma bateria acústica é restrito. Conecta-se a um módulo de som (não incluso) via cabos de trigger.
41c8b22de714f0731a0d7dcf5758ebeb | INSTRUMENTO_PERCUSSAO | bateria_eletronica | XPRO | ED 44 | 4198.95 | Kit de bateria eletrônica XPRO ED 44 com tecnologia Mesh Head completa. Equipado com pad de bumbo e batedor, oferecendo uma experiência de toque realista e expressiva. Ideal para praticar, gravar ou se apresentar, combinando a sensibilidade dos pads Mesh com a funcionalidade de um kit eletrônico. Requer módulo de som e cabos de trigger.
aeea476a0d4d0dd601f3e78d80b09fee | INSTRUMENTO_PERCUSSAO | bateria_eletronica | XPRO | ED 444 | 4200 | Kit completo de bateria eletrônica XPRO ED 444 com tecnologia Mesh Head. Inclui pad de bumbo vertical e outras peças configuradas para uma performance abrangente. Destaca-se pela configuração "FULL M" que sugere uma bateria mais próxima de uma acústica em termos de layout e responsividade. Projetado para bateristas que buscam um kit eletrônico expressivo e completo. Necessita de módulo de som e cabos de trigger.
f3111bfc0ad733dbee2521c3a32a7a25 | INSTRUMENTO_PERCUSSAO | bateria_eletronica | XPRO | ED4 | 3853.5 | Pad de bumbo eletrônico tipo 'Full Mesh Head' para bateria eletrônica, com sensibilidade e resposta otimizadas. Especificações técnicas: Tipo de Pad: Bumbo, Tecnologia do Sensor: Piezo, Material da Superfície: Mesh Head (tela), Tamanho: Aproximadamente 8 polegadas (tamanho padrão para pads de bumbo), Zonas: Zona única (single zone), Conexão: P10 (1/4" TS), Impedância de saída: 1 kOhm (típico), Ajuste de Sensibilidade: Potenciômetro ou via módulo da bateria eletrônica. Construção: Aro em plástico ABS de alta resistência, corpo em MDF ou similar, sistema de fixação compatível com a maioria dos racks de bateria eletrônica. Aplicações: Expansão ou substituição de pads de bumbo em baterias eletrônicas. Compatibilidade: Módulos de bateria eletrônica XPRO e outras marcas compatíveis com pads piezo de zona única.
ea400a9e261ff7b47e6ad8f243b12d7e | ACESSORIO_MUSICAL | pedal_bumbo | XPRO | EIXO CARDAN | 399 | Componente de transmissão - Eixo cardan para pedal de bumbo duplo com juntas universais duplas e ajuste de comprimento. Especificações técnicas: Comprimento ajustável (faixa típica de 35cm a 55cm), sistema de acoplamento por parafusos de pressão, compatível com eixos de encaixe quadrado (padrão da indústria). Construção: Eixo e juntas universais fabricados em aço para durabilidade e resposta precisa, com acabamento cromado ou preto. Aplicações: Conexão entre o pedal principal (master) e o pedal escravo (slave) em sistemas de pedal duplo, substituição de peças desgastadas ou upgrade. Compatibilidade: Compatível com a maioria dos modelos de pedais duplos de marcas como XPRO, Tama, Pearl, Mapex, Gibraltar, entre outras que utilizam encaixe de eixo quadrado. Recomenda-se verificação da medida do encaixe.
56b7a285c0e5e5a31b7ed5f4cf4a5d17 | ACESSORIO_MUSICAL | suporte_instrumento | XPRO | EP PLUS | 397.95 | Estante de prato reta com altura ajustável e base tripé. Especificações técnicas: Altura máxima: 1.5 metros, Altura mínima: 70 cm, Tubos com diâmetro de 19mm e 22mm, Base tripé com abertura ajustável. Construção: Aço com acabamento cromado. Aplicações: Suporte para pratos de bateria. Compatibilidade: Pratos de bateria de diversos tamanhos.
569b33b1d46cf5df86abc40f17d2ed4d | ACESSORIO_MUSICAL | suporte_instrumento | XPRO | EP STD | 253.05 | Estante de prato reta para bateria acústica com ajuste de altura e inclinação. Especificações técnicas: Altura ajustável de 70cm a 120cm, diâmetro do tubo principal de 22mm, diâmetro dos tubos secundários de 19mm, rosca padrão para pratos (M8). Construção: Aço cromado com borboletas de aperto, pés emborrachados antiderrapantes. Aplicações: Suporte para pratos de bateria (ride, crash, splash, etc.). Compatibilidade: Pratos de bateria com furo central padrão.
aaf7334eb1a63787274c991d1b65bf0c | ACESSORIO_MUSICAL | suporte_instrumento | XPRO | EPG PLUS | 558.6 | Suporte para pratos - Estante de prato para bateria com braço extensor articulado (girafa/boom). Especificações técnicas: Estrutura com 3 estágios de altura ajustáveis por borboletas. Base com 3 pernas de ferragem dupla (double braced) para alta estabilidade. Braço girafa (boom arm) que pode ser recuado para uso como estante reta. Inclinador (tilter) com ajuste de ângulo. Construção: Tubos e pernas fabricados em aço cromado. Juntas e borboletas ergonômicas. Pés de borracha largos para evitar deslizamento. Acompanha feltros, arruela e borboleta para fixação segura do prato. Aplicações: Suporte para pratos de ataque (crash), condução (ride) ou efeitos em kits de bateria acústica ou eletrônica. Compatibilidade: Compatível com todos os pratos de bateria com furação padrão.
b46f256d49898e1cdcec9b866259403d | ACESSORIO_MUSICAL | suporte_instrumento | XPRO | EPG PRO | 428.4 | Suporte de pratos - Estante de bateria tipo girafa (boom stand) da série PRO, projetada para posicionamento versátil de pratos. Especificações técnicas: Estágios de altura: 3 seções tubulares. Altura máxima ajustável: aprox. 1.80m. Comprimento do braço da girafa: aprox. 45 cm (pode ser embutido para uso como estante reta). Pés com ferragem dupla para maior estabilidade. Inclinador (tilter) de prato com sistema de catraca dentada. Rosca padrão M8 para fixação do prato. Construção: Tubos e pernas em aço com acabamento cromado. Juntas em aço ou zamak injetado. Pés de borracha antiderrapantes. Borboletas ergonômicas. Aplicações: Suporte para pratos de ataque (crash), condução (ride), e efeitos (splash, china) em kits de bateria acústica ou eletrônica. Compatibilidade: Compatível com todos os pratos de bateria com furo central padrão.
3c338b45efab3295a315bb268e7266dd | ACESSORIO_MUSICAL | suporte_instrumento | XPRO | EPG STD | 313.95 | Estante de prato girafa padrão com altura ajustável e base tripé. Especificações técnicas: Altura máxima: 1.8 metros, Altura mínima: 80 cm, Comprimento do braço girafa: 40cm, Tubos com diâmetro de 19mm e 25mm, Base tripé com abertura ajustável. Construção: Aço com acabamento cromado. Aplicações: Suporte para pratos de bateria. Compatibilidade: Pratos de bateria de diversos tamanhos.
9b257e6bc93e2df67543e1ec41a81214 | ACESSORIO_MUSICAL | suporte_instrumento | XPRO | ESTANTE DEP 01 | 262.5 | Estante para Octapad/controlador de percussão eletrônica com ajuste de altura e inclinação. Especificações técnicas: Altura ajustável de 60cm a 90cm, suporta peso de até 10kg, diâmetro do tubo principal de 25mm, diâmetro dos tubos secundários de 22mm. Construção: Aço tubular com acabamento preto, sistema de travamento com borboletas, pés emborrachados antiderrapantes. Aplicações: Suporte para Octapad Roland SPD-30, SPD-SX ou outros controladores de percussão eletrônica. Compatibilidade: Compatível com Octapads e controladores que possuem rosca de fixação padrão (geralmente M8 ou M10).
f9897f8f3b2ac3e2545fee5eb31b84e9 | ACESSORIO_MUSICAL | suporte_instrumento | XPRO | ESTPED | 141.75 | Extensor reto para prato de bateria eletrônica, compatível com os modelos ED10 e ED100. Especificações técnicas: Tipo: Extensor de prato, Material: Aço (geralmente), Acabamento: Cromado ou preto (pintura eletrostática), Comprimento: Variável, tipicamente entre 30 e 50 cm, Encaixe: Padrão para estantes de prato (rosca), Ajuste de Inclinação: Sim, com sistema de engrenagem ou similar, Capacidade de Carga: Suporta pratos de até 2 kg (valor típico). Construção: Aço tubular com reforços nas junções, borrachas para evitar vibração e ruído. Aplicações: Expansão da bateria eletrônica, permitindo posicionar os pratos em locais mais convenientes. Compatibilidade: Baterias eletrônicas XPRO ED10 e ED100 e outras estantes de prato com rosca padrão.
9d998cab26b8e2e5bca72856a25bf3d6 | ACESSORIO_MUSICAL | suporte_instrumento | XPRO | EXP CL | 296.1 | Extensor de prato girafa com clamp de fixação ajustável em 180 graus. Especificações técnicas: Comprimento do braço: 45cm, Ajuste de ângulo do braço, Clamp de fixação com ajuste de 180 graus, Rosca padrão para pratos de 8mm, Compatível com tubos de 19mm a 25mm. Construção: Aço com acabamento cromado. Aplicações: Extensão para pratos de bateria. Compatibilidade: Estantes de bateria com tubos de 19mm a 25mm.
07a5161cedb50c3bb974184e171b7f42 | ACESSORIO_MUSICAL | suporte_instrumento | XPRO | EXP Y | 372.75 | Extensor de prato girafa com braço ajustável e base com clamp para fixação em estantes. Especificações técnicas: Comprimento do braço: 40 cm, Ajuste de ângulo do braço, Clamp de fixação compatível com tubos de 19mm a 25mm, Rosca padrão para pratos de 8mm. Construção: Aço com acabamento cromado. Aplicações: Extensão para pratos de bateria. Compatibilidade: Estantes de bateria com tubos de 19mm a 25mm.
65fd4bc55051da422f58508bd325dd7a | ACESSORIO_MUSICAL | suporte_instrumento | XPRO | EXTED | 84 | Extensor para tom de bateria, da categoria de ferragens para bateria, projetado para toms com diâmetro de 10 polegadas. Especificações técnicas: Comprimento do extensor: Variavel (aproximadamente 20-30cm), material: metal cromado ou pintado, peso aproximado: 200g. Construção: Construído em metal resistente com parafusos de fixação e encaixe padrão para tom de 10". Aplicações: Extensão da haste de fixação de tom de bateria, permitindo maior flexibilidade no posicionamento. Compatibilidade: Toms de bateria com 10 polegadas de diâmetro.
dd1c0f03db645b6316f6a2973a0b7617 | EQUIPAMENTO_AUDIO | fone_monitor | XPRO | F101891 | 349.65 | Fone de Ouvido - Fone de ouvido estéreo para monitoramento e audição geral. Especificações técnicas: Driver de 40mm, impedância de 32 Ohms, resposta de frequência de 20Hz a 20kHz, sensibilidade de 105dB ± 3dB, conector P2 (3.5mm) estéreo. Construção: Cápsulas circumaurais acolchoadas, haste ajustável, cabo com 1.2 metros. Aplicações: Monitoramento de áudio, audição musical, uso geral com dispositivos móveis. Compatibilidade: Dispositivos com saída P2 (3.5mm), como smartphones, tablets, computadores e interfaces de áudio.
3113b4b26fb52f6ee18bd9d315f83015 | EQUIPAMENTO_AUDIO | fone_monitor | XPRO | F401691 | 390.6 | Fone de ouvido - Fone de ouvido estéreo do tipo headphone on-ear. Especificações técnicas: Driver: Dinâmico de 40mm. Resposta de frequência (típica para a categoria): 20Hz - 20kHz. Impedância: 32 Ohms. Sensibilidade: Aprox. 105 dB/mW. Conector: P2 estéreo (3.5mm). Comprimento do cabo: Aprox. 1.2m. Construção: Estrutura em plástico leve, conchas auriculares acolchoadas e ajustáveis, arco de cabeça com ajuste de tamanho. Acabamento preto. Aplicações: Audição de música em dispositivos portáteis, monitoramento básico, uso em lan-houses e escolas. Compatibilidade: Compatível com qualquer dispositivo com saída de fone de ouvido padrão P2 (3.5mm), como smartphones, computadores, tablets e players de MP3.
f670f1372155547927b6af14208a5375 | ACESSORIO_MUSICAL | suporte_instrumento | XPRO | FELTROS | 30.45 | Feltros para estante de pratos de bateria, embalagem com 6 unidades, para proteção dos pratos e redução de ruídos. Especificações técnicas: Material: Feltro sintético ou lã. Diâmetro: Aproximadamente 25-30mm. Espessura: Aproximadamente 5-10mm. Construção: Discos de feltro. Aplicações: Estantes de pratos de bateria. Compatibilidade: Todas as estantes de pratos padrão.
782d01fc0cfaaf3989bd29dd45ed33ed | EQUIPAMENTO_SOM | caixa_portatil | XPRO | FOCUS 1015 | 14700 | SISTEMA DE P.A. PORTÁTIL - Sistema de Coluna Modular Ativo com Subwoofer de 15". Características Principais: Design vertical para ampla dispersão sonora, subwoofer ativo de 15 polegadas e amplificador com DSP integrado para otimização do som. Especificações técnicas: Componentes: 1x Subwoofer Ativo de 15", 1x Coluna com múltiplos drivers de médio-agudos (provavelmente 10x drivers de 2.75" ou similar). Potência do Amplificador: (Estimado) 800-1200W RMS. Resposta de Frequência: (Estimado) 40 Hz - 19 kHz. Entradas: Combo Jack/XLR, possivelmente RCA e Bluetooth. DSP: Presets de EQ, limiter. Dispersão Horizontal: (Estimado) 120°. Construção: Subwoofer em madeira, coluna em alumínio ou plástico ABS de alta resistência, com sistema de montagem sem cabos entre os componentes. Aplicações: Apresentações ao vivo de pequeno e médio porte, DJs, eventos corporativos, palestras e instalações em bares ou restaurantes. Compatibilidade: Mixers, fontes de áudio com saída de linha, instrumentos, microfones, dispositivos Bluetooth.
e3343b7856b4c4a9dbe357f47da9a960 | EQUIPAMENTO_SOM | caixa_portatil | XPRO | FOCUS 1218 | 16800 | SISTEMA DE P.A. PORTÁTIL - Sistema de Coluna Modular Ativo com Subwoofer de 18". Características Principais: Design vertical para ampla dispersão horizontal, subwoofer ativo de 18 polegadas para graves potentes e amplificador com DSP integrado. Especificações técnicas: Componentes: 1x Subwoofer Ativo de 18", 1x Coluna com múltiplos drivers de médio-agudos (provavelmente 12x drivers de 3" ou similar). Potência do Amplificador: (Estimado) 1000-1500W RMS. Resposta de Frequência: (Estimado) 35 Hz - 19 kHz. Entradas: Combo Jack/XLR, possivelmente RCA e Bluetooth. DSP: Presets de EQ, limiter. Dispersão Horizontal: (Estimado) 120°. Construção: Subwoofer em madeira, coluna em alumínio ou plástico ABS de alta resistência. Sistema de montagem sem cabos entre a coluna e o sub. Aplicações: DJs móveis, bandas, eventos ao ar livre, sonorização para locais que necessitam de forte impacto nos graves. Compatibilidade: Mixers, fontes de áudio com saída de linha, instrumentos, microfones, dispositivos Bluetooth.
af981a2c31f50ccba87414b28d111f46 | EQUIPAMENTO_SOM | subwoofer_ativo | XPRO | FPE 15 SAD | 6159.3 | Subwoofer ativo de 15 polegadas, com amplificador de 2450W e DSP Soundking integrado, marca XPRO, modelo FPE 15 SAD. Especificações técnicas: Diâmetro do falante: 15 polegadas, Potência: 2450W (pico), Resposta de frequência: 40Hz - 200Hz, SPL máximo: 130dB, Amplificador Classe D, DSP Soundking com presets de equalização e crossover, entradas XLR e TRS, saídas XLR link, ajuste de ganho, polaridade e delay, proteção contra curto-circuito, sobrecarga e superaquecimento. Construção: Gabinete em madeira compensada resistente, tela de proteção em aço, alças laterais para transporte, encaixe para poste de montagem. Aplicações: Reforço de graves em sistemas de sonorização profissional, DJs, bandas, eventos ao ar livre. Compatibilidade: Mesas de mixagem, processadores de áudio, caixas acústicas full-range.
a0b5e2d3e45a3ab8cdc59f50f5eea922 | EQUIPAMENTO_SOM | subwoofer_ativo | XPRO | FPE 18 SAD | 7188.3 | Subwoofer ativo de 18 polegadas, com amplificador de 2450W e DSP Soundking integrado, marca XPRO, modelo FPE 18 SAD. Especificações técnicas: Diâmetro do falante: 18 polegadas, Potência: 2450W (pico), Resposta de frequência: 35Hz - 150Hz, SPL máximo: 135dB, Amplificador Classe D, DSP Soundking com presets de equalização e crossover, entradas XLR e TRS, saídas XLR link, ajuste de ganho, polaridade e delay, proteção contra curto-circuito, sobrecarga e superaquecimento. Construção: Gabinete em madeira compensada resistente, tela de proteção em aço, alças laterais para transporte, encaixe para poste de montagem. Aplicações: Reforço de graves em sistemas de sonorização profissional, DJs, bandas, eventos ao ar livre. Compatibilidade: Mesas de mixagem, processadores de áudio, caixas acústicas full-range.
87ff5f42be1874440ef3e7c4641f1386 | EQUIPAMENTO_AUDIO | mesa_analogica | XPRO | GA 04 | 756 | Mesa de som compacta de 4 canais (Modelo GA 04) para aplicações de áudio diversas. Especificações técnicas: 2 canais de entrada mono (XLR/P10 combo) com alimentação fantasma de +48V, 1 canal de entrada estéreo (P10), Equalizador de 2 bandas por canal (High e Low), Saída principal estéreo (P10), Saída para fones de ouvido (P10), Alimentação: 5V DC (USB). Construção: Gabinete em metal resistente. Aplicações: Gravação doméstica, podcasting, transmissões ao vivo, pequenas apresentações. Compatibilidade: Microfones, instrumentos musicais, computadores, smartphones.
ca89246d3f66634a814273a398f87698 | INSTRUMENTO_PERCUSSAO | chocalho | XPRO | GANZA BLACK G | 36.75 | Ganzá (chocalho) cilíndrico grande, com pintura epóxi preta. Especificações técnicas: Comprimento aproximado de 20-25 cm, diâmetro de 5-7 cm, peso entre 200-300 gramas. Construção: Corpo em metal (aço ou alumínio) com pintura epóxi preta, preenchido com grãos (arroz, areia ou esferas de metal). Aplicações: Instrumento de percussão para acompanhamento rítmico em diversos estilos musicais, como samba, bossa nova, MPB. Compatibilidade: Integra-se a conjuntos de percussão, baterias e grupos musicais em geral.
99234c4b13170e7e37612e3c9d90997a | INSTRUMENTO_PERCUSSAO | chocalho | XPRO | GANZA BLACK M | 40.95 | Ganzá (chocalho) cilíndrico de tamanho médio, com pintura epóxi preta. Especificações técnicas: Corpo em metal (alumínio ou aço), enchimento com grãos (arroz, areia ou esferas metálicas), comprimento aproximado de 20-25cm, diâmetro de 5-7cm. Construção: Cilindro metálico soldado, com extremidades vedadas e pintura epóxi para proteção. Aplicações: Instrumento de percussão para marcação rítmica em samba, pagode e outros gêneros musicais. Compatibilidade: Utilizado em grupos de samba, escolas de samba e apresentações musicais diversas.
e5afe9207b27f79079a68b390ffeb4f2 | INSTRUMENTO_PERCUSSAO | chocalho | XPRO | GANZA BLACK P | 35.7 | Ganzá (chocalho) cilíndrico pequeno, com pintura epóxi preta. Especificações técnicas: Comprimento aproximado de 15-20 cm, diâmetro de 4-6 cm, peso entre 150-250 gramas. Construção: Corpo em metal (aço ou alumínio) com pintura epóxi preta, preenchido com grãos (arroz, areia ou esferas de metal). Aplicações: Instrumento de percussão para acompanhamento rítmico em diversos estilos musicais, como samba, bossa nova, MPB. Compatibilidade: Integra-se a conjuntos de percussão, baterias e grupos musicais em geral.
ae4621fc15406da81adb2825cea1514c | INSTRUMENTO_PERCUSSAO | chocalho | XPRO | GANZA MET G | 51.45 | Ganza de metal, instrumento de percussão idiofônico com som característico. Especificações técnicas: Tamanho: Grande (aproximadamente 20-25 cm de comprimento), material: metal (aço ou alumínio), acabamento: escovado. Construção: Cilindro metálico preenchido com grãos ou esferas metálicas. Aplicações: Utilizado em diversos estilos musicais, como samba, bossa nova, e outros gêneros de música brasileira. Compatibilidade: N/A - Instrumento acústico.
71d956ab4ad0fb96db76e0b7baa67cc8 | INSTRUMENTO_PERCUSSAO | chocalho | XPRO | GANZA MET M | 47.25 | Ganza - Instrumento de Percussão, Metal Escovado, Tamanho Médio. Especificações técnicas: Corpo cilíndrico de metal, enchimento com grãos ou esferas de metal, dimensões aproximadas: 15cm de comprimento, 5cm de diâmetro. Construção: Metal escovado. Aplicações: Instrumento de percussão para samba, MPB e outros estilos musicais, produzindo um som chocalhado. Compatibilidade: Utilizado em conjunto com outros instrumentos de percussão.
9d0f05eadae8fd43d56441ec41207a29 | INSTRUMENTO_PERCUSSAO | chocalho | XPRO | GANZA MET P | 47.25 | Ganza - Instrumento de Percussão, Metal Escovado, Tamanho Pequeno. Especificações técnicas: Corpo cilíndrico de metal, enchimento com grãos ou esferas de metal, dimensões aproximadas: 10cm de comprimento, 4cm de diâmetro. Construção: Metal escovado. Aplicações: Instrumento de percussão para samba, MPB e outros estilos musicais, produzindo um som chocalhado. Compatibilidade: Utilizado em conjunto com outros instrumentos de percussão.
06a75f2f7109f5df54e821b76b746329 | ACESSORIO_MUSICAL | suporte_microfone | XPRO | GB PLUS | 89.25 | Garra para aro de bumbo - Fixador para microfone em aros de bumbo, permitindo posicionamento preciso e seguro do microfone. Especificações técnicas: Material: Aço ou plástico resistente, compatível com aros de bumbo padrão (espessura variável). Construção: Garra com mola e parafuso de aperto. Aplicações: Fixação de microfones em bumbos de bateria. Compatibilidade: Microfones com clip padrão para aro.
8923cf882e2a8eb32d69d7c4ab7237c0 | ACESSORIO_MUSICAL | pedal_bumbo | XPRO | GB STD | 47.25 | Garra para Aro de Bumbo - Acessório para Bateria, Garra de Fixação para Aro de Bumbo (Pacote com 3 unidades). Especificações técnicas: Garra para fixação de pedal de bumbo ao aro, compatível com aros de madeira ou metal de espessura padrão (1.5cm a 2cm). Construção: Metal resistente com parafusos de ajuste. Aplicações: Bumbo de bateria, para fixar o pedal de bumbo de forma segura. Compatibilidade: Pedais de bumbo e aros de bumbo de bateria.
b0a0f1faae4b928ab6b0268b47b75f6a | INSTRUMENTO_SOPRO | clarinete | XPRO | HCL | 1102.5 | Clarinete em Bb (Si bemol) com 17 chaves para estudantes e músicos intermediários. Especificações técnicas: Afinação em Bb (Si bemol), Sistema Boehm, 17 chaves, 6 anéis, Diâmetro do furo 14.6mm. Construção: Corpo em resina ABS preta, Chaves niqueladas com acabamento prateado, Sapatilhas em couro sintético. Aplicações: Estudo musical, prática individual, orquestras, bandas e apresentações. Compatibilidade: Palhetas para clarinete em Bb (Si bemol).
b4638816d6701c2090b67f38c802256a | ACESSORIO_MUSICAL | chimbal_hihat | XPRO | HH FLY | 934.5 | Ferragem para bateria - Máquina de chimbal remota (Cable Hi-Hat) para posicionamento flexível. Especificações técnicas: Acionamento: Pedal com sistema de mola e ajuste de tensão. Comprimento do cabo: Aprox. 1.8 metros (6 pés). Presilha (Clutch): Padrão, para fixação do prato superior. Fixação: Clamp multi-uso integrado para montagem em estantes ou racks de bateria. Construção: Estrutura do pedal e clamp em aço com acabamento cromado. Cabo de aço flexível de alta resistência com conduíte protetor. Base do pedal com superfície antiderrapante. Aplicações: Ideal para bateristas que utilizam pedal duplo ou dois bumbos, permitindo que o chimbal seja posicionado ergonomicamente à esquerda ou direita, independentemente da posição do pedal. Essencial para setups de bateria complexos e personalizados. Compatibilidade: Compatível com todas as estantes de prato e racks de bateria padrão do mercado. Funciona com todos os modelos de pratos de hi-hat.
aef3619abc5949a1ecb0c49081d0d326 | ACESSORIO_MUSICAL | suporte_instrumento | XPRO | HH PLUS | 464.1 | Hardware para bateria - Estante para pratos de chimbal (Hi-Hat). Especificações técnicas: Acionamento: Sistema de corrente (chain drive) ou tração direta (direct pull). Pernas: Tripé com pernas duplas para maior estabilidade. Regulagens: Ajuste de altura telescópico, ajuste de tensão da mola, ajuste de inclinação do prato inferior. Pés: Borracha antiderrapante. Presilha (clutch): Padrão para fixação do prato superior. Construção: Estrutura fabricada em aço com acabamento cromado. Juntas e conexões robustas. Aplicações: Sustentação e controle dos pratos de chimbal em um kit de bateria acústica ou eletrônica. Compatibilidade: Compatível com todos os pratos de chimbal (Hi-Hat) de tamanhos padrão (10" a 16").
72066e24ebc353fcbb531f93d9b292c3 | ACESSORIO_MUSICAL | chimbal_hihat | XPRO | HH STD | 313.95 | Máquina de Hi-Hat padrão com altura ajustável e corrente. Especificações técnicas: Altura máxima: 90cm, Altura mínima: 60cm, Transmissão: Corrente, Ajuste de tensão da mola, Base tripé com antiderrapante. Construção: Aço com acabamento cromado. Aplicações: Bateria acústica e eletrônica. Compatibilidade: Pratos de hi-hat padrão.
6463f4fee6fc8e206d03fc5dc3126b6c | INSTRUMENTO_SOPRO | saxofone | XPRO | HSA | 3360 | Instrumento de sopro - Saxofone Alto com afinação em Mi bemol (Eb). Modelo de estudante/intermediário com acabamento laqueado dourado. Especificações técnicas: Afinação: Eb (Mi bemol). Extensão: De Bb grave a F# agudo (com chave de Fá# agudo). Material do corpo e chaves: Latão amarelo (Yellow Brass). Acabamento: Laqueado dourado. Molas: Aço azulado (Blue steel springs). Sapatilhas: Couro com ressonadores de metal. Recursos: Apoio de polegar ajustável (metal ou plástico), botões de digitação em imitação de madrepérola. Acessórios inclusos: Estojo rígido, boquilha, abraçadeira, cobre-boquilha, correia de pescoço, palheta, flanela de limpeza. Construção: Campana gravada. Sapatilhamento e regulagem de fábrica. Aplicações: Estudo, bandas marciais, fanfarras, grupos musicais de iniciantes e intermediários. Compatibilidade: Compatível com boquilhas e palhetas padrão para saxofone alto.
2ed97ec1438f42031904c6a838896f06 | INSTRUMENTO_SOPRO | trombone | XPRO | HTBV | 1722 | Instrumento de sopro de metal - Trombone de Vara Tenor Padrão em Si bemol (Bb), indicado para estudantes e músicos iniciantes. Especificações técnicas: Afinação: Bb (Si bemol). Calibre (Bore): 12.7mm (0.500"), considerado médio, facilitando a emissão de som. Campana (Bell): Diâmetro de 203mm (8.0"). Vara: Vara externa em latão e vara interna em alpaca (liga de cobre, níquel e zinco) com banho de cromo para deslize suave e preciso. Construção: Corpo construído em latão amarelo com acabamento laqueado dourado, que protege o instrumento e oferece uma estética clássica. Chave d'água para drenagem de saliva. Acompanha bocal (tamanho padrão, e.g., 12C) e estojo rígido para transporte e armazenamento. Aplicações: Ideal para estudo, bandas escolares, fanfarras e orquestras de iniciantes. Compatibilidade: Utiliza bocais de haste fina (small shank), padrão para trombones tenores sem rotor.
742e4d30a79709552752c1c51a6be710 | INSTRUMENTO_SOPRO | trompete | XPRO | HTP | 1281 | INSTRUMENTO DE SOPRO - TROMPETE DE PISTO PADRÃO com afinação em Si Bemol (Bb). Especificações técnicas: Afinação: Bb (Si Bemol). Calibre (Bore): ML (Médio-Largo) de 11.65mm (0.459"). Campana: Diâmetro de 123mm em latão amarelo. Pistões: 3 pistões em aço inoxidável. Leadpipe: Latão amarelo. Apoios: Dedeira na primeira pompa e anel ajustável na terceira pompa. Chaves d'água: Duas. Construção: Corpo construído em latão com acabamento laqueado dourado, garantindo proteção contra oxidação e boa aparência. Aplicações: Ideal para estudantes de música, bandas marciais, fanfarras e músicos iniciantes. Compatibilidade: Utiliza bocal com encaixe padrão para trompete. Geralmente acompanha estojo, bocal básico e kit de limpeza.
f60985522cd952a81718f90d7c5087a3 | INSTRUMENTO_SOPRO | flauta | XPRO | JBFL-6248S | 1281 | Flauta transversal em C (Dó) para estudantes e músicos iniciantes. Especificações técnicas: Afinação em C (Dó), 16 chaves (sistema Boehm), Mecanismo de Mi bipartido, Pé em C (Dó), Tubo com espessura padrão de 0.45mm. Construção: Corpo e chaves em metal niquelado com acabamento prateado, Sapatilhas em feltro de dupla camada. Aplicações: Estudo musical, prática individual, orquestras, bandas e apresentações. Compatibilidade: Indicada para estudantes de música e flautistas iniciantes.
1a8d45fb8bb322421ee2aaea67f65726 | INSTRUMENTO_PERCUSSAO | bateria_acustica | XPRO | JRA5 0117502 | 1806 | BATERIA ACÚSTICA INFANTIL - Kit de bateria acústica de 5 peças, tamanho júnior, com bumbo de 16 polegadas. Especificações técnicas: Configuração: Bumbo 16"x11", Tom 1 8"x6", Tom 2 10"x6", Surdo 12"x10", Caixa 10"x5". Pratos Incluídos: Hi-hat (chimbal) de 8" e prato de ataque de 10". Ferragens: Estante de caixa, estante de prato, máquina de chimbal, pedal de bumbo e banco. Construção: Cascos em madeira tipo Poplar ou similar, revestimento celuloide na cor vinho (vermelho escuro). Aros em aço. Aplicações: Iniciação musical para crianças (tipicamente de 3 a 7 anos), estudo e prática em volumes controlados. Compatibilidade: Inclui todos os componentes básicos para começar a tocar: tambores, pratos, ferragens, banco e um par de baquetas.
3ad98bc697790c6261bf527409776fae | INSTRUMENTO_PERCUSSAO | bateria_acustica | XPRO | JRA5 0117502 | 1806 | BATERIA ACÚSTICA INFANTIL - Kit de bateria acústica de 5 peças, tamanho júnior, com bumbo de 16 polegadas. Especificações técnicas: Configuração: Bumbo 16"x11", Tom 1 8"x6", Tom 2 10"x6", Surdo 12"x10", Caixa 10"x5". Pratos Incluídos: Hi-hat (chimbal) de 8" e prato de ataque de 10". Ferragens: Estante de caixa, estante de prato, máquina de chimbal, pedal de bumbo e banco. Construção: Cascos em madeira tipo Poplar ou similar, revestimento celuloide na cor azul. Aros em aço. Aplicações: Iniciação musical para crianças (tipicamente de 3 a 7 anos), estudo e prática em volumes controlados. Compatibilidade: Inclui todos os componentes básicos para começar a tocar: tambores, pratos, ferragens, banco e um par de baquetas.
78d68365d5c5a5e7bae7e6a3ccd4fead | EQUIPAMENTO_AUDIO | mesa_analogica | XPRO | KG 05 | 1081.5 | Mesa de som compacta de 5 canais para aplicações de áudio diversas. Especificações técnicas: 3 canais de entrada mono (XLR/P10 combo) com alimentação fantasma de +48V, 1 canal de entrada estéreo (P10), Equalizador de 2 bandas por canal (High e Low), Saída principal estéreo (P10), Saída para fones de ouvido (P10), Nível máximo de entrada: +20dBu, Nível máximo de saída: +20dBu, Relação sinal-ruído: >80dB, THD+N: <0.03%, Resposta de frequência: 20Hz-20kHz ±3dB, Alimentação: 5V DC (USB). Construção: Gabinete em metal resistente. Aplicações: Gravação doméstica, podcasting, transmissões ao vivo, pequenas apresentações. Compatibilidade: Microfones, instrumentos musicais, computadores, smartphones.
187158e3c58d209f688f2fd586585245 | EQUIPAMENTO_AUDIO | mesa_analogica | XPRO | KG 08 | 2005.5 | Mesa de mixagem analógica com 8 canais de entrada, marca XPRO, modelo KG 08. Especificações técnicas: 8 canais de entrada (combo XLR/TRS), 4 pré-amplificadores de microfone com phantom power 48V, equalizador de 3 bandas por canal, 2 auxiliares de envio, saídas principais XLR e TRS, saída para fone de ouvido. Construção: Chassi em metal resistente, controles rotativos e deslizantes de alta qualidade, conectores XLR e TRS balanceados. Aplicações: Pequenos shows, ensaios, home studio. Compatibilidade: Microfones, instrumentos, sistemas de PA.
bdff28cbab35fe87ea8ae564ac2c44b3 | EQUIPAMENTO_AUDIO | mesa_analogica | XPRO | KG 12 | 2551.5 | Mesa de mixagem analógica com 12 canais de entrada, marca XPRO, modelo KG 12. Especificações técnicas: 12 canais de entrada (combo XLR/TRS), 8 pré-amplificadores de microfone com phantom power 48V, equalizador de 3 bandas por canal, 4 auxiliares de envio, 2 subgrupos, processador de efeitos digital integrado (reverb, delay, chorus, etc.), saídas principais XLR e TRS, saída para fone de ouvido. Construção: Chassi em metal resistente, controles rotativos e deslizantes de alta qualidade, conectores XLR e TRS balanceados. Aplicações: Bandas, igrejas, pequenos estúdios, eventos. Compatibilidade: Microfones, instrumentos, sistemas de PA.
965eba477acada03a55ac964ffa25853 | EQUIPAMENTO_AUDIO | mesa_analogica | XPRO | KG 16 | 3412.5 | Mesa de mixagem analógica com 16 canais de entrada, marca XPRO, modelo KG 16. Especificações técnicas: 16 canais de entrada (combo XLR/TRS), 12 pré-amplificadores de microfone com phantom power 48V, equalizador de 3 bandas por canal, 4 auxiliares de envio, 2 subgrupos, processador de efeitos digital integrado (reverb, delay, chorus, etc.), saídas principais XLR e TRS, saída para fone de ouvido. Construção: Chassi em metal resistente, controles rotativos e deslizantes de alta qualidade, conectores XLR e TRS balanceados. Aplicações: Bandas, igrejas, pequenos estúdios, eventos. Compatibilidade: Microfones, instrumentos, sistemas de PA.
71393a9d95dcae46b56d9ab773ec3012 | INSTRUMENTO_PERCUSSAO | prato | XPRO | KIT P1 | 472.5 | Kit de pratos para bateria - Conjunto de pratos de estudo com bag e par de baquetas. Especificações técnicas: Composição do kit: 1 par de Hi-Hats (chimbal) de 14", 1 prato Crash (ataque) de 16", 1 prato Ride (condução) de 20". Acessórios inclusos: Bag de nylon para transporte e 1 par de baquetas (geralmente 5A ou 7A). Liga metálica: Latão ou Bronze B8 (comum para esta categoria). Construção: Pratos torneados com acabamento tradicional brilhante, projetados para oferecer sonoridade versátil para iniciantes. Aplicações: Bateristas iniciantes e estudantes, ensaios, aulas de música, kits de bateria de estudo. Compatibilidade: Compatível com qualquer estante de prato padrão de bateria acústica.
7d0dbe290f802729a0ce6f6bc415273e | INSTRUMENTO_PERCUSSAO | prato | XPRO | KIT P2 | 331.8 | Kit de pratos para bateria XPRO P2, composto por um par de chimbal de 13" e um prato Crash/Ride de 16". Especificações técnicas: Chimbal de 13 polegadas (par), Crash/Ride de 16 polegadas. Peso e liga dos pratos não especificados (informação a ser confirmada). Construção: Liga de metal (provavelmente latão ou bronze, a ser confirmado). Acabamento padrão. Aplicações: Ideal para bateristas iniciantes ou para estudo. Compatibilidade: Baterias acústicas, estante de chimbal, estante de prato.
5d2eb043de37810f85bedefc61e4d059 | INSTRUMENTO_PERCUSSAO | caixa_bateria | XPRO | KT10P | 598.5 | Componente de bateria acústica - Kit de Tom avulso para expansão com sistema de montagem completo. Especificações técnicas: Diâmetro de 10 polegadas, profundidade padrão de 8 polegadas. Equipado com 6 afinadores. Peles de filme duplo (batedeira) e filme simples (resposta). Acompanha Tom Holder com sistema de esfera (ball joint) para posicionamento flexível e Clamp universal para fixação em estantes. Construção: Casco em madeira (Poplar ou similar) com acabamento revestido na cor preta. Aros de aço 'triple-flange' de 1.6mm e canoas em acabamento cromado. Aplicações: Adição de um tom a um kit de bateria acústica, customização de setups de percussão. Compatibilidade: O clamp multi-uso se fixa em hastes e tubos de estantes de prato ou racks com diâmetros padrão (aprox. 1,5cm a 3cm).
75c4cd55dea2fe67c5ef5409387b9e85 | INSTRUMENTO_PERCUSSAO | caixa_bateria | XPRO | KT10V | 598.5 | Componente de bateria acústica - Kit de Tom avulso para expansão com sistema de montagem completo. Especificações técnicas: Diâmetro de 10 polegadas, profundidade padrão de 8 polegadas. Equipado com 6 afinadores. Peles de filme duplo (batedeira) e filme simples (resposta). Acompanha Tom Holder com sistema de esfera (ball joint) para posicionamento flexível e Clamp universal para fixação em estantes. Construção: Casco em madeira (Poplar ou similar) com acabamento revestido na cor vinho. Aros de aço 'triple-flange' de 1.6mm e canoas em acabamento cromado. Aplicações: Adição de um tom a um kit de bateria acústica, customização de setups de percussão. Compatibilidade: O clamp multi-uso se fixa em hastes e tubos de estantes de prato ou racks com diâmetros padrão (aprox. 1,5cm a 3cm).
a002428a669513034f418fa20176deba | INSTRUMENTO_PERCUSSAO | caixa_bateria | XPRO | KT6 | 551.25 | Componente de bateria acústica - Tom de 6 polegadas com sistema de montagem. Especificações técnicas: Diâmetro: 6 polegadas. Profundidade: Varia entre 5 a 6 polegadas (padrão para toms de efeito). Número de afinações: 4 afinadores. Tipo de pele: Filme simples transparente ou porosa. Construção: Casco em madeira (provavelmente Poplar ou Basswood), com acabamento revestido na cor preta. Aros em aço (1.6mm triple-flanged). Acompanha um tom holder (haste em L) e um clamp multiuso para fixação em estantes de prato ou racks. Aplicações: Expansão de kits de bateria acústica, usado como tom de efeito (splash tom) para acentos rápidos e agudos. Compatibilidade: O clamp incluído permite montagem em hastes com diâmetro padrão de 5/8" a 1 1/2".
801e998178e13fa1837cf4f0d99811ad | INSTRUMENTO_PERCUSSAO | caixa_bateria | XPRO | KT8C | 551.25 | Componente de bateria acústica - Tom de 8 polegadas com sistema de montagem. Especificações técnicas: Diâmetro: 8 polegadas. Profundidade: Varia entre 6 a 7 polegadas (padrão). Número de afinações: 5 ou 6 afinadores (padrão para 8"). Tipo de pele: Filme simples ou duplo transparente/porosa. Construção: Casco em madeira (provavelmente Poplar ou Basswood), com acabamento revestido na cor preta. Aros em aço (1.6mm triple-flanged). Acompanha um tom holder (haste em L com sistema de esfera ou engrenagem) e um clamp multiuso para fixação em estantes ou racks. Aplicações: Expansão de kits de bateria acústica, utilizado como o primeiro tom ou como tom de efeito. Compatibilidade: Clamp universal para fixação em hastes de diâmetro padrão. Peles de reposição de 8 polegadas.
68cb9b54f8ae4dbc729ab77ac13ac847 | INSTRUMENTO_PERCUSSAO | caixa_bateria | XPRO | KT8V | 551.25 | Componente de bateria acústica - Tom de 8 polegadas com sistema de montagem. Especificações técnicas: Diâmetro: 8 polegadas. Profundidade: Varia entre 6 a 7 polegadas (padrão). Número de afinações: 5 ou 6 afinadores. Tipo de pele: Filme simples ou duplo transparente/porosa. Construção: Casco em madeira (provavelmente Poplar ou Basswood), com acabamento revestido na cor vinho (vermelho escuro). Aros em aço (1.6mm triple-flanged). Acompanha um tom holder e um clamp multiuso para fixação em estantes ou racks. Aplicações: Expansão de kits de bateria, permitindo maior variação tonal. Compatibilidade: Clamp universal para montagem em estantes de pratos ou racks de bateria com tubos de diâmetro padrão.
faf87674a5b095d2bbf8276452a18480 | INSTRUMENTO_PERCUSSAO | pandeiro | XPRO | LT 9 | 246.75 | Conjunto de instrumentos de percussão rítmica para uso didático e musical em grupo. Especificações técnicas: Kit composto por 9 peças (descrição detalhada das peças individuais não especificada, considerar instrumentos comuns em bandinhas rítmicas como pandeiro, reco-reco, ganzá, triângulo, etc.), cada instrumento com dimensões e peso variados (padrão para instrumentos infantis). Construção: Materiais diversos como madeira, metal e plástico (atoxicos), acabamento colorido e resistente. Aplicações: Escolas, grupos de musicalização infantil, atividades recreativas. Compatibilidade: Adequado para crianças a partir de 3 anos, fácil de usar e transportar.
76e1d17b6a6266b27582917832bf1560 | INSTRUMENTO_PERCUSSAO | repinique | XPRO | LT6 | 173.25 | Kit de instrumentos de banda rítmica - Conjunto com 6 peças. Especificações técnicas: Composição: Inclui surdo, repique, caixa, prato, batedor e outros acessórios (especificações detalhadas dependem da configuração específica do kit). Construção: Materiais variados dependendo do instrumento (metal, madeira, plástico). Aplicações: Bandas rítmicas, fanfarras, escolas de samba e atividades musicais em grupo. Compatibilidade: N/A (instrumentos acústicos).
d56e72658239c23e94ba17e12d4f9707 | ACESSORIO_MUSICAL | chimbal_hihat | XPRO | M 1 | 71.4 | Abafadores de prato para bateria, reduzindo o volume e sustain dos pratos. Especificações técnicas: Material em feltro sintético com espessura de 5mm, diâmetros variados para diferentes tamanhos de pratos (hi-hat, crash, ride), kit com 3 unidades. Construção: Recorte circular com furo central para encaixe no prato. Aplicações: Estudo silencioso de bateria, controle de volume em ambientes pequenos, gravações com microfonação próxima. Compatibilidade: Compatível com pratos de bateria de diversas marcas e tamanhos.
63d2d811c821f3e760b62b11f85f6f8e | ACESSORIO_MUSICAL | acessorio_musical | XPRO | M 2 | 68.25 | Memória para bateria, tamanho grande, kit com 3 unidades. Especificações técnicas: Material: PVC ou similar de alta durabilidade, Dimensões: Aproximadamente 5cm x 3cm (tamanho grande padrão). Construção: Peças injetadas em plástico resistente. Aplicações: Marcação de afinação de bateria para facilitar a remontagem e afinação consistente. Compatibilidade: Compatível com a maioria das baterias acústicas.
66b222eb204230c7eec4768086e10ce8 | EQUIPAMENTO_AUDIO | microfone_sem_fio | XPRO | MB 1026471 | 1333.5 | Sistema de microfone sem fio UHF com dois transmissores de mão (bastões), marca XPRO, modelo MB 1026471. Especificações técnicas: Faixa de frequência UHF: 614 - 698 MHz, Estabilidade de frequência: ±0.005%, Modulação: FM, Resposta de frequência: 50Hz - 15kHz, Relação Sinal/Ruído: >90dB, Distorção harmônica total: <0.5%, Sensibilidade de recepção: -95dBm, Alimentação do receptor: DC 12V, Alimentação do microfone: 2 pilhas AA por microfone. Construção: Microfones com corpo em plástico ABS ou metal, cápsula dinâmica unidirecional, receptor em plástico ABS. Aplicações: Karaokê, apresentações ao vivo, palestras, igrejas, eventos. Compatibilidade: Amplificadores, mesas de som, sistemas de PA com entrada P10 ou XLR.
d942786ad7020c96402baf4ab51441bb | EQUIPAMENTO_AUDIO | microfone_sem_fio | XPRO | MB 2028871 | 2063.25 | Sistema de microfone sem fio UHF com dois transmissores de mão (bastões), marca XPRO, modelo MB 2028871. Especificações técnicas: Faixa de frequência UHF: 614 - 698 MHz, Estabilidade de frequência: ±0.005%, Modulação: FM, Resposta de frequência: 50Hz - 15kHz, Relação Sinal/Ruído: >90dB, Distorção harmônica total: <0.5%, Sensibilidade de recepção: -95dBm, Alimentação do receptor: DC 12V, Alimentação do microfone: 2 pilhas AA por microfone. Construção: Microfones com corpo em plástico ABS ou metal, cápsula dinâmica unidirecional, receptor em plástico ABS. Aplicações: Karaokê, apresentações ao vivo, palestras, igrejas, eventos. Compatibilidade: Amplificadores, mesas de som, sistemas de PA com entrada P10 ou XLR.
a797ad69323e914a5999233d45f6e176 | EQUIPAMENTO_AUDIO | microfone_sem_fio | XPRO | MB 3026971 | 1308.3 | Sistema de microfone sem fio UHF de dois canais com microfones de mão dinâmicos. Especificações técnicas: Faixa de frequência UHF 614-698 MHz, Estabilidade de frequência ±0.005%, Largura de banda de frequência 50MHz, Distância de operação típica de até 50 metros (em condições ideais), Resposta de frequência de áudio 40Hz-18kHz, Relação sinal-ruído >105dB, Distorção harmônica total <0.5%, Saídas de áudio balanceadas XLR e não balanceadas 1/4". Transmissores: Potência de saída RF 10mW, Modulação FM, Alimentação por 2 pilhas AA (cada microfone). Receptor: Sensibilidade de recepção -95dBm, Nível de saída de áudio balanceado XLR: 0-300mV, Nível de saída de áudio não balanceado 1/4": 0-200mV, Alimentação DC 12-15V. Construção: Microfones com corpo em metal resistente e receptor em plástico ABS de alta durabilidade. Aplicações: Ideal para vocais, apresentações, karaokê, igrejas, escolas e eventos ao vivo. Compatibilidade: Compatível com mesas de som, amplificadores e sistemas de PA com entradas XLR ou 1/4".
cb3bf0e480dfd98c0a6076d0d3bfa7af | ACESSORIO_MUSICAL | suporte_microfone | XPRO | MCF 1 GL | 9.14 | Globo de microfone - Acessório para reposição em microfones dinâmicos. Especificações técnicas: Rosca padrão de 1.25 polegadas (31.75mm), compatível com a maioria dos microfones dinâmicos. Construção: Tela de aço com espuma interna para filtragem de ruídos e proteção do microfone, acabamento cromado (GL). Aplicações: Reposição em microfones dinâmicos, proteção contra ruídos e pops. Compatibilidade: Microfones dinâmicos com rosca padrão.
a413c1d53605f3eb080d4bc0bda3e146 | EQUIPAMENTO_AUDIO | microfone_dinamico | XPRO | MCF 2 GL | 27.3 | Globo de microfone de reposição, compatível com diversos modelos de microfones dinâmicos. Especificações técnicas: Rosca padrão de 1.25 polegadas (31.75mm) e 20 fios por polegada (TPI), diâmetro externo aproximado de 48mm, densidade da malha de aço entre 0.8mm e 1.2mm. Construção: Malha de aço com tratamento superficial (cromagem ou pintura), filtro interno de espuma (poliuretano) com densidade de 30 a 45 kg/m³. Aplicações: Reposição em microfones dinâmicos danificados, proteção do diafragma do microfone. Compatibilidade: Microfones dinâmicos com rosca padrão de 1.25 polegadas.
a1fddaed40b22ece630489411bcb52e9 | ACESSORIO_MUSICAL | suporte_microfone | XPRO | MCF 3 GL | 23.1 | Globo/Tela de microfone genérico, categoria acessórios para microfones, para proteção e filtro anti-pop. Especificações técnicas: Rosca padrão para microfones dinâmicos, diâmetro interno de 31.3mm (aproximado). Construção: Tela de metal com espuma interna para redução de ruídos de plosivas e respiração. Aplicações: Substituição de globos danificados, proteção do diafragma do microfone, redução de ruídos indesejados. Compatibilidade: Microfones dinâmicos com rosca padrão (Shure SM58 similares).
d779afb31a041281007946cdfac243ff | ACESSORIO_MUSICAL | suporte_microfone | XPRO | MCF 4 GL | 23.1 | Globo/Tela de microfone genérico, categoria acessórios para microfones, para proteção e filtro anti-pop. Especificações técnicas: Rosca padrão para microfones dinâmicos, diâmetro interno de 31.3mm (aproximado). Construção: Tela de metal com espuma interna para redução de ruídos de plosivas e respiração. Aplicações: Substituição de globos danificados, proteção do diafragma do microfone, redução de ruídos indesejados. Compatibilidade: Microfones dinâmicos com rosca padrão (Shure SM58 similares).
033b6836cc5da4f908121aeadb261797 | ACESSORIO_MUSICAL | baqueta | XPRO | MINI STICK | 65.1 | Mini baquetas de bateria (chaveiro) XPRO, embalagem com 12 unidades. Especificações técnicas: Material: Madeira (tipo a ser especificado, geralmente maple ou birch), Comprimento aproximado: 7-10 cm, Diâmetro aproximado: 0.5-0.8 cm. Construção: Miniatura de baqueta de bateria com acabamento envernizado e argola para chaveiro. Aplicações: Acessório decorativo, chaveiro, brinde. Compatibilidade: N/A (item decorativo).
d8ffce5e93cb80a606cf4e40430f2773 | EQUIPAMENTO_AUDIO | mesa_analogica | XPRO | MIX 02 | 430.5 | Mesa de som compacta de 2 canais para aplicações de áudio básicas. Especificações técnicas: 2 canais de entrada mono (P10), Equalizador de 2 bandas por canal (High e Low), Saída principal estéreo (P10), Saída para fones de ouvido (P10), Alimentação: 5V DC (USB). Construção: Gabinete em plástico ABS resistente. Aplicações: Pequenas apresentações, prática musical, karaokê. Compatibilidade: Instrumentos musicais, computadores, smartphones.
8958b7b5231c70017b9bb7d60ae39850 | EQUIPAMENTO_AUDIO | interface_audio | XPRO | MIX 04 | 819 | Mesa de som compacta de 4 canais com interface de áudio USB integrada e suporte para pedestal de microfone. Especificações técnicas: 2 canais de entrada mono (XLR/P10 combo) com alimentação fantasma de +48V, 1 canal de entrada estéreo (P10), Equalizador de 2 bandas por canal (High e Low), Interface de áudio USB (2 entradas/2 saídas), Saída principal estéreo (P10), Saída para fones de ouvido (P10), Alimentação: 5V DC (USB). Construção: Gabinete em plástico ABS resistente. Aplicações: Gravação doméstica, podcasting, transmissões ao vivo. Compatibilidade: Microfones, instrumentos musicais, computadores.
ca4a19c9c6686f75212281b20dce29da | INSTRUMENTO_TECLADO | metalofone | XPRO | MT8 | 89.25 | Metalofone diatônico infantil - Instrumento musical de percussão com 8 notas afinadas na escala diatônica, ideal para iniciação musical. Especificações técnicas: 8 notas (dó, ré, mi, fá, sol, lá, si, dó), placas de metal coloridas, estrutura em madeira ou plástico resistente. Dimensões aproximadas: 25cm x 15cm x 3cm. Construção: Placas de metal sobre base de madeira ou plástico. Aplicações: Musicalização infantil, educação musical. Compatibilidade: Baquetas inclusas (geralmente).
dd0796b63458e97f3840672d94ae2ea2 | INSTRUMENTO_PERCUSSAO | bateria_eletronica | XPRO | ORANGE ED2 | 2772 | Kit de bateria eletrônica XPRO ED2 (versão Orange) com 2 tons padrão. Configuração básica com acabamento na cor laranja. Destina-se a bateristas iniciantes ou para uso em setups onde uma bateria eletrônica compacta e funcional é necessária. Conecta-se a um módulo de som (não incluso) através de cabos de trigger.
3ba48ae1f61273ad4217ee287ef0573c | ACESSORIO_MUSICAL | cabos_audio | XPRO | P10 ST | 21 | Conector de áudio - Plugue P10 macho estéreo (TRS) para conexão de sinais de áudio. Especificações técnicas: Conector P10 (6,35mm) macho, estéreo (TRS - Tip Ring Sleeve), corpo em metal niquelado ou latão, isolamento em plástico ABS ou PVC, resistência de contato <5mOhms, tensão de operação máxima 500V. Construção: Corpo em metal com acabamento niquelado, contatos banhados a ouro ou prata. Aplicações: Conexão de fones de ouvido, instrumentos musicais, mesas de som e outros equipamentos de áudio. Compatibilidade: Equipamentos com entrada P10 fêmea estéreo.
c7a1d3f2ae4446b56d2ddac32c17977e | INSTRUMENTO_PERCUSSAO | bateria_eletronica | XPRO | P10DZ | 451.5 | Pad avulso de 10 polegadas para bateria eletrônica, cor branca, com 'Dual Zone' (aro e centro). Especificações técnicas: Tipo de Pad: Tom/Caixa, Tecnologia do Sensor: Piezo, Material da Superfície: Borracha ou Silicone (cor branca), Tamanho: 10 polegadas, Zonas: Dual Zone (aro e centro), Conexão: P10 TRS (1/4" TRS), Impedância de saída: 1 kOhm (típico), Ajuste de Sensibilidade: Potenciômetro ou via módulo da bateria eletrônica. Construção: Aro em plástico ABS de alta resistência, corpo em MDF ou similar, sistema de fixação compatível com a maioria dos racks de bateria eletrônica. Aplicações: Expansão ou substituição de pads de tom/caixa em baterias eletrônicas. Compatibilidade: Módulos de bateria eletrônica XPRO e outras marcas compatíveis com pads piezo dual zone.
8843870d9b79fdb0656dd153cdcfa174 | ACESSORIO_MUSICAL | cabos_audio | XPRO | P10M | 18.9 | Conector P10 macho para áudio. Especificações técnicas: Tipo: P10 (1/4") macho, Terminais: Soldáveis, Material do corpo: Latão niquelado, Material do isolamento: Termoplástico, Diâmetro máximo do cabo: 6mm, Resistência de contato: < 5 mOhms. Construção: Corpo metálico com isolamento termoplástico. Aplicações: Conexão de cabos de áudio para instrumentos, amplificadores, mixers. Compatibilidade: Equipamentos de áudio com entrada P10 fêmea.
4cf35ee09f7789b88ace9b48ade79a03 | INSTRUMENTO_PERCUSSAO | bateria_eletronica | XPRO | P10MH | 588 | Pad avulso de 10 polegadas para bateria eletrônica com superfície tipo 'Mesh Head' e 'Dual Zone' (aro e centro). Especificações técnicas: Tipo de Pad: Tom/Caixa, Tecnologia do Sensor: Piezo, Material da Superfície: Mesh Head (tela), Tamanho: 10 polegadas, Zonas: Dual Zone (aro e centro), Conexão: P10 TRS (1/4" TRS), Impedância de saída: 1 kOhm (típico), Ajuste de Sensibilidade: Potenciômetro ou via módulo da bateria eletrônica. Construção: Aro em plástico ABS de alta resistência, corpo em MDF ou similar, sistema de fixação compatível com a maioria dos racks de bateria eletrônica. Aplicações: Expansão ou substituição de pads de tom/caixa em baterias eletrônicas. Compatibilidade: Módulos de bateria eletrônica XPRO e outras marcas compatíveis com pads piezo dual zone.
18f3957c248f1c52ed8c213035e00d63 | INSTRUMENTO_PERCUSSAO | caixa_bateria | XPRO | P6 | 215.25 | Pad avulso para prática de bateria com 6 polegadas de diâmetro. Especificações técnicas: Diâmetro de 6 polegadas, material de borracha com densidade média. Construção: Borracha de alta densidade montada sobre base rígida. Aplicações: Prática silenciosa de bateria, estudo de rudimentos. Compatibilidade: Suportes de pad padrão ou utilização sobre superfícies planas.
0e870e3b7bda261f7f1f972bbca4cdef | INSTRUMENTO_PERCUSSAO | bateria_eletronica | XPRO | P6DZ | 260.4 | Pad avulso de 7,5 polegadas para bateria eletrônica, cor branca, com 'Dual Zone' (aro e centro). Especificações técnicas: Tipo de Pad: Tom/Caixa, Tecnologia do Sensor: Piezo, Material da Superfície: Borracha ou Silicone (cor branca), Tamanho: 7,5 polegadas, Zonas: Dual Zone (aro e centro), Conexão: P10 TRS (1/4" TRS), Impedância de saída: 1 kOhm (típico), Ajuste de Sensibilidade: Potenciômetro ou via módulo da bateria eletrônica. Construção: Aro em plástico ABS de alta resistência, corpo em MDF ou similar, sistema de fixação compatível com a maioria dos racks de bateria eletrônica. Aplicações: Expansão ou substituição de pads de tom/caixa em baterias eletrônicas. Compatibilidade: Módulos de bateria eletrônica XPRO e outras marcas compatíveis com pads piezo dual zone.
61f5ad0f271c00cee2a246e727f2310a | INSTRUMENTO_PERCUSSAO | bateria_eletronica | XPRO | P8 | 346.5 | Pad avulso de 8 polegadas para bateria eletrônica com 'Dual Zone' (aro e centro). Especificações técnicas: Tipo de Pad: Tom/Caixa, Tecnologia do Sensor: Piezo, Material da Superfície: Borracha ou Silicone (pode variar), Tamanho: 8 polegadas, Zonas: Dual Zone (aro e centro), Conexão: P10 TRS (1/4" TRS), Impedância de saída: 1 kOhm (típico), Ajuste de Sensibilidade: Potenciômetro ou via módulo da bateria eletrônica. Construção: Aro em plástico ABS de alta resistência, corpo em MDF ou similar, sistema de fixação compatível com a maioria dos racks de bateria eletrônica. Aplicações: Expansão ou substituição de pads de tom/caixa em baterias eletrônicas. Compatibilidade: Módulos de bateria eletrônica XPRO e outras marcas compatíveis com pads piezo dual zone.
ce0aa95c048a9bb14f7bbcdfd18c5046 | INSTRUMENTO_PERCUSSAO | bateria_eletronica | XPRO | P8MH | 546 | Pad avulso de 8 polegadas para bateria eletrônica com superfície tipo 'Mesh Head' e 'Dual Zone' (aro e centro). Especificações técnicas: Tipo de Pad: Tom/Caixa, Tecnologia do Sensor: Piezo, Material da Superfície: Mesh Head (tela), Tamanho: 8 polegadas, Zonas: Dual Zone (aro e centro), Conexão: P10 TRS (1/4" TRS), Impedância de saída: 1 kOhm (típico), Ajuste de Sensibilidade: Potenciômetro ou via módulo da bateria eletrônica. Construção: Aro em plástico ABS de alta resistência, corpo em MDF ou similar, sistema de fixação compatível com a maioria dos racks de bateria eletrônica. Aplicações: Expansão ou substituição de pads de tom/caixa em baterias eletrônicas. Compatibilidade: Módulos de bateria eletrônica XPRO e outras marcas compatíveis com pads piezo dual zone.
088e33b5c5f59a9f1e49db8d7c275700 | ACESSORIO_MUSICAL | pedal_bumbo | XPRO | PAB 1 | 51.45 | Parafuso de afinação para bumbo de bateria, com rosca padrão para ajuste preciso da tensão da pele. Especificações técnicas: Comprimento: padrão para bumbos (aproximadamente 8-10 cm), diâmetro da rosca: padrão para bumbos (geralmente M6), material: aço, acabamento: cromado ou niquelado, kit com 8 unidades. Construção: Parafuso com rosca e cabeça para chave de afinação. Aplicações: Afinação de bumbos de bateria. Compatibilidade: Bumbos de bateria com furação padrão para parafusos de afinação.
a24fdb3f651d873b5f83296dd0d94725 | INSTRUMENTO_PERCUSSAO | pandeiro | XPRO | PAN M/LUA INF | 21 | Instrumento de percussão - Pandeiro meia lua infantil, composto por platinelas duplas em metal e corpo em plástico. Especificações técnicas: Dimensões aproximadas: 20cm x 15cm x 3cm, peso aproximado: 100g, material do corpo: plástico ABS, material das platinelas: aço ou latão. Construção: Corpo em plástico injetado, platinelas fixadas por rebites. Aplicações: Instrumento musical para crianças, utilizado em escolas, apresentações e brincadeiras. Compatibilidade: N/A - instrumento acústico.
121c5665602d6dab689d3bab84df260b | ACESSORIO_MUSICAL | pele_percussao | XPRO | PAT 1 | 22.05 | Parafusos de afinação para tom de bateria, categoria hardware de bateria, embalagem com 6 unidades. Especificações técnicas: Rosca padrão M6 (6mm de diâmetro), comprimento de 40mm a 50mm, cabeça com fenda ou chave Allen. Construção: Aço com acabamento cromado ou niquelado. Aplicações: Afinação de toms de bateria. Compatibilidade: Baterias com sistema de afinação padrão M6.
03c84f27f8232e60f8402158358b96fb | ACESSORIO_MUSICAL | pele_percussao | XPRO | PB PLUS | 207.9 | Pés de bumbo de reposição (unidade) com ponteiras de borracha e parafusos de fixação. Especificações técnicas: Diâmetro da rosca: 8mm, Comprimento da rosca: 25mm, Material: Aço com ponteira de borracha antiderrapante. Construção: Aço com acabamento cromado ou preto. Aplicações: Bumbo de bateria acústica. Compatibilidade: Bumbos de bateria acústica padrão.
b697873b6a2e3754972e092ff45e3db3 | INSTRUMENTO_PERCUSSAO | bateria_acustica | XPRO | PB STD | 101.85 | PÉS DE BUMBO - FERRAGEM PARA BATERIA que oferece suporte e estabilidade ao bumbo. Especificações técnicas: Fabricados em metal (aço ou alumínio). Ajuste de altura e inclinação através de parafusos e borboletas. Ponteiras de borracha antiderrapante para evitar deslizamentos. Comprimento padrão entre 30cm e 50cm. Diâmetro do tubo de 19mm a 25mm. Construção: Metal com acabamento cromado ou preto. Ponteiras de borracha de alta durabilidade. Aplicações: Substituição de pés danificados ou para upgrade da estabilidade do bumbo. Compatibilidade: Compatível com bumbos de diferentes marcas e tamanhos.
6ee99822cc1331fd127e223dfedc6660 | INSTRUMENTO_PERCUSSAO | bateria_acustica | XPRO | PBED1 | 273 | Pad para bumbo - Superfície de prática para bumbo de bateria. Especificações técnicas: Diâmetro padrão para pedal de bumbo único, superfície de borracha com alta resposta. Construção: Borracha e madeira compensada ou MDF (material da base). Aplicações: Prática silenciosa de bumbo, aquecimento antes de apresentações. Compatibilidade: Pedal de bumbo padrão.
1c7bb91d5c064860354845144160b511 | INSTRUMENTO_PERCUSSAO | bateria_eletronica | XPRO | PBS | 609 | Pad de bumbo eletrônico com suporte integrado para baterias eletrônicas ED10/ED100. Especificações técnicas: Tipo de Pad: Bumbo, Tecnologia do Sensor: Piezo, Material da Superfície: Borracha ou silicone (pode variar), Tamanho: Aproximadamente 8 polegadas (tamanho padrão para pads de bumbo), Zonas: Zona única (single zone), Conexão: P10 (1/4" TS), Impedância de saída: 1 kOhm (típico), Ajuste de Sensibilidade: Potenciômetro ou via módulo da bateria eletrônica. Construção: Aro em plástico ABS de alta resistência, corpo em MDF ou similar, suporte em metal com ajuste de altura e inclinação. Aplicações: Baterias eletrônicas XPRO ED10 e ED100. Compatibilidade: Módulos de bateria eletrônica XPRO ED10 e ED100 e outros módulos compatíveis com pads piezo de zona única.
5063d2f5157539fe58b26e6632b57e7c | INSTRUMENTO_PERCUSSAO | bateria_eletronica | XPRO | PBSMH | 750.75 | Pad de bumbo eletrônico com suporte integrado e superfície tipo 'Mesh Head' para baterias eletrônicas ED20/ED200. Especificações técnicas: Tipo de Pad: Bumbo, Tecnologia do Sensor: Piezo, Material da Superfície: Mesh Head (tela), Tamanho: Aproximadamente 8 polegadas (tamanho padrão para pads de bumbo), Zonas: Zona única (single zone), Conexão: P10 (1/4" TS), Impedância de saída: 1 kOhm (típico), Ajuste de Sensibilidade: Potenciômetro ou via módulo da bateria eletrônica. Construção: Aro em plástico ABS de alta resistência, corpo em MDF ou similar, suporte em metal com ajuste de altura e inclinação. Aplicações: Baterias eletrônicas XPRO ED20 e ED200. Compatibilidade: Módulos de bateria eletrônica XPRO ED20 e ED200 e outros módulos compatíveis com pads piezo de zona única.
b0f526b30392b7ce153f07b65271c7e2 | ACESSORIO_MUSICAL | chimbal_hihat | XPRO | PC ACTION | 145.95 | Presilha de hi-hat colorida de luxo para bateria. Especificações técnicas: Rosca padrão compatível com a haste do hi-hat (geralmente M8), material em metal resistente, acabamento anodizado na cor azul. Construção: Metal, feltro, borboleta de aperto. Aplicações: Fixação dos pratos de hi-hat. Compatibilidade: Máquinas de hi-hat padrão.
d0131588fcb72b82c5cebe5f1e1256d3 | ACESSORIO_MUSICAL | chimbal_hihat | XPRO | PC ACTION | 145.95 | Presilha de hi-hat para bateria acústica, componente de fixação com ajuste de tensão. Especificações técnicas: Rosca padrão de 8mm, corpo em metal com pintura eletrostática vermelha, borboleta de aperto ergonômica. Construção: Aço, com acabamento em pintura vermelha de alta durabilidade. Aplicações: Baterias acústicas de diversos tamanhos e marcas. Compatibilidade: Hastes de hi-hat com rosca padrão de 8mm.
de68bb72ca98180f2aa96cd23c9976d3 | ACESSORIO_MUSICAL | chimbal_hihat | XPRO | PC ACTION | 145.95 | Presilha de hi-hat para bateria acústica, componente de fixação com ajuste de tensão. Especificações técnicas: Rosca padrão de 8mm, corpo em metal com acabamento cromado (prata), borboleta de aperto ergonômica. Construção: Aço, com acabamento cromado de alta durabilidade. Aplicações: Baterias acústicas de diversos tamanhos e marcas. Compatibilidade: Hastes de hi-hat com rosca padrão de 8mm.
f20e87427b7fac72895423b2d006be9f | ACESSORIO_MUSICAL | chimbal_hihat | XPRO | PC ACTION | 145.95 | Presilha de hi-hat para bateria acústica, componente de fixação com ajuste de tensão. Especificações técnicas: Rosca padrão de 8mm, corpo em metal com pintura eletrostática dourada, borboleta de aperto ergonômica. Construção: Aço, com acabamento em pintura dourada de alta durabilidade. Aplicações: Baterias acústicas de diversos tamanhos e marcas. Compatibilidade: Hastes de hi-hat com rosca padrão de 8mm.
b09dc217c5aca79e3f14b3b3a5f1c42b | ACESSORIO_MUSICAL | chimbal_hihat | XPRO | PC PLUS | 56.7 | Presilha para prato de bateria - Presilha de hi-hat padrão para fixação e ajuste de altura do prato superior. Especificações técnicas: Rosca padrão de 8mm, corpo em metal (aço ou liga de zinco) com acabamento cromado ou niquelado, feltro de proteção incluso. Construção: Corpo em metal, borboleta de aperto em plástico ou metal, feltro de proteção em lã ou feltro sintético. Aplicações: Fixação e ajuste de altura do prato superior de hi-hat em baterias. Compatibilidade: Estantes de hi-hat com rosca padrão de 8mm.
27b39e351dce45f62b7e025d52ce90ab | ACESSORIO_MUSICAL | chimbal_hihat | XPRO | PC STD | 44.1 | Presilha para prato de Hi-Hat - Modelo PC STD. Especificações técnicas: Rosca padrão de 8mm ou 6mm, feltro de proteção, borboleta de aperto em metal ou plástico. Construção: Corpo em metal (aço ou latão) com feltro e borboleta de aperto. Aplicações: Bateria acústica, fixação do prato superior do hi-hat. Compatibilidade: Estantes de hi-hat com rosca padrão.
f2080d1d50e28a997cae728877351adf | ACESSORIO_MUSICAL | pedal_bumbo | XPRO | PD DBL | 1004.85 | Pedal duplo para bumbo com corrente dupla e batedores ajustáveis. Especificações técnicas: Transmissão: Corrente dupla, Batedores: Feltro com face plana, Ajuste de ângulo do batedor, Ajuste de tensão da mola, Base estabilizadora, Sapata com antiderrapante, Ângulo ajustável da corrente. Construção: Aço com acabamento cromado ou preto. Aplicações: Bateria acústica e eletrônica. Compatibilidade: Bumbos de bateria acústica e eletrônica padrão.
eb5d5e6cee5de4352c344b21ecd7d530 | ACESSORIO_MUSICAL | pedal_bumbo | XPRO | PD DBL AZUL | 1078.35 | PEDAL DUPLO PARA BUMBO - Hardware para bateria com CARACTERÍSTICAS PRINCIPAIS: sistema de acionamento duplo, corrente dupla para maior robustez e múltiplas regulagens. Especificações técnicas: Sistema de Tração: Corrente dupla (Double Chain Drive), Batedores: Duas faces (feltro/plástico), Ajustes: Tensão da mola, ângulo do batedor, altura do batedor, Sapata: Design ergonômico com base estabilizadora, Base: Placa de base em aço para estabilidade, com âncoras ajustáveis (esporas) e presilha de borracha/velcro. Cardan: Eixo de conexão ajustável. Construção: Estrutura principal em liga de alumínio e aço, com acabamento em pintura eletrostática na cor Azul. Aplicações: Bateristas que utilizam a técnica de dois bumbos em um único tambor, ideal para estilos como rock e metal. Compatibilidade: Compatível com a maioria dos bumbos de bateria acústica e eletrônica que possuem aro padrão.
d662c9cb9a94f02b386ff39bc7c3e5cc | ACESSORIO_MUSICAL | pedal_bumbo | XPRO | PD DBL PRETO | 1078.35 | PEDAL DUPLO PARA BUMBO - Hardware para bateria com CARACTERÍSTICAS PRINCIPAIS: sistema de acionamento duplo, corrente dupla para maior robustez e múltiplas regulagens. Especificações técnicas: Sistema de Tração: Corrente dupla (Double Chain Drive), Batedores: Duas faces (feltro/plástico), Ajustes: Tensão da mola, ângulo do batedor, altura do batedor, Sapata: Design ergonômico com base estabilizadora, Base: Placa de base em aço para estabilidade, com âncoras ajustáveis (esporas) e presilha de borracha/velcro. Cardan: Eixo de conexão ajustável. Construção: Estrutura principal em liga de alumínio e aço, com acabamento em pintura eletrostática na cor Preta. Aplicações: Bateristas que utilizam a técnica de dois bumbos em um único tambor, ideal para estilos como rock e metal. Compatibilidade: Compatível com a maioria dos bumbos de bateria acústica e eletrônica que possuem aro padrão.
bf44daeb46285d8d8fc9affff9d7e0dc | ACESSORIO_MUSICAL | pedal_bumbo | XPRO | PD DBL VERMELHO | 1078.35 | PEDAL DUPLO PARA BUMBO - Hardware para bateria com CARACTERÍSTICAS PRINCIPAIS: sistema de acionamento duplo, corrente dupla para maior robustez e múltiplas regulagens. Especificações técnicas: Sistema de Tração: Corrente dupla (Double Chain Drive), Batedores: Duas faces (feltro/plástico), Ajustes: Tensão da mola, ângulo do batedor, altura do batedor, Sapata: Design ergonômico com base estabilizadora, Base: Placa de base em aço para estabilidade, com âncoras ajustáveis (esporas) e presilha de borracha/velcro. Cardan: Eixo de conexão ajustável. Construção: Estrutura principal em liga de alumínio e aço, com acabamento em pintura eletrostática na cor Vermelha. Aplicações: Bateristas que utilizam a técnica de dois bumbos em um único tambor, ideal para estilos como rock e metal. Compatibilidade: Compatível com a maioria dos bumbos de bateria acústica e eletrônica que possuem aro padrão.
a960ea1806845dccb049bff0c32b9672 | ACESSORIO_MUSICAL | pedal_bumbo | XPRO | PD PLUS | 396.9 | Pedal de bumbo - Pedal de bumbo simples com sistema de tração por corrente e base estabilizadora. Especificações técnicas: Sistema de tração: Corrente dupla para maior durabilidade e resposta rápida. Batedor: Duas faces (feltro e plástico/borracha) para timbres distintos. Mola: Tensão ajustável. Base: Placa estabilizadora em aço com âncoras ajustáveis para fixação em tapetes. Clamp de fixação ao aro do bumbo ajustável. Construção: Estrutura principal em metal (liga de alumínio e aço), sapata com superfície antiderrapante. Aplicações: Bateristas de nível iniciante a intermediário para estudo, ensaios e apresentações ao vivo. Compatibilidade: Compatível com todos os modelos de bumbo de bateria acústica e a maioria dos pads de bumbo eletrônicos.
3d5064b26d6af42d2c94cc901507e2ca | ACESSORIO_MUSICAL | pedal_bumbo | XPRO | PD STD | 259.35 | Pedal de bumbo para bateria acústica com corrente simples e batedor padrão. Especificações técnicas: Transmissão por corrente simples, ajuste de tensão da mola, batedor com feltro. Construção: Aço e alumínio com acabamento cromado. Aplicações: Acionamento do bumbo em baterias acústicas. Compatibilidade: Bumbos de bateria acústica de diversos tamanhos.
921cc01602f52ede82239f42beaa2ebd | ACESSORIO_MUSICAL | pedal_bumbo | XPRO | PH 1 | 36.75 | Batedor (pirulito) para pedal de bumbo. Especificações Técnicas: Formato arredondado (pirulito), diâmetro aproximado de 50mm, peso entre 50-80 gramas, haste com comprimento padrão para encaixe em pedais de bumbo. Construção: Corpo em feltro, madeira ou plástico rígido, revestido com feltro ou borracha, haste de metal. Aplicações: Pedal de bumbo para bateria acústica ou eletrônica. Compatibilidade: Pedais de bumbo padrão para bateria.
403f1619485c62a8d76d4cd9b1d22623 | ACESSORIO_MUSICAL | pedal_bumbo | XPRO | PH PLUS | 70.35 | Batedor de pedal de bumbo para bateria, com formato arredondado para ataque definido e som potente. Especificações técnicas: Construção em plástico ABS de alta resistência, haste em aço com diâmetro de 6mm, comprimento total de 20cm. Construção: Batedor injetado em ABS, haste rosqueada para ajuste de altura. Aplicações: Pedal de bumbo de bateria, substituição de batedores desgastados. Compatibilidade: Compatível com pedais de bumbo de diversas marcas.
b03e60bb5748d29a74d2cff5d5612929 | ACESSORIO_MUSICAL | chimbal_hihat | XPRO | PHH | 388.5 | Pedal para controle de hi-hat com corrente e ajuste de tensão. Especificações técnicas: Transmissão: Corrente, Ajuste de tensão da mola, Base estabilizadora, Sapata com antiderrapante. Construção: Aço com acabamento cromado. Aplicações: Bateria acústica e eletrônica. Compatibilidade: Pratos de hi-hat padrão.
99c6c6b14f3d396d53314feef660c1ed | INSTRUMENTO_PERCUSSAO | prato | XPRO | PR10HH | 346.5 | Prato Hi-Hat de 10 polegadas para bateria acústica ou eletrônica. Especificações técnicas: Tamanho: 10 polegadas, Liga de metal: Latão ou bronze (dependendo da linha), Espessura: Média, Peso: Leve. Construção: Latão ou bronze com acabamento brilhante. Aplicações: Bateria acústica e eletrônica. Compatibilidade: Baterias acústicas e eletrônicas de diversos modelos.
8a60d4ee991e915a5c6744b2ca83cdb6 | INSTRUMENTO_PERCUSSAO | prato | XPRO | PR10SR BL | 346.5 | Prato eletrônico Crash/Ride de 10 polegadas, cor azul, para baterias eletrônicas ED4 e ED44. Especificações técnicas: Tipo: Prato Crash/Ride, Tecnologia do Sensor: Piezo, Material: Plástico ABS ou similar, Tamanho: 10 polegadas, Zonas: Zona única (single zone) ou Dual Zone (borda e corpo - pode variar), Conexão: P10 (1/4" TS ou TRS dependendo da zona), Impedância de saída: 1 kOhm (típico), Ajuste de Sensibilidade: Potenciômetro ou via módulo da bateria eletrônica, Cor: Azul. Construção: Corpo em plástico resistente, sistema de fixação compatível com estantes de prato padrão. Aplicações: Expansão ou substituição de pratos em baterias eletrônicas. Compatibilidade: Baterias eletrônicas XPRO ED4 e ED44, e outros módulos compatíveis com pads piezo de zona única ou dual zone.
703b29998e4a35160e584f881e03f14a | INSTRUMENTO_PERCUSSAO | prato | XPRO | PR12SR | 372.75 | Prato Crash/Ride de 12 polegadas com sistema de Choke. Especificações técnicas: Tamanho: 12 polegadas, Liga de metal: Bronze B8 (aproximado), Espessura: Fina a média, Peso: Leve a médio, Sistema Choke: Permite abafar o som com a mão. Construção: Bronze com acabamento brilhante. Aplicações: Bateria acústica. Compatibilidade: Baterias acústicas de diversos modelos.
d30f0e5cb2098af1f8c46e61f7c439c4 | ACESSORIO_MUSICAL | baqueta | XPRO | PRATICE PAD | 113.4 | Practice Pad - Superfície de prática para bateristas, oferecendo resposta similar à de um tambor real com volume reduzido. Especificações técnicas: Diâmetro de 8 polegadas. Construção: Borracha ou material sintético similar montado sobre uma base de madeira ou plástico. Aplicações: Prática de rudimentos, aquecimento e estudo para bateristas. Compatibilidade: Utilização com baquetas padrão.
ca29eea510cc93ea2100a677901255d0 | ACESSORIO_MUSICAL | suporte_instrumento | XPRO | PS PLUS | 33.6 | Pé de surdo avulso para bateria. Especificações Técnicas: Rosca padrão M8, altura ajustável entre 35mm e 50mm, ponteira de borracha antiderrapante. Construção: Aço com acabamento cromado e ponteira em borracha. Aplicações: Reposição ou substituição de pés de surdo danificados. Compatibilidade: Compatível com a maioria dos surdos de bateria que utilizam rosca M8.
b204dbd86c47d8e62eb34e0a29d528de | ACESSORIO_MUSICAL | suporte_instrumento | XPRO | PS STD | 19.95 | Pé de surdo - Pé de reposição para surdo de bateria, vendido individualmente. Especificações técnicas: Diâmetro da rosca: padrão (geralmente 8mm ou 10mm), comprimento: variável (geralmente entre 30cm e 40cm), material: aço com ponteira de borracha, ângulo de inclinação ajustável. Construção: Aço tubular com ponteira de borracha para evitar deslizamento. Aplicações: Surdos de bateria. Compatibilidade: Surdos de bateria com encaixe para pés com diâmetro de rosca compatível.
6df9dea6e1a531be166efebd3197fc83 | ACESSORIO_MUSICAL | cabos_audio | XPRO | PSST | 15.75 | Conector P2 Estéreo Macho - Conector de áudio estéreo para cabos. Especificações técnicas: Conector P2 (3,5mm) estéreo macho, corpo em metal ou plástico, contato niquelado ou banhado a ouro, terminais de solda ou crimpagem, embalagem com 30 unidades. Construção: Corpo em metal ou plástico, contato em liga de cobre niquelado ou banhado a ouro. Aplicações: Conexão de áudio estéreo em equipamentos como fones de ouvido, smartphones, computadores, etc. Compatibilidade: Cabos P2 fêmea.
2c271d7950bf00e381e664fa38a2ae02 | ACESSORIO_MUSICAL | cabos_audio | XPRO | RCA | 15.75 | Conector RCA macho - Conector de áudio/vídeo para cabos. Especificações técnicas: Conector RCA macho, corpo em metal ou plástico, contato niquelado ou banhado a ouro, terminais de solda ou crimpagem, embalagem com 20 unidades. Construção: Corpo em metal ou plástico, contato em liga de cobre niquelado ou banhado a ouro. Aplicações: Conexão de áudio e vídeo em equipamentos como DVDs, receivers, amplificadores, etc. Compatibilidade: Cabos RCA fêmea.
5272c771152a00fa6ea40acaa40cf100 | ACESSORIO_MUSICAL | suporte_instrumento | XPRO | SC 1 | 57.75 | Suporte para cowbell - Haste para fixação de cowbell em bateria ou outros instrumentos de percussão. Especificações técnicas: Haste em metal resistente (geralmente aço), acabamento cromado ou pintado, sistema de fixação com borboleta para ajuste de altura e ângulo do cowbell, dimensões variadas dependendo do modelo. Construção: Haste metálica com sistema de fixação para cowbell e clamps para fixação em estantes ou aros. Aplicações: Fixação de cowbell em setups de bateria ou percussão. Compatibilidade: Compatível com a maioria dos cowbells com furação padrão e estantes de bateria.
8235491106707d53918050b8a2db9982 | EQUIPAMENTO_SOM | subwoofer_passivo | XPRO | SGB 12 | 2932.65 | Subwoofer passivo de 12 polegadas, com potência de 350W, marca XPRO, linha BOXX, modelo SGB 12. Especificações técnicas: Diâmetro do falante: 12 polegadas, Potência: 350W (RMS), Impedância: 8 Ohms, Resposta de frequência: 50Hz - 300Hz, Sensibilidade: 96dB SPL (1W/1m), Conexões: 2x Speakon. Construção: Gabinete em madeira compensada, tela de proteção em aço, alças laterais para transporte. Aplicações: Reforço de graves em sistemas de sonorização, DJs, bandas, pequenos eventos. Compatibilidade: Amplificadores de potência com saída Speakon.
b375ea3e2b4ee93c58f2ac7c5bae2ca6 | EQUIPAMENTO_SOM | subwoofer_passivo | XPRO | SGB 15 | 3453.03 | Subwoofer passivo de 15 polegadas, com potência de 450W, marca XPRO, linha BOXX, modelo SGB 15. Especificações técnicas: Diâmetro do falante: 15 polegadas, Potência: 450W (RMS), Impedância: 8 Ohms, Resposta de frequência: 45Hz - 250Hz, Sensibilidade: 98dB SPL (1W/1m), Conexões: 2x Speakon. Construção: Gabinete em madeira compensada, tela de proteção em aço, alças laterais para transporte. Aplicações: Reforço de graves em sistemas de sonorização, DJs, bandas, pequenos eventos. Compatibilidade: Amplificadores de potência com saída Speakon.
fd6f47fd8be1f375ec701ca8922187e6 | EQUIPAMENTO_SOM | subwoofer_ativo | XPRO | SGB 15 DSP | 4321.8 | Reforço de graves para sistemas PA - Subwoofer Ativo de 15 polegadas com 450W de potência e processamento digital de sinal (DSP). Especificações técnicas: Tipo: Subwoofer ativo. Alto-falante: 1x Woofer de 15". Potência: 450W RMS. Processamento: DSP integrado com presets (ex: Live, Music, DJ) e controles de crossover, fase e EQ. Conectores de entrada: 2x Combo XLR/P10. Conectores de saída: 2x XLR Link/Thru. Resposta de frequência: 38Hz - 120Hz (estimado). SPL Máximo: 126dB (estimado). Construção: Gabinete em madeira (MDF ou compensado) com pintura texturizada. Grade: Aço perfurado. Montagem: Soquete para mastro na parte superior. Aplicações: Sonorização ao vivo, instalações fixas, reforço de graves para DJs e bandas. Compatibilidade: Caixas ativas full-range, mixers de áudio com saídas de linha balanceadas.
8a5eeab2d897079c55996317b638072f | INSTRUMENTO_PERCUSSAO | bateria_acustica | XPRO | SPB | 2089.5 | Kit de bateria acústica - Shell pack de entrada com acabamento brilhante (sparkle). Especificações técnicas: Configuração padrão de 5 peças. Bumbo: 22"x16". Tons: 12"x9" e 13"x10". Surdo de chão: 16"x16". Caixa: 14"x5.5" em madeira. Acompanha tom holder duplo para montagem no bumbo e pés do surdo. Peles de filme simples. Construção: Cascos construídos em madeira Poplar, proporcionando um som com bom corpo e ataque moderado. Ferragens cromadas. Acabamento revestido em celuloide na cor Blue Sparkle. Aplicações: Ideal para iniciantes e estudantes de bateria, ensaios e estudo em casa. Compatibilidade: Requer um kit de ferragens (estantes, pedal, banco) e pratos para ser tocada, itens não inclusos no shell pack.
2a174211f61cd62d71e040e15b739420 | ACESSORIO_MUSICAL | case_bag | XPRO | SPIRIT BAG | 72.45 | Bag para transporte e armazenamento de baquetas de bateria. Especificações técnicas: Capacidade para aproximadamente 9 pares de baquetas, tecido externo resistente à água (nylon ou poliéster), fechamento com zíper, alça para transporte manual. Construção: Tecido sintético reforçado. Aplicações: Transporte e armazenamento de baquetas. Compatibilidade: Baquetas de bateria de tamanhos padrão.
5ba4c4c97a9433296b50c449d03e39cf | ACESSORIO_MUSICAL | cabos_audio | XPRO | SPKL | 32.55 | Conector Speakon de linha, 4 polos, para conexões de áudio profissional em caixas acústicas e amplificadores. Especificações técnicas: Corrente nominal: 30A RMS contínuos, até 40A de pico. Tensão nominal: 250V AC. Resistência de contato: <2 mOhm após uso. Rigidez dielétrica: 4 kV (pico). Terminais de conexão: Parafuso com proteção anti-desconexão. Diâmetro do cabo: 4 - 10 mm. Construção: Corpo em poliamida de alta resistência, contatos em bronze com revestimento em prata. Aplicações: Conexão de alto-falantes, amplificadores de potência, sistemas de som profissional. Compatibilidade: Cabos Speakon de 4 condutores, amplificadores e caixas acústicas com conectores Speakon.
38fac7e5dd6aca6a26415f08bfa7d92f | INSTRUMENTO_PERCUSSAO | bateria_acustica | XPRO | SPR | 2089.5 | Kit de bateria acústica - Shell pack de entrada com acabamento brilhante (sparkle). Especificações técnicas: Configuração padrão de 5 peças. Bumbo: 22"x16". Tons: 12"x9" e 13"x10". Surdo de chão: 16"x16". Caixa: 14"x5.5" em madeira. Acompanha tom holder duplo para montagem no bumbo e pés do surdo. Peles de filme simples. Construção: Cascos construídos em madeira Poplar, que oferece um som equilibrado para diversos estilos. Ferragens cromadas. Acabamento revestido em celuloide na cor Red Sparkle. Aplicações: Perfeita para bateristas iniciantes, escolas de música e estúdios de ensaio. Compatibilidade: Necessita de um kit de ferragens completo (estantes, pedal, banco) e um set de pratos, que não acompanham o produto.
58a7b6d9471bbbe853907bcf3eb29de6 | ACESSORIO_MUSICAL | suporte_instrumento | XPRO | SPS 1 | 39.9 | Suporte individual para pés de surdo de bateria. Especificações técnicas: Rosca padrão, altura ajustável, material em metal. Construção: Corpo em metal cromado ou pintado, base emborrachada para evitar deslizamento. Aplicações: Substituição ou adição de pés em surdos de bateria. Compatibilidade: Compatível com a maioria dos surdos de bateria com furação padrão.
4d3c14f81f9a5652417e3acf765c628e | ACESSORIO_MUSICAL | baqueta | XPRO | STICK BAG SS | 120.75 | Bag para Baquetas - Estojo para transporte e organização de baquetas. Especificações técnicas: Capacidade para até 9 pares de baquetas, dimensões aproximadas: 45cm x 20cm. Construção: Material sintético resistente com revestimento interno em lã ou similar, alça para transporte. Aplicações: Transporte e armazenamento de baquetas. Compatibilidade: Baquetas de diversos tamanhos e modelos.
9ae8308d6ed408e96f51eab948182649 | EQUIPAMENTO_SOM | amplificador_potencia | XPRO | STR5000 | 13807.5 | AMPLIFICADOR DE POTÊNCIA - Amplificador de Potência Profissional de 2 Canais. Características Principais: Potência de saída média, operação em Classe AB para qualidade de áudio e sistemas de proteção completos. Especificações técnicas: Potência de Saída (Estéreo): 2x 800W @ 8 Ohms, 2x 1300W @ 4 Ohms, 2x 1700W @ 2 Ohms. Potência de Saída (Bridge): 2600W @ 8 Ohms, 3400W @ 4 Ohms. Classe de Operação: H. Resposta de Frequência: 20 Hz - 20 kHz. THD: <0.05%. Relação Sinal/Ruído: >100 dB. Conexões de Entrada: 2x XLR. Conexões de Saída: 2x Speakon, bornes de ligação. Proteções: Térmica, curto-circuito, DC, sobrecarga. Alimentação: 220V AC. Dimensões: 88 x 483 x 495 mm (2U Rack). Construção: Chassis de aço robusto para montagem em rack, painel frontal com controles de ganho e LEDs de status, ventilação forçada com fluxo de ar frente-trás. Aplicações: Sonorização de médio porte, amplificação de caixas full-range e monitores de palco passivos, instalações fixas em clubes e auditórios. Compatibilidade: Caixas acústicas passivas, processadores de áudio, mixers com saídas de linha XLR.
a4f3c4d51415634834100c61c265f4fa | EQUIPAMENTO_SOM | amplificador_potencia | XPRO | STR8000 | 16390.5 | AMPLIFICADOR DE POTÊNCIA - Amplificador de Potência Profissional de 2 Canais. Características Principais: Alta potência de saída, operação em Classe H para maior eficiência e sistemas de proteção abrangentes. Especificações técnicas: Potência de Saída (Estéreo): 2x 1350W @ 8 Ohms, 2x 2150W @ 4 Ohms, 2x 2900W @ 2 Ohms. Potência de Saída (Bridge): 4300W @ 8 Ohms, 5800W @ 4 Ohms. Classe de Operação: H. Resposta de Frequência: 20 Hz - 20 kHz. THD: <0.05%. Relação Sinal/Ruído: >105 dB. Conexões de Entrada: 2x XLR. Conexões de Saída: 2x Speakon, bornes de ligação. Proteções: Térmica, curto-circuito, DC, sobrecarga. Alimentação: 220V AC. Dimensões: 132 x 483 x 495 mm (3U Rack). Construção: Chassis de aço robusto para montagem em rack, painel frontal com controles de ganho e LEDs de status, ventilação forçada com fluxo de ar frente-trás. Aplicações: Sonorização de grande porte, sistemas de P.A. para shows e festivais, amplificação de subwoofers e sistemas line array passivos. Compatibilidade: Caixas acústicas passivas, subwoofers, processadores de áudio, mixers com saídas de linha XLR.
51f6023002c6a11c5597282d9871d65b | INSTRUMENTO_PERCUSSAO | surdo_mao | XPRO | SURDO AV STG/PE | 819 | Instrumento de percussão - Surdo de marcação com 16 polegadas de diâmetro e acabamento preto. Especificações técnicas: Diâmetro: 16 polegadas (40.6 cm). Profundidade: ~45 cm (padrão para surdos de 16"). Número de afinações: Tipicamente 6 ou 8 afinações. Peles: Pele superior e inferior sintéticas (plástico). Construção: Casco em madeira ou alumínio com revestimento ou pintura na cor preta. Aros em aço pintado ou cromado. Ferragens (canoas e parafusos) cromadas. Pés de borracha para apoio no chão. Aplicações: Marcação rítmica em grupos de pagode, samba e outros estilos musicais brasileiros. Geralmente tocado no chão. Compatibilidade: Requer baquetas específicas para surdo com pontas macias de feltro ou pelúcia.
dae8d527772e83b69680cf6b13299471 | INSTRUMENTO_PERCUSSAO | surdo_mao | XPRO | SURDO AV STG/VM | 819 | Instrumento de percussão - Surdo de marcação com 16 polegadas de diâmetro e acabamento vermelho. Especificações técnicas: Diâmetro: 16 polegadas (40.6 cm). Profundidade: ~45 cm (padrão para surdos de 16"). Número de afinações: Tipicamente 6 ou 8 afinações. Peles: Pele superior e inferior sintéticas (plástico). Construção: Casco em madeira ou alumínio com revestimento ou pintura na cor vermelha. Aros em aço pintado ou cromado. Ferragens (canoas e parafusos) cromadas. Pés de borracha para apoio no chão. Aplicações: Marcação rítmica em grupos de pagode, samba e outros estilos musicais brasileiros. Geralmente tocado no chão. Compatibilidade: Requer baquetas específicas para surdo com pontas macias de feltro ou pelúcia.
5a574785619d709f592bd9d78d90a24e | INSTRUMENTO_PERCUSSAO | surdo_mao | XPRO | SURDO AV UPPER G | 871.5 | Instrumento de percussão - Surdo de marcação com diâmetro de 16 polegadas. Especificações técnicas: Diâmetro: 16 polegadas (aprox. 40.6 cm). Profundidade: Padrão de 40 a 50 cm. Afinações: 8 afinadores duplos. Construção: Corpo em alumínio com pintura automotiva dourada (Gold Sparkle). Aros em aço com acabamento preto (SPK). Pele superior sintética leitosa e pele de resposta. Pés de borracha para apoio no chão. Aplicações: Samba, pagode, batucadas, blocos de carnaval. Usado tipicamente para a marcação de segunda ou terceira. Compatibilidade: Pode ser usado com talabarte (alça) para tocar em pé ou apoiado no chão. Requer baquetas específicas para surdo (macetas).
54bc1c058e0e7bfa16377453ceaa0ada | INSTRUMENTO_PERCUSSAO | surdo_mao | XPRO | SURDO AV UPPER P | 871.5 | Instrumento de percussão - Surdo de marcação com diâmetro de 16 polegadas. Especificações técnicas: Diâmetro: 16 polegadas (aprox. 40.6 cm). Profundidade: Padrão de 40 a 50 cm. Afinações: 8 afinadores duplos. Construção: Corpo em alumínio com pintura automotiva roxa (Purple Sparkle). Aros em aço com acabamento preto (SPK). Pele superior sintética leitosa e pele de resposta. Pés de borracha para apoio no chão. Aplicações: Samba, pagode, batucadas, blocos de carnaval. Usado tipicamente para a marcação de segunda ou terceira. Compatibilidade: Pode ser usado com talabarte (alça) para tocar em pé ou apoiado no chão. Requer baquetas específicas para surdo (macetas).
ab40d0c4f04c038f066de0ab45b8dcb1 | INSTRUMENTO_PERCUSSAO | surdo_mao | XPRO | SURDO AV UPPER R | 871.5 | Instrumento de percussão - Surdo de marcação com diâmetro de 16 polegadas. Especificações técnicas: Diâmetro: 16 polegadas (aprox. 40.6 cm). Profundidade: Padrão de 40 a 50 cm. Afinações: 8 afinadores duplos. Construção: Corpo em alumínio com pintura automotiva vermelha (Red Sparkle). Aros em aço com acabamento preto (SPK). Pele superior sintética leitosa e pele de resposta. Pés de borracha para apoio no chão. Aplicações: Samba, pagode, batucadas, blocos de carnaval. Usado tipicamente para a marcação de segunda ou terceira. Compatibilidade: Pode ser usado com talabarte (alça) para tocar em pé ou apoiado no chão. Requer baquetas específicas para surdo (macetas).
ec4dfa1db3d0a6651b159c5d7262bba3 | EQUIPAMENTO_AUDIO | mesa_analogica | XPRO | T4 | 661.5 | Mesa de som compacta de 4 canais (Modelo T4) para aplicações de áudio diversas. Especificações técnicas: 2 canais de entrada mono (XLR/P10 combo) com alimentação fantasma de +48V, 1 canal de entrada estéreo (P10), Equalizador de 2 bandas por canal (High e Low), Saída principal estéreo (P10), Saída para fones de ouvido (P10), Alimentação: 5V DC (USB). Construção: Gabinete em metal resistente. Aplicações: Gravação doméstica, podcasting, transmissões ao vivo, pequenas apresentações. Compatibilidade: Microfones, instrumentos musicais, computadores, smartphones.
a8c732824694d434c01f1844f422b988 | EQUIPAMENTO_AUDIO | mesa_analogica | XPRO | T6 | 850.5 | Mesa de som compacta de 6 canais para aplicações de áudio diversas (Modelo T6). Especificações técnicas: 4 canais de entrada mono (XLR/P10 combo) com alimentação fantasma de +48V, 1 canal de entrada estéreo (P10), Equalizador de 3 bandas por canal (High, Mid e Low), Saída principal estéreo (P10), Saída para fones de ouvido (P10), Efeitos integrados (reverb, delay), Interface USB para gravação e reprodução, Nível máximo de entrada: +20dBu, Nível máximo de saída: +20dBu, Relação sinal-ruído: >80dB, THD+N: <0.03%, Resposta de frequência: 20Hz-20kHz ±3dB, Alimentação: 5V DC (USB). Construção: Gabinete em metal resistente. Aplicações: Gravação doméstica, podcasting, transmissões ao vivo, pequenas apresentações. Compatibilidade: Microfones, instrumentos musicais, computadores, smartphones.
f802fba41b9eaf70146a9f99cfa25e52 | INSTRUMENTO_PERCUSSAO | chimbal_hihat | XPRO | TAN HI HAT | 60.9 | Tamborim de chimbal - Acessório de percussão para bateria, montado no hi-hat. Especificações técnicas: Construção em metal com platinelas duplas, fixação por pressão na haste do chimbal. Construção: Corpo em aço com acabamento cromado, platinelas em latão. Aplicações: Bateria, chimbal, efeitos de percussão. Compatibilidade: Chimbal padrão de bateria.
4ad7714726f8db9c930cedf8f7882b0b | ACESSORIO_MUSICAL | suporte_instrumento | XPRO | TH 1 | 257.25 | Tom Holder duplo para bateria acústica, compatível com sistema de fixação Bat X Pro. Especificações técnicas: Diâmetro da haste de encaixe do tom: 22.2mm (7/8 de polegada), diâmetro da haste de encaixe no clamp/base: 22.2mm (7/8 de polegada). Construção: Aço cromado com borboletas de aperto. Aplicações: Fixação de dois tons em bateria acústica. Compatibilidade: Baterias com sistema de fixação Bat X Pro, furos de encaixe dos tons com diâmetro padrão (7/8 de polegada).
d32ad7a668d62c0d543b9d519d4042f9 | ACESSORIO_MUSICAL | suporte_instrumento | XPRO | TH 2 | 204.75 | Tom Holder duplo para bateria, da marca XPRO, modelo TH 2, para fixação de tons em estantes de prato ou bumbo. Especificações técnicas: Construído em metal cromado, compatível com tubos de 22mm de diâmetro, sistema de junta esférica para ajuste preciso do ângulo do tom, acompanha memória de posição. Construção: Metal cromado com borboletas de aperto em metal. Aplicações: Fixação de tons em baterias. Compatibilidade: Baterias com sistema de fixação padrão e estantes de prato com receptores de 22mm.
3c6ce3546c9619cb8db3fc513bacdecc | ACESSORIO_MUSICAL | suporte_instrumento | XPRO | TH INDV | 162.75 | Tom Holder individual para bateria. Especificações técnicas: Sistema de fixação com borboleta, compatível com tubos de 7/8 polegadas (22.2mm). Construção: Aço cromado. Aplicações: Fixação de tons em estantes de prato ou outros suportes. Compatibilidade: Baterias acústicas com sistema de fixação de tons padrão.
9f3fd9601c6b6e8041d4d30cb35b947b | INSTRUMENTO_PERCUSSAO | timbal | XPRO | TIMBALES | 1071 | Timbales com cascos de 13" e 14" em aço com estante ajustável. Especificações técnicas: Tamanhos: 13" e 14" de diâmetro, Profundidade padrão de 6.5", Material do casco: Aço, Aros: Aço com 1.6mm de espessura, Afinação: 5 ou 6 afinadores por tambor, Estante: Ajustável em altura com tripé duplo reforçado. Construção: Cascos em aço cromado ou pintado, Aros em aço, Estante em aço com acabamento cromado ou preto. Aplicações: Música latina, salsa, jazz e outros gêneros musicais. Compatibilidade: Baquetas de timbales padrão.
19ef43e0834f38e38e229eb87067eda2 | ACESSORIO_MUSICAL | suporte_instrumento | XPRO | TPE | 384.3 | Tapete para Bateria - Acessório de Palco com base antiderrapante para estabilização de kits. Especificações técnicas: Dimensões padrão aproximadas de 180 cm x 140 cm, Peso estimado de 3.5 kg, Espessura de 4-5 mm. Construção: Superfície superior em tecido de poliéster de alta densidade resistente a rasgos e ao desgaste por pedais e estantes, base em borracha TPE (Elastômero Termoplástico) texturizada para máxima aderência em pisos lisos. Bordas com costura reforçada para prevenir desfiamento. Aplicações: Essencial para estúdios, palcos e salas de ensaio para prevenir o deslizamento do bumbo, pedais e estantes. Protege o piso contra arranhões e marcas. Compatibilidade: Universal, adequado para kits de bateria acústica e eletrônica de todos os tamanhos, bem como para setups de percussão.
59ea666619c843778c7dee582c7ae6bd | ACESSORIO_MUSICAL | acessorio_musical | XPRO | T-SHIRTS | 68.25 | Camiseta promocional. Especificações técnicas: Material: 100% algodão, Cores disponíveis: branca e preta, Tamanhos: P, M, G, GG (padrão). Construção: Costura reforçada. Aplicações: Vestuário casual, uso promocional. Compatibilidade: N/A.
a409bce5e41cad28719402a25a9b3dab | INSTRUMENTO_PERCUSSAO | caixa_bateria | XPRO | TT10P | 357 | Componente de bateria acústica - Tom avulso com sonoridade padrão. Especificações técnicas: Diâmetro: 10 polegadas. Profundidade padrão: Tipicamente 8 polegadas (10"x8"). Afinação: 6 tirantes de afinação. Peles: Acompanha pele batedeira e de resposta, geralmente filme simples transparente. Construção: Casco em madeira (tipo Poplar ou Basswood, comum na linha XPRO) com acabamento revestido na cor preta. Ferragens: Canoas, aros e suporte de tom (tom holder) com acabamento cromado. Aplicações: Expansão de kits de bateria existentes ou peça de reposição. Ideal para bateristas que desejam adicionar um novo tom ao seu setup. Compatibilidade: Compatível com sistemas de montagem de tom (tom holders) padrão do mercado. Requer um clamp ou suporte adicional para ser fixado em uma estante.
35429ab5ca3429c9010c7b7bfd65cc66 | INSTRUMENTO_PERCUSSAO | caixa_bateria | XPRO | TT10V | 357 | Componente de bateria acústica - Tom avulso com sonoridade padrão. Especificações técnicas: Diâmetro: 10 polegadas. Profundidade padrão: Tipicamente 8 polegadas (10"x8"). Afinação: 6 tirantes de afinação. Peles: Acompanha pele batedeira e de resposta, geralmente filme simples transparente. Construção: Casco em madeira (tipo Poplar ou Basswood, comum na linha XPRO) com acabamento revestido na cor vinho. Ferragens: Canoas, aros e suporte de tom (tom holder) com acabamento cromado. Aplicações: Expansão de kits de bateria existentes ou peça de reposição. Ideal para bateristas que desejam adicionar um novo tom ao seu setup. Compatibilidade: Compatível com sistemas de montagem de tom (tom holders) padrão do mercado. Requer um clamp ou suporte adicional para ser fixado em uma estante.
e7ed5fb92cb2bb76647f440c36352985 | INSTRUMENTO_PERCUSSAO | caixa_bateria | XPRO | TT6P | 344.4 | Tom Tom para Bateria - Tambor de bateria para compor um kit. Especificações técnicas: Diâmetro de 6 polegadas, cor preta. Construção: Madeira ou material sintético, ferragens padrão. Aplicações: Bateria acústica para diversas finalidades. Compatibilidade: Baterias acústicas.
64a218b524d786b8d682e146bb989de8 | INSTRUMENTO_PERCUSSAO | bateria_acustica | XPRO | TT8P | 344.4 | Tom para bateria acústica - Tambor avulso de percussão com diâmetro de 8 polegadas. Especificações técnicas: Diâmetro: 8 polegadas (20,32 cm). Profundidade: 7 polegadas (17,78 cm), padrão para esta medida. Afinações: 5 ou 6 canoas individuais. Peles: Filme simples transparente ou leitosa (padrão de fábrica). Construção: Casco em madeira laminada (geralmente Poplar ou Basswood). Aros modelo "Triple Flange" de 1.6mm em aço cromado. Acabamento em revestimento celuloide na cor preta. Aplicações: Expansão de kits de bateria, substituição de peça ou montagem de setups personalizados. Compatibilidade: Compatível com a maioria dos sistemas de montagem (tom holders) padrão de mercado, tipicamente com haste de 10.5mm ou sistemas de suspensão.
02938d103718900ca013cc3c3dcf5a91 | INSTRUMENTO_PERCUSSAO | bateria_acustica | XPRO | TT8V | 344.4 | Tom para bateria acústica - Tambor avulso de percussão com diâmetro de 8 polegadas. Especificações técnicas: Diâmetro: 8 polegadas (20,32 cm). Profundidade: 7 polegadas (17,78 cm), padrão para esta medida. Afinações: 5 ou 6 canoas individuais. Peles: Filme simples transparente ou leitosa (padrão de fábrica). Construção: Casco em madeira laminada (geralmente Poplar ou Basswood). Aros modelo "Triple Flange" de 1.6mm em aço cromado. Acabamento em revestimento celuloide na cor vinho (Wine Red). Aplicações: Expansão de kits de bateria, substituição de peça ou montagem de setups personalizados. Compatibilidade: Compatível com a maioria dos sistemas de montagem (tom holders) padrão de mercado, tipicamente com haste de 10.5mm ou sistemas de suspensão.
d6e3840b26d7d8fdc1380eb14bccdf17 | EQUIPAMENTO_AUDIO | interface_audio | XPRO | U4 | 441 | Mesa de som compacta de 4 canais (Modelo U4) para aplicações de áudio diversas. Especificações técnicas: 2 canais de entrada mono (XLR/P10 combo) com alimentação fantasma de +48V, 1 canal de entrada estéreo (P10), Equalizador de 2 bandas por canal (High e Low), Saída principal estéreo (P10), Saída para fones de ouvido (P10), Interface USB para gravação e reprodução, Alimentação: 5V DC (USB). Construção: Gabinete em metal resistente. Aplicações: Gravação doméstica, podcasting, transmissões ao vivo, pequenas apresentações. Compatibilidade: Microfones, instrumentos musicais, computadores, smartphones.
4f55bd30095dbdc2aa3c516f8225591e | EQUIPAMENTO_AUDIO | mesa_analogica | XPRO | U6 | 614.25 | Mesa de som compacta de 6 canais (Modelo U6) para aplicações de áudio diversas. Especificações técnicas: 4 canais de entrada mono (XLR/P10 combo) com alimentação fantasma de +48V, 1 canal de entrada estéreo (P10), Equalizador de 3 bandas por canal (High, Mid e Low), Saída principal estéreo (P10), Saída para fones de ouvido (P10), Interface USB para gravação e reprodução, Alimentação: 5V DC (USB). Construção: Gabinete em metal resistente. Aplicações: Gravação doméstica, podcasting, transmissões ao vivo, pequenas apresentações. Compatibilidade: Microfones, instrumentos musicais, computadores, smartphones.
7e67353ea92870a9cdf319299c4f9c69 | INSTRUMENTO_PERCUSSAO | bateria_acustica | XPRO | VIPER 1020 | 2717.4 | BATERIA ACÚSTICA - Kit de bateria acústica de 5 peças, configuração fusion. Especificações técnicas: Configuração: Bumbo 20"x16", Tons 10"x7" e 12"x8", Surdo de chão 14"x14", Caixa 14"x5.5". Ferragens inclusas: 1 estante de prato reta, 1 estante de prato girafa, 1 máquina de chimbal, 1 estante de caixa, 1 pedal de bumbo e 1 banco. Peles: Tipo filme simples nos tons e surdo, porosa na caixa. Construção: Cascos construídos em madeira Poplar ou Basswood, aros de 1.6mm em aço (triple-flanged), canoas de afinação individuais. Acabamento em revestimento celuloide na cor Vinho Sparkle. Aplicações: Ideal para estudantes, ensaios, estúdios e gêneros musicais que demandam maior articulação. Compatibilidade: Compatível com todos os modelos de pratos e peles de bateria padrão de mercado. Não acompanha pratos.
639b025a984851b59dad71dc489a0170 | INSTRUMENTO_PERCUSSAO | bateria_acustica | XPRO | VIPER 1022 | 2717.4 | BATERIA ACÚSTICA - Kit de bateria acústica de 5 peças, configuração rock/standard. Especificações técnicas: Configuração: Bumbo 22"x16", Tons 10"x8" e 12"x9", Surdo de chão 16"x16", Caixa 14"x5.5". Ferragens inclusas: 1 estante de prato reta, 1 estante de prato girafa, 1 máquina de chimbal, 1 estante de caixa, 1 pedal de bumbo e 1 banco. Peles: Tipo filme simples nos tons e surdo, porosa na caixa. Construção: Cascos construídos em madeira Poplar ou Basswood, aros de 1.6mm em aço (triple-flanged), canoas de afinação individuais. Acabamento em revestimento celuloide na cor Vinho Sparkle. Aplicações: Ideal para estudantes, ensaios e pequenas apresentações. Compatibilidade: Compatível com todos os modelos de pratos e peles de bateria padrão de mercado. Não acompanha pratos.
4848a3196fe234eb599f98fb6dad8b8c | INSTRUMENTO_PERCUSSAO | bateria_acustica | XPRO | VIPER 1120 | 2717.4 | BATERIA ACÚSTICA - Kit de bateria acústica de 5 peças, configuração fusion. Especificações técnicas: Configuração: Bumbo 20"x16", Tons 10"x7" e 12"x8", Surdo de chão 14"x14", Caixa 14"x5.5". Ferragens inclusas: 1 estante de prato reta, 1 estante de prato girafa, 1 máquina de chimbal, 1 estante de caixa, 1 pedal de bumbo e 1 banco. Peles: Tipo filme simples nos tons e surdo, porosa na caixa. Construção: Cascos construídos em madeira Poplar ou Basswood, aros de 1.6mm em aço (triple-flanged), canoas de afinação individuais. Acabamento em revestimento celuloide na cor Grafite Sparkle. Aplicações: Ideal para estudantes, ensaios, estúdios e gêneros musicais que demandam maior articulação. Compatibilidade: Compatível com todos os modelos de pratos e peles de bateria padrão de mercado. Não acompanha pratos.
d155bbe7042a78baa1714232f42d1e41 | INSTRUMENTO_PERCUSSAO | bateria_acustica | XPRO | VIPER 1122 | 2717.4 | BATERIA ACÚSTICA - Kit de bateria acústica de 5 peças, configuração rock/standard. Especificações técnicas: Configuração: Bumbo 22"x16", Tons 10"x8" e 12"x9", Surdo de chão 16"x16", Caixa 14"x5.5". Ferragens inclusas: 1 estante de prato reta, 1 estante de prato girafa, 1 máquina de chimbal, 1 estante de caixa, 1 pedal de bumbo e 1 banco. Peles: Tipo filme simples nos tons e surdo, porosa na caixa. Construção: Cascos construídos em madeira Poplar ou Basswood, aros de 1.6mm em aço (triple-flanged), canoas de afinação individuais. Acabamento em revestimento celuloide na cor Grafite Sparkle. Aplicações: Ideal para estudantes, ensaios e pequenas apresentações. Compatibilidade: Compatível com todos os modelos de pratos e peles de bateria padrão de mercado. Não acompanha pratos.
a1ee97c72211ff25cafe9a7d6ca84836 | INSTRUMENTO_PERCUSSAO | bateria_acustica | XPRO | VIPER 1220 | 2717.4 | BATERIA ACÚSTICA - Kit de bateria acústica de 5 peças, configuração fusion. Especificações técnicas: Configuração: Bumbo 20"x16", Tons 10"x7" e 12"x8", Surdo de chão 14"x14", Caixa 14"x5.5". Ferragens inclusas: 1 estante de prato reta, 1 estante de prato girafa, 1 máquina de chimbal, 1 estante de caixa, 1 pedal de bumbo e 1 banco. Peles: Tipo filme simples nos tons e surdo, porosa na caixa. Construção: Cascos construídos em madeira Poplar ou Basswood, aros de 1.6mm em aço (triple-flanged), canoas de afinação individuais. Acabamento em revestimento celuloide na cor Preto Sparkle. Aplicações: Ideal para estudantes, ensaios, estúdios e gêneros musicais que demandam maior articulação. Compatibilidade: Compatível com todos os modelos de pratos e peles de bateria padrão de mercado. Não acompanha pratos.
4b887de5c2831ae971c2bf3df162d8f9 | INSTRUMENTO_PERCUSSAO | bateria_acustica | XPRO | VIPER 1222 | 2717.4 | BATERIA ACÚSTICA - Kit de bateria acústica de 5 peças, configuração rock/standard. Especificações técnicas: Configuração: Bumbo 22"x16", Tons 10"x8" e 12"x9", Surdo de chão 16"x16", Caixa 14"x5.5". Ferragens inclusas: 1 estante de prato reta, 1 estante de prato girafa, 1 máquina de chimbal, 1 estante de caixa, 1 pedal de bumbo e 1 banco. Peles: Tipo filme simples nos tons e surdo, porosa na caixa. Construção: Cascos construídos em madeira Poplar ou Basswood, aros de 1.6mm em aço (triple-flanged), canoas de afinação individuais. Acabamento em revestimento celuloide na cor Preto Sparkle. Aplicações: Ideal para estudantes, ensaios e pequenas apresentações. Compatibilidade: Compatível com todos os modelos de pratos e peles de bateria padrão de mercado. Não acompanha pratos.
f11ec77dd97f56f6a423ed2dea4c1079 | EQUIPAMENTO_AUDIO | mesa_digital | XPRO | VIPER ED FUN | 2403.45 | Módulo de som XPRO VIPER ED FUN para bateria eletrônica. Trata-se de um módulo de controle e geração de sons para kits de bateria eletrônica, com foco em funcionalidades divertidas e inovadoras. Provavelmente oferece uma variedade de timbres e efeitos, sendo uma unidade de controle central para pads de bateria eletrônica. Conecta-se a pads via cabos de trigger e a amplificadores ou interfaces de áudio via saídas de linha.
25d3c3db544c3261ec399ce818ff289a | INSTRUMENTO_PERCUSSAO | bateria_eletronica | YAMAHA | Bateria Eletrônica Yamaha DD-75 Com Fonte Preto | 2269.24 | Bateria Eletrônica Yamaha DD-75 com 8 pads sensíveis ao toque, pedais de hi-hat e bumbo, e fonte de alimentação inclusa. Especificações técnicas: Pads: 8 pads sensíveis ao toque com resposta dinâmica, Polifonia Máxima: 32 notas, Sons: 570 vozes (bateria, percussão, orquestra), Kits de Bateria: 75 presets + 10 customizáveis, Efeitos: Reverb (9 tipos), Master EQ (2 tipos), Pedais: 2 pedais (hi-hat e bumbo), Display: LED de 7 segmentos, 3 dígitos, Músicas Predefinidas: 105, Gravação: 5 músicas, 4 tracks por música (DRUM1/DRUM2/DRUM3/BACKING), Capacidade de Memória: Aproximadamente 7.000 notas por música, Conexões: Fones de ouvido (estéreo), Pedal 1/2, MIDI IN/OUT, AUX IN (mini estéreo), Amplificação: 5W + 5W, Alto-falantes: 2 x 8cm, Alimentação: 12V DC (fonte inclusa), Consumo de Energia: 18W. Construção: Gabinete em plástico ABS, pads em borracha sensível ao toque. Aplicações: Prática silenciosa, performance ao vivo, gravação. Compatibilidade: Fones de ouvido estéreo, dispositivos MIDI, MP3 players (via AUX IN). Dimensões: 602 x 180 x 411mm (LxAxP), Peso: 4,2 kg.
1cd1f84001b0c80124ad83ab8b7b0b96 | EQUIPAMENTO_SOM | caixa_ativa | YAMAHA | Caixa Acústica Yamaha DBR10 Ativa Bi-Amplificada 10" Preta | 3083.33 | Caixa acústica ativa - CAIXA ATIVA de 2 vias, bi-amplificada, com woofer de 10" e processamento DSP. Especificações técnicas: Potência: 700W (Dinâmico) / 325W (Contínuo). Amplificador: Classe D. Componentes: 1x woofer de 10", 1x driver de compressão de 1". Resposta de Frequência: 52Hz – 20kHz. Máximo SPL: 129 dB. Dispersão: 90° H x 60° V. Processamento: DSP com tecnologia FIR-X tuning™ e D-CONTOUR (FOH/MAIN, MONITOR, OFF). Mixer: 2 canais com entradas Combo (XLR/P10) e RCA. Saídas: XLR (Through/Mix). Construção: Gabinete em plástico de alta resistência na cor preta, design multi-ângulo para uso como PA ou monitor de chão, grade de aço. Alça superior e encaixe para pedestal de 35mm. Dimensões: 308 x 493 x 289 mm. Peso: 10.5 kg. Aplicações: PA principal para eventos de pequeno porte, monitor de palco, reforço sonoro, instalações fixas. Compatibilidade: Mesas de som, microfones, instrumentos. Pode ser combinada com subwoofers da série DXS para um sistema completo.
0b05f827788329a4347821686972d6b3 | EQUIPAMENTO_SOM | caixa_ativa | YAMAHA | Caixa Acústica Yamaha DBR12 Ativa Bi-Amplificada 12" Preta | 3884.07 | Sonorização profissional - Caixa acústica ativa bi-amplificada de 2 vias com processamento DSP integrado. Especificações técnicas: Potência Dinâmica: 1000W (LF: 800W, HF: 200W). Potência Contínua: 465W (LF: 400W, HF: 65W). Componentes: 1x Woofer de 12" com bobina de 2", 1x Driver de compressão de 1.4" com garganta de 1". Resposta de Frequência: 52Hz – 20kHz (-10dB). SPL Máximo: 131 dB. Cobertura: 90° H x 60° V. Crossover: 2.1kHz com filtro FIR-X tuning. Processamento (DSP): D-CONTOUR (FOH/MAIN, MONITOR, OFF). Mixer integrado: 2 canais. Entradas: CH1 (Combo XLR/P10), CH2 (Combo XLR/P10 + RCA). Saída: XLR (CH1 Parallel Through ou CH1+CH2 Mix). Alimentação: Bivolt automático (100-240V). Construção: Gabinete em polímero (plástico) de alta resistência, cor preta. Tela frontal em aço perfurado. Alças laterais. Copo inferior (35mm) para pedestal. Design assimétrico para uso como monitor de chão. Pontos de suspensão M8 (2 inferiores, 1 traseiro). Dimensões: 376 x 601 x 348 mm. Peso: 15.8 kg. Aplicações: P.A. principal para eventos de pequeno e médio porte, monitor de palco (floor wedge), side fill, instalações fixas. Compatibilidade: Compatível com subwoofers ativos da série Yamaha DXS para extensão da resposta de graves. Acessórios opcionais de montagem disponíveis (BBS251, BCS251, BWS251).
4ef2d8eead47a12cebd514155d6d228d | EQUIPAMENTO_SOM | caixa_ativa | YAMAHA | Caixa Acústica Yamaha DXR15 MKII Bi-Amplificada 15" de 2 Vias Preta | 7054.87 | Caixa acústica amplificada de duas vias - Caixa Ativa Bi-amplificada com DSP integrado com amplificador Classe-D de 1100W, Processador DSP de 48 bits com FIR-X tuning e mixer de 3 canais integrado. Especificações técnicas: Potência de saída: 1100W Dinâmica (950W LF + 150W HF), 700W Contínua (600W LF + 100W HF). Nível máximo de pressão sonora (SPL): 134 dB. Faixa de frequência (-10dB): 49 Hz - 20 kHz. Cobertura nominal (H x V): 90° x 60°. Componentes: Woofer de 15" com bobina de 2.5" e imã de ferrita; Driver de compressão de 1.75" com imã de neodímio. Crossover: FIR-X tuning (filtro FIR de fase linear). Conectores de entrada: 1x XLR-3-31, 2x P10 (1/4"), 2x RCA. Conectores de saída: 1x XLR-3-32 (THRU/LINK OUT). Processadores DSP: D-CONTOUR (FOH/MAIN, MONITOR, OFF). Alimentação: 100V-240V, 50/60Hz. Consumo: 110W. Dimensões: 445 x 700 x 380 mm. Peso: 21.8 kg. Construção: Gabinete em ABS com acabamento preto fosco. Grade de aço perfurada. Soquete para tripé de 35mm com duas posições (0° e 7°). 3 pontos de montagem M10 (2 topo, 1 traseiro). Aplicações: PA principal para bandas e DJs, monitor de palco, reforço sonoro em eventos, instalações fixas em casas de show e igrejas. Compatibilidade: Mixers de áudio, subwoofers (série Yamaha DXS recomendada), suportes de caixa padrão 35mm, olhais M10 para suspensão.
d7683fa15ca653bd22fcc40bfe23700f | INSTRUMENTO_SOPRO | clarinete | YAMAHA | Clarinete Yamaha YCL-255 BB Preto | 4062.33 | Clarinete em Si Bemol - INSTRUMENTO DE SOPRO da família das madeiras, adequado para estudantes. Especificações técnicas: Afinação em Bb (Si Bemol). Corpo em resina ABS com acabamento fosco (imitando madeira). Chaves niqueladas (17 chaves, 6 anéis). Apoio de polegar ajustável. Boquilha CL-4C inclusa. Comprimento do cano: 65mm. Construção: Corpo em resina ABS, chaves em metal niquelado. Aplicações: Estudo, prática, bandas. Compatibilidade: Palhetas de clarinete Bb padrão, estojo incluso.
60a3fd106f95fbb0df8f2a9659fc64ac | INSTRUMENTO_SOPRO | clarinete | YAMAHA | Clarinete Yamaha YCL650 Si Bemol | 12920.24 | INSTRUMENTO DE SOPRO - Clarinete Profissional em Si Bemol (Bb). Características Principais: Corpo em madeira Grenadilla selecionada, chaves em alpaca com banho de prata e sapatilhas de alta qualidade para vedação precisa. Especificações técnicas: Afinação: Si Bemol (Bb). Sistema: Boehm, 17 chaves, 6 anéis. Material do Corpo: Madeira Grenadilla. Material das Chaves: Alpaca (Níquel Prata) com banho de prata. Molas: Aço azul temperado. Sapatilhas: Pele dupla. Boquilha: Yamaha 4C. Acessórios: Inclui estojo rígido, boquilha, abraçadeira, cobre boquilha, flanela e graxa para cortiça. Construção: Corpo e campana em madeira Grenadilla para um timbre rico e quente. Furos cônicos com rebaixamento manual para entonação precisa. Apoio de polegar direito ajustável. Aplicações: Músicos profissionais, estudantes avançados, orquestras, bandas sinfônicas, música de câmara e performance solo. Compatibilidade: Compatível com palhetas padrão para clarinete Bb e uma vasta gama de boquilhas e acessórios profissionais.
8920c8db51fa075d145c209fd4ebcbbb | INSTRUMENTO_CORDA | contra_baixo | YAMAHA | Contrabaixo Yamaha BB235 Passivo 5 Cordas Preto | 2770.71 | Instrumento musical de cordas elétrico - CONTRABAIXO ELÉTRICO DE 5 CORDAS com circuito passivo, corpo em Alder e captadores customizados cerâmicos. Especificações técnicas: Cordas: 5. Corpo: Solid Alder. Braço: Maple, aparafusado (bolt-on), perfil fino. Escala: Rosewood ou Laurel, comprimento de 34" (863.6 mm), raio de 23 5/8" (600 mm). Captadores: Configuração PJ - 1x VSP3n Split Single Coil (Cerâmico) no braço, 1x VSC3b Single Coil (Cerâmico) na ponte. Controles: 2x Volume, 1x Master Tone. Ponte: Estilo Vintage com 5 saddles ajustáveis. Tarraxas: Leves, de engrenagem aberta. Construção: Corpo em Alder sólido com acabamento em poliuretano brilhante. Braço em Maple com acabamento acetinado para tocabilidade suave. Aplicações: Versátil para diversos estilos musicais, do rock ao pop, jazz e funk, ideal para músicos que necessitam da extensão extra da quinta corda. Compatibilidade: Amplificadores de contrabaixo, sistemas de direct box (DI) para gravação ou shows.
fb3285fdfddd91ce44cee48807a2184e | INSTRUMENTO_CORDA | contra_baixo | YAMAHA | Contrabaixo Yamaha TRBX174 Passivo 4 Cordas Preto | 1339.23 | Contrabaixo Elétrico Passivo de 4 Cordas - INSTRUMENTO DE CORDAS para iniciantes e músicos intermediários. Especificações técnicas: Corpo em alder. Braço em maple. Escala em sonokeling (rosewood) com 24 trastes. Comprimento da escala: 34 polegadas (863.6mm). Captadores: 1 x Split Coil, 1 x Single Coil. Controles: 1 x Volume, 2 x Tone. Ferragens cromadas. Tarraxas cromadas. Construção: Corpo em alder, braço em maple, escala em sonokeling. Aplicações: Rock, pop, blues, funk, jazz. Compatibilidade: Amplificadores de contrabaixo, cabos de instrumento padrão.
07589b732db4aca653421db7c713ada9 | INSTRUMENTO_TECLADO | teclado_digital | YAMAHA | EZ-310 | 1527.5 | Teclado para iniciantes com 61 teclas e Light Guide (iluminação das teclas), que facilita o aprendizado. Especificações técnicas: 61 teclas, Light Guide, 650 sons, 260 estilos, polifonia de 48 notas, Sons SAL, funções de aprendizado "Keys to Success" e "Auto Chord Play". Alto-falantes: 2x 2,5W. Dimensões (L x A x P): 94,5 x 11,8 x 36,9 cm. Peso: 4,4 kg. Construção: Gabinete em plástico, visor LCD. Aplicações: Ideal para iniciantes, aulas de música e prática em casa. Compatibilidade: Aplicativo Rec'n'Share, fones de ouvido.
001110269bf5c7461befc1d9beceb13b | INSTRUMENTO_SOPRO | flauta | YAMAHA | Flauta Yamaha YFL-212 Transversal Soprano C Prata | 4149.68 | Flauta Transversal Soprano em Dó - INSTRUMENTO DE SOPRO da família das madeiras, ideal para iniciantes e estudantes. Especificações técnicas: Afinação em C (Dó). Corpo em alpaca (liga de cobre, níquel e zinco) com banho de prata. Chaves fechadas com braços longos. Mecanismo de Mi (E) facilitado. Molas em aço inoxidável. Construção: Corpo em alpaca prateada, chaves em alpaca prateada. Aplicações: Estudo, prática, orquestras, bandas. Compatibilidade: Estojo incluso.
0c37c72add35a9f95b3ddae9c1609993 | INSTRUMENTO_CORDA | guitarra | YAMAHA | Guitarra Yamaha Pacífica 012 Branca | 1197.84 | Guitarra Elétrica - INSTRUMENTO DE CORDAS para iniciantes. Especificações técnicas: Corpo em agathis ou nato (variações podem existir). Braço em maple. Escala em rosewood com 22 trastes. Captadores: 3 x Single-Coil. Controles: 1 x Volume, 2 x Tone, chave seletora de 5 posições. Ferragens cromadas. Ponte estilo vintage tremolo. Comprimento da escala: 25.5 polegadas (648mm). Construção: Corpo em madeira, braço em maple, escala em rosewood. Aplicações: Rock, pop, blues, estudo, prática. Compatibilidade: Amplificadores de guitarra, cabos de instrumento padrão.
7ce6c23b00d2a66903cd9abfe014db0d | INSTRUMENTO_CORDA | guitarra | YAMAHA | Guitarra Yamaha Pacifica 212VFM Tobacco Brown Sunburst | 3115.3 | Guitarra elétrica - GUITARRA ELÉTRICA modelo Stratocaster com configuração HSS e tampo em Flamed Maple. Especificações técnicas: Configuração de Captadores: HSS (1 Humbucker Alnico V na ponte, 2 Single-Coil Alnico V no meio e braço). Controles: Volume Master, Tone Master com Push-Pull Coil Split (para defasar o humbucker), Chave seletora de 5 posições. Corpo: Alder com tampo laminado em Flamed Maple. Braço: Maple, formato "C". Escala: Rosewood, raio de 13.75" (350 mm), 22 trastes médio. Comprimento da Escala: 25.5" (648 mm). Ponte: Tremolo estilo vintage com carrinhos de bloco. Tarraxas: Die-cast blindadas. Construção: Corpo sólido, braço parafusado (bolt-on), acabamento em poliuretano brilhante na cor Tobacco Brown Sunburst, headstock pintado na mesma cor do corpo. Escudo de 3 camadas (3-ply). Aplicações: Versátil para diversos estilos musicais como rock, pop, blues, funk e metal. Compatibilidade: Amplificadores de guitarra, pedais de efeito, interfaces de áudio.
06b179867b7a2097b1746b93576f8d45 | INSTRUMENTO_CORDA | violao | YAMAHA | Kit de Violão Acústico Yamaha F310P TBS + Capa + Acessórios | 1117.59 | Kit de instrumento musical de cordas - CATEGORIA TÉCNICA: Violão acústico tipo Folk/Dreadnought com acessórios. CARACTERÍSTICAS PRINCIPAIS: Tampo em Spruce (Abeto) laminado para boa projeção e clareza sonora, e um kit completo com acessórios essenciais para iniciantes. Especificações técnicas: Modelo: F310. Tipo: Acústico (sem captação). Formato do corpo: Dreadnought. Tampo: Spruce (Abeto Laminado). Fundo e Laterais: Meranti. Braço: Nato. Escala: Rosewood (Jacarandá), comprimento de 634mm (25"). Largura do Nut (pestana): 43mm. Trastes: 20. Ponte: Rosewood. Tarraxas: Blindadas cromadas. Cordas: 6 cordas de aço. Acabamento: Verniz brilhante. Cor: Tobacco Brown Sunburst (TBS). Dimensões totais: 102,9 x 41,2 x 11,6 cm. Peso aproximado: 3 kg. Construção: Corpo com acabamento brilhante, braço com acabamento fosco acetinado para maior conforto ao tocar. Pestana e rastilho em ureia. Aplicações: Estudo para iniciantes, hobby, apresentações acústicas informais. Adequado para estilos como pop, rock, sertanejo e folk. Compatibilidade: O kit inclui capa (gig bag), correia, encordoamento sobressalente, enrolador de cordas, capotraste, afinador de sopro (diapasão de sopro) e palhetas.
15fba7d7274cddcc5690629532bdbb5a | EQUIPAMENTO_AUDIO | interface_audio | YAMAHA | Kit Streaming Yamaha AG03MK2 LSPK Branco | 2563.79 | KIT PARA STREAMING/PODCAST - Pacote completo de áudio para produção de conteúdo ao vivo, gravações e podcasting, na cor branca. Especificações técnicas: Mixer/Interface AG03MK2: 3 canais, 1 pré-amplificador de microfone D-PRE (qualidade de estúdio), resolução de áudio de 24-bit/192kHz, Phantom Power +48V, entrada Hi-Z para guitarra, função Loopback, efeitos DSP (COMP/EQ, REVERB), conexão USB-C. Dimensões: 126 x 63 x 201 mm. Peso: 0.8 kg. Microfone Condensador YCM01: Padrão polar cardioide, cápsula de eletreto, resposta de frequência 30Hz - 20kHz, SPL máximo 130 dB, conector XLR. Fones de Ouvido YH-MT1: Tipo fechado, drivers de 40mm, resposta de frequência 20Hz - 20kHz, impedância 35 Ohms. Acessórios: Cabo USB-C para USB-A (1.5m), cabo de microfone XLR (3m). Construção: Mixer com chassi de metal, microfone com corpo metálico e grade de aço, fones com estrutura em ABS e almofadas de couro sintético. Aplicações: Streaming de games, transmissões ao vivo, podcasting, gravação de locuções e instrumentos musicais. Compatibilidade: Computadores Windows e macOS, dispositivos iOS (requer kit de conexão de câmera Apple). Inclui licenças para Cubase AI e WaveLab Cast.
c4496fe1117b9fbeafbc9589d576b8a6 | EQUIPAMENTO_AUDIO | interface_audio | YAMAHA | Kit Streaming Yamaha AG03MK2 LSPK Preto | 2563.79 | KIT PARA STREAMING/PODCAST - Pacote completo de áudio para produção de conteúdo ao vivo, gravações e podcasting, na cor preta. Especificações técnicas: Mixer/Interface AG03MK2: 3 canais, 1 pré-amplificador de microfone D-PRE (qualidade de estúdio), resolução de áudio de 24-bit/192kHz, Phantom Power +48V, entrada Hi-Z para guitarra, função Loopback, efeitos DSP (COMP/EQ, REVERB), conexão USB-C. Dimensões: 126 x 63 x 201 mm. Peso: 0.8 kg. Microfone Condensador YCM01: Padrão polar cardioide, cápsula de eletreto, resposta de frequência 30Hz - 20kHz, SPL máximo 130 dB, conector XLR. Fones de Ouvido YH-MT1: Tipo fechado, drivers de 40mm, resposta de frequência 20Hz - 20kHz, impedância 35 Ohms. Acessórios: Cabo USB-C para USB-A (1.5m), cabo de microfone XLR (3m). Construção: Mixer com chassi de metal, microfone com corpo metálico e grade de aço, fones com estrutura em ABS e almofadas de couro sintético. Aplicações: Streaming de games, transmissões ao vivo, podcasting, gravação de locuções e instrumentos musicais. Compatibilidade: Computadores Windows e macOS, dispositivos iOS (requer kit de conexão de câmera Apple). Inclui licenças para Cubase AI e WaveLab Cast.
812494b22de3aaac86ad9364dfe02423 | ACESSORIO_MUSICAL | oleo_lubrificante | Yamaha | Lubrificante Yamaha para Alavancas de Trompa com 20ml (Lever Oil) | 74.17 | Óleo Lubrificante Sintético para Alavancas de Rotor - LUBRIFICANTE para alavancas de instrumentos de sopro com rotores. Especificações técnicas: Composição: Óleo sintético. Viscosidade leve. Quantidade: 20ml. Embalagem com bico aplicador fino. Aplicações: Lubrificação das alavancas e conexões dos rotores de trompas, tubas e outros instrumentos com rotor. Compatibilidade: Instrumentos de sopro com válvulas rotativas.
05ca01d1a763bb3f5fa6f131101f448d | ACESSORIO_MUSICAL | oleo_lubrificante | Yamaha | Lubrificante Yamaha Rotor Spindle - 20ml | 97.07 | Óleo Lubrificante Sintético para Eixos de Rotor - LUBRIFICANTE para instrumentos de sopro com rotores. Especificações técnicas: Composição: Óleo sintético. Viscosidade leve. Quantidade: 20ml. Embalagem com bico aplicador fino. Aplicações: Lubrificação dos eixos das válvulas rotativas de trompas, tubas e outros instrumentos com rotor. Compatibilidade: Instrumentos de sopro com válvulas rotativas.
6b4d14c926c9cab3f60006812f853d49 | ACESSORIO_MUSICAL | oleo_lubrificante | Yamaha | LUBRIFICANTE YAMAHA VINTAGE - PISTOS | 91.14 | Óleo Lubrificante Sintético para Pistões (Vintage) - LUBRIFICANTE para pistões de instrumentos de sopro. Especificações técnicas: Composição: Óleo sintético. Viscosidade grossa (Vintage). Quantidade: 60ml. Embalagem com bico aplicador. Aplicações: Lubrificação de pistões de trompetes, trompas, tubas e outros instrumentos com pistões de maior tolerância. Compatibilidade: Instrumentos de sopro com pistões.
8e6d6f21c8a6d6a22959255ac066c2ea | EQUIPAMENTO_AUDIO | mesa_analogica | YAMAHA | Mesa de Som Analógica Yamaha MG10XU 10 Canais 110V Preta | 1775.04 | MIXER ANALÓGICO COM INTERFACE USB - Mesa de som compacta de 10 canais com processador de efeitos SPX integrado e interface de áudio USB 2.0. Especificações técnicas: Canais: 10 (4 mono Mic/Line, 3 estéreo Line). Pré-amplificadores: 4 "D-PRE" com circuito Darlington invertido. Equalização: EQ de 3 bandas (canais 1-4), EQ de 2 bandas (canais 5-10). Compressão: 1-knob nos canais 1 e 2. Efeitos: Processador SPX com 24 programas. Phantom Power: +48V (nos canais 1-4). Interface de Áudio: USB 2.0, 24-bit / 192kHz (2-in/2-out). Entradas: 4x XLR/TRS combo, 6x P10 (3 pares estéreo), 1x RCA (par estéreo). Saídas: 2x XLR (Stereo Out), 2x P10 (Stereo Out), 1x P10 (FX Send), 2x P10 (Monitor Out), 1x P10 (Phones). Resposta de Frequência: +0.5dB/-1.0dB (20Hz a 48kHz). Distorção Harmônica Total (THD): 0.02%. Construção: Chassi metálico. Dimensões: 244 x 71 x 294 mm. Peso: 2,1 kg. Tensão: 110V (requer fonte PA-10 externa, inclusa). Aplicações: Pequenos shows ao vivo, home studio, podcasting, streaming, sonorização de eventos. Compatibilidade: Computadores (Windows/macOS) via USB. Compatível com iPad (requer Apple Camera Connection Kit). Inclui software Cubase AI para download.
bb1d956e4afa86793734f217a83e3cb7 | EQUIPAMENTO_AUDIO | mesa_digital | YAMAHA | Mesa De Som Yamaha AG03MK2 Branca | 1165.57 | Mesa de som e interface de áudio para streaming - Categoria técnica de mixer compacto de 3 canais com processador DSP e interface de áudio USB de alta resolução. Especificações técnicas: Interface de áudio: USB-C com 2 entradas e 2 saídas, resolução de 24-bit/192kHz. Canal 1: Entrada Combo (XLR/P10) com pré-amplificador de microfone D-PRE Classe-A, phantom power +48V e botão de Mute. Canal 2/3: Entradas de Linha Estéreo (P10) e entrada para Guitarra/Baixo (Hi-Z no canal 2). Conectividade Adicional: Mini entrada/saída de 4 polos (TRRS) para smartphones, entrada AUX (P2). Efeitos DSP: COMP/EQ e REVERB com latência zero, controláveis via software AG Controller. Saídas: Monitor Out (P10, RCA) e Fones de Ouvido (P2). Construção: Chassi de metal robusto com acabamento na cor branca. Dimensões (L x A x P): 126 x 63 x 201 mm. Peso: 0.8 kg. Aplicações: Perfeito para streaming ao vivo, produção de podcasts, jogos online, aulas remotas e produção musical em home studio. Compatibilidade: Windows, macOS e iOS (requer Apple Camera Connection Kit). Alimentação via USB-C (5V DC, 900mA). Inclui licenças para os softwares Cubase AI e Wavelab Cast.
6d5e0e75fd3a87957c4338a3243a2c03 | EQUIPAMENTO_AUDIO | mesa_digital | YAMAHA | Mesa De Som Yamaha AG06MK2 Preto | 1503.72 | MIXER/INTERFACE DE ÁUDIO PARA STREAMING - Mixer de 6 canais e interface de áudio USB 2.0 de alta resolução, otimizado para webcasting, gaming e produção musical. Especificações técnicas: Resolução de Áudio: 24-bit / 192kHz. Entradas: 2x Combo (XLR/P10) com pré-amplificadores D-PRE (CH1 com Phantom Power +48V, CH2 com chave Hi-Z para guitarra/baixo), 1x P2 para microfone de headset, 2x P10 (Linha estéreo), 1x RCA (Linha estéreo). Saídas: 2x P10 (Monitor Out), 1x P10 (Fone de Ouvido), 1x P2 (Saída de Headset). Conexão Smartphone: 1x P2 TRRS 4 polos (Entrada/Saída). Processamento DSP: Compressor/EQ e Reverb no CH1, Amp Simulator no CH2. Função Loopback: Permite mixar o áudio dos inputs com o áudio de reprodução do computador para streaming. Alimentação: Via USB-C (5V DC, 900 mA) ou fonte externa. Construção: Chassi de metal compacto e robusto. Dimensões (L x A x P): 152 x 63 x 201 mm. Aplicações: Live streaming, podcasting, produção musical, jogos online, aulas e reuniões virtuais. Compatibilidade: Windows, macOS, iOS (requer Camera Connection Kit). Acompanha softwares Cubase AI e WaveLab Cast para download.
b131098bd910b2a6f7531f884e9e4b97 | EQUIPAMENTO_AUDIO | mesa_analogica | YAMAHA | Mesa de Som Yamaha MG06 6 Canais Bivolt Preta | 872.97 | Mixagem de sinais de áudio - Mixer Analógico Compacto de 6 Canais com 2 pré-amplificadores D-PRE, chassi de metal e Phantom Power. Especificações técnicas: Entradas: 2x canais Mono (MIC/LINE, Combo XLR/P10), 2x canais Estéreo (LINE, 2x P10 cada). Saídas: 2x Saída Estéreo (XLR ou P10), 1x Saída de Fone (P10). Pré-amplificadores: 2x D-PRE Classe A. EQ por canal mono: 2 bandas (HIGH a 10kHz, LOW a 100Hz). Funções: Phantom Power +48V (canais 1-2), Chave PAD de 26dB (canais 1-2), Filtro Passa-Alta (HPF) 80Hz (canais 1-2). Resposta de Frequência: +0.5dB/-0.5dB (20Hz a 20kHz). THD: 0.01% @ +8dBu. Construção: Chassi de metal com pintura eletrostática. Dimensões: 149 x 62 x 202 mm. Peso: 0.9 kg. Aplicações: Pequenos shows, home studio, podcasting, apresentações corporativas, tecladistas. Compatibilidade: Fonte de alimentação externa PA-130 ou equivalente (inclusa). Bivolt. Compatível com microfones dinâmicos e condensadores.
c034c144d7529a395af2ebed89f490b1 | EQUIPAMENTO_AUDIO | mesa_analogica | YAMAHA | Mesa de Som Yamaha MG10XUF 110V Preta | 2018.77 | MIXER ANALÓGICO COM INTERFACE USB - Mesa de som compacta de 10 canais com interface de áudio USB integrada e processador de efeitos digitais. Especificações técnicas: Canais: 10 (4 mono Mic/Line, 3 estéreo Line). Pré-amplificadores: 4x D-PRE de classe A com circuito Darlington invertido. Phantom Power: +48V (comutável). Entradas: 4x Combo (XLR/TRS), 6x P10 (3 pares estéreo), 1x par RCA. Saídas: 2x XLR (Main Out), 2x P10 (Main Out), 2x P10 (Monitor Out), 1x P10 (Fones). Interface de áudio USB: 2 entradas / 2 saídas, compatível com até 24-bit / 192kHz. Processador de Efeitos: SPX com 24 programas (Reverbs, Delays, Chorus, etc.). Compressores: 2 compressores de 1 botão nos canais 1 e 2. Equalizador: 3 bandas (High, Mid, Low) nos canais mono; 2 bandas nos canais estéreo. PAD de 26dB nos canais mono. Construção: Chassi de metal com pintura a pó. Faders lineares de 60mm. Dimensões: 275 x 110 x 390 mm (L x A x P). Peso: 3,3 kg. Tensão de operação: 110V (fonte externa PA-10 inclusa). Aplicações: Home studio, gravação, podcasting, streaming, sonorização de pequenas apresentações ao vivo. Compatibilidade: PC/Mac via USB 2.0. Compatível com iPad (requer Apple iPad Camera Connection Kit). Inclui licença para download do software Steinberg Cubase AI.
5e2110a19a7326fb6ce297bafc2d8ce2 | EQUIPAMENTO_AUDIO | mesa_analogica | YAMAHA | Mesa de Som Yamaha MGP24X Analógica 24 Canais Bivolt Preta | 8693 | MESA DE SOM ANALÓGICA HÍBRIDA - Console de mixagem com 24 canais, combinando um fluxo de trabalho analógico com processamento digital integrado. Especificações técnicas: Canais: 24 canais de entrada (16 mono, 4 estéreo). Pré-amplificadores: 16 pré-amplificadores de microfone D-PRE Classe-A com circuito Darlington invertido. Equalizador: EQ X-pressive de 3 bandas (com médios semi-paramétricos nos canais mono) baseado na tecnologia VCM da Yamaha. Compressores: 16 compressores de 1-knob nos canais mono. Processadores de Efeitos: 2 processadores SPX independentes com 16 presets cada. Funções Híbridas: Stereo Hybrid Channel com Ducker, Leveler e Stereo Image. Conectividade USB: Gravação/reprodução de áudio estéreo via USB para PC/Mac e dispositivos iOS. Entradas: 16x XLR/P10 combo, 4x pares P10 (estéreo), 2x RCA. Saídas: Main Out (XLR, P10), 4x Group Out, 6x Aux Sends, Matrix Out. Phantom Power: +48V, selecionável por grupos de canais. Construção: Chassi de metal robusto com painéis laterais de plástico resistente. Fonte de alimentação interna universal (Bivolt). Dimensões: 819 x 169 x 565 mm. Peso: 15,5 kg. Aplicações: Sonorização ao vivo para bandas, teatros, igrejas e eventos de médio porte. Instalações fixas e estúdios de projeto. Compatibilidade: Compatível com software DAW para gravação estéreo. Compatível com iPad/iPhone para reprodução de áudio e controle via app MGP Editor.
7c5f93a2e34a43d9c1f6f2578b87d3be | EQUIPAMENTO_AUDIO | fone_monitor | YAMAHA | Monitor de Referência Para Estúdio Yamaha HS5 70W RMS Preto | 1731.48 | MONITOR DE ESTÚDIO ATIVO - Monitor de referência bi-amplificado de campo próximo (nearfield) com reflexão de graves. Especificações técnicas: Potência: 70W RMS (45W LF + 25W HF). Componentes: 1x Woofer de 5 polegadas (cone), 1x Tweeter de domo de 1 polegada. Resposta de Frequência: 54Hz - 30kHz (-10dB). Crossover: 2kHz. Entradas: 1x XLR (balanceada), 1x P10 (1/4" TRS, balanceada). Controles de Acústica: Room Control (0, -2, -4 dB abaixo de 500Hz) e High Trim (+2, 0, -2 dB acima de 2kHz). Tensão: 110V. Construção: Gabinete em MDF com duto de graves traseiro. Dimensões: 170 x 285 x 222 mm. Peso: 5,3 kg. Aplicações: Mixagem, produção musical e masterização em home studios e estúdios profissionais que exigem uma resposta de frequência plana. Compatibilidade: Interfaces de áudio e mixers com saídas de linha balanceadas (XLR ou TRS).
df9e4643988bc6b68a210b507177e1d1 | EQUIPAMENTO_SOM | monitor_de_palco | YAMAHA | Monitor de Referência para Estúdio Yamaha HS5 Branco | 1731.48 | Monitor de Referência de Estúdio Bi-Amplificado - MONITOR DE ÁUDIO para mixagem e produção musical com resposta precisa. Especificações técnicas: Tipo: Bi-amplificado, 2-vias, bass-reflex. Woofer de 5 polegadas. Tweeter de 1 polegada. Resposta de frequência: 54Hz - 30kHz (-10dB), 74Hz - 24kHz (-3dB). Potência de saída: 70W total (LF: 45W, HF: 25W). Entradas: XLR e TRS (balanceadas). Sensibilidade de entrada: -10dBu / 10 kOhms. Crossover: 2kHz. Dimensões: 170mm x 285mm x 222mm. Peso: 5.3 kg. Consumo de energia: 45W. Alimentação: 127V. Construção: Gabinete em MDF com acabamento branco. Aplicações: Mixagem, masterização, produção musical, monitoramento de áudio. Compatibilidade: Interfaces de áudio, mesas de mixagem.
313aba449ca7c7802759e0109fc471e5 | EQUIPAMENTO_AUDIO | fone_monitor | YAMAHA | Monitor de Referência para Estúdio Yamaha HS7 95W RMS Branco | 2415.15 | MONITOR DE REFERÊNCIA ATIVO - Monitor de estúdio nearfield bi-amplificado de 2 vias com alta precisão e resposta de frequência plana. Cor: Branca. Especificações técnicas: Tipo: 2-vias bi-amplificado. Componentes: Woofer de cone de 6.5", Tweeter de domo de 1". Resposta de Frequência: 43Hz - 30kHz (-10dB). Potência de saída: 95W (LF: 60W, HF: 35W). Frequência do Crossover: 2kHz. Entradas: 1x XLR3-31 (balanceado), 1x PHONE (TRS balanceado). Controles de ajuste: LEVEL, ROOM CONTROL (0, -2, -4 dB abaixo de 500Hz), HIGH TRIM (+/- 2dB em HF). Consumo: 55W. Construção: Gabinete em MDF com design bass-reflex e acabamento branco. Dimensões: 210 x 332 x 284 mm. Peso: 8.2 kg. Aplicações: Mixagem, masterização e produção musical em estúdios profissionais e home studios. Compatibilidade: Interfaces de áudio, mixers e controladores de monitor com saídas balanceadas XLR ou TRS.
0f835833ed945ae54e2c605067b68c32 | EQUIPAMENTO_AUDIO | fone_monitor | YAMAHA | Monitor de Referência para Estúdio Yamaha HS7 95W RMS Preto | 2415.15 | MONITOR DE REFERÊNCIA ATIVO - Monitor de estúdio nearfield bi-amplificado de 2 vias com alta precisão e resposta de frequência plana. Cor: Preta. Especificações técnicas: Tipo: 2-vias bi-amplificado. Componentes: Woofer de cone de 6.5", Tweeter de domo de 1". Resposta de Frequência: 43Hz - 30kHz (-10dB). Potência de saída: 95W (LF: 60W, HF: 35W). Frequência do Crossover: 2kHz. Entradas: 1x XLR3-31 (balanceado), 1x PHONE (TRS balanceado). Controles de ajuste: LEVEL, ROOM CONTROL (0, -2, -4 dB abaixo de 500Hz), HIGH TRIM (+/- 2dB em HF). Consumo: 55W. Construção: Gabinete em MDF com design bass-reflex e acabamento preto. Dimensões: 210 x 332 x 284 mm. Peso: 8.2 kg. Aplicações: Mixagem, masterização e produção musical em estúdios profissionais e home studios. Compatibilidade: Interfaces de áudio, mixers e controladores de monitor com saídas balanceadas XLR ou TRS.
7e655b182c0674ca8c3e6e3062c84e00 | EQUIPAMENTO_AUDIO | fone_monitor | YAMAHA | Monitor de Referência para Estúdio Yamaha HS8 Branco | 2749.57 | Monitoramento de áudio plano e preciso em estúdio - MONITOR DE ESTÚDIO ATIVO DE CAMPO PRÓXIMO (NEARFIELD) com woofer de 8 polegadas, bi-amplificado e controles de ajuste de sala. Especificações técnicas: Potência: 120W (75W LF + 45W HF) Bi-amplificado. Resposta de Frequência: 38 Hz - 30 kHz (-10dB) / 47 Hz - 24 kHz (-3dB). Componentes: Woofer de 8 polegadas com cone de polipropileno, Tweeter de 1 polegada dome. Crossover: 2 kHz. Entradas: 1x XLR balanceada, 1x P10 (TRS) balanceada. Controles: Level (+4dBu), Room Control (0, -2, -4 dB @ 500Hz), High Trim (+/- 2dB @ HF). Dimensões: 250 x 390 x 334 mm. Peso: 10.2 kg. Construção: Gabinete Bass-Reflex em MDF de alta densidade com duto de graves traseiro. Acabamento branco. Aplicações: Mixagem e masterização profissional, estúdios de gravação, broadcast e pós-produção que demandam máxima fidelidade e resposta de frequência plana. Compatibilidade: Interfaces de áudio e mesas de som com saídas balanceadas (XLR ou TRS) para garantir a integridade do sinal.
088cf658ed388fdf230979eb5ba7ec4b | INSTRUMENTO_TECLADO | teclado_digital | YAMAHA | NP-15 | 1950 | Teclado Digital Portátil - Teclado musical portátil com 61 teclas, ideal para iniciantes e estudantes. Possui 18 timbres realistas, 32 músicas predefinidas e polifonia de 64 notas, proporcionando uma experiência musical rica. Inclui conector USB para áudio e MIDI, e compatibilidade com os aplicativos Smart Pianist e Rec’n’Share da Yamaha. Especificações técnicas: Teclado: 61 teclas; Polifonia: 64 notas; Timbres: 18; Músicas predefinidas: 32; Efeitos: Damper Resonance; Conectividade: USB to Host (áudio/MIDI), saída para fones de ouvido (P2); Amplificação: 2 x 2.5W; Dimensões: 1026 mm x 259 mm x 104 mm; Peso: 4.5 kg. Alimentação: Adaptador AC (PA-130 ou equivalente, incluso) ou 6 pilhas AA (não inclusas). Construção: Corpo em plástico. Aplicações: Perfeito para iniciantes, aulas de música e prática diária. Uso doméstico e em pequenos eventos. Compatibilidade: Compatível com aplicativos Yamaha Smart Pianist e Rec'n'Share. Compatível com fones de ouvido com plugue P2 (3.5mm).
f0c59b68aa18113ae72078861a4ddd44 | INSTRUMENTO_TECLADO | teclado_digital | YAMAHA | NP-35 | 2600 | Teclado Digital Portátil - Teclado musical portátil com 76 teclas com gradação de peso, oferecendo uma experiência de toque mais próxima de um piano acústico. Possui 13 timbres, 25 músicas predefinidas, e polifonia de 64 notas. Equipado com conector USB para áudio e MIDI, e compatível com os aplicativos Smart Pianist e Rec’n’Share da Yamaha. Especificações técnicas: Teclado: 76 teclas com gradação de peso; Polifonia: 64 notas; Timbres: 13; Músicas predefinidas: 25; Efeitos: Damper Resonance; Potência: 2 x 6W (12W total); Conectividade: USB to Host (áudio/MIDI), saída para fones de ouvido (P2); Dimensões: 1244 mm x 259 mm x 104 mm; Peso: 8.1 kg. Alimentação: Adaptador AC (PA-130 ou equivalente, incluso) ou 6 pilhas AA (não inclusas). Construção: Corpo em plástico com acabamento elegante. Aplicações: Ideal para estudantes, pianistas e músicos que necessitam de um teclado portátil com sensação de piano. Adequado para prática, aulas e pequenas apresentações. Compatibilidade: Compatível com os aplicativos Smart Pianist e Rec'n'Share da Yamaha. Compatível com fones de ouvido com plugue P2 (3.5mm).
bd5a5a8cfb5b3ea13efbf2247563d5d7 | ACESSORIO_MUSICAL | oleo_lubrificante | Yamaha | Oleo Lubrificante de Instrumento de Sopro Lever Oil - YAMAHA | 74.17 | Óleo Lubrificante Sintético para Alavancas de Rotor - LUBRIFICANTE para alavancas de instrumentos de sopro com rotores. Especificações técnicas: Composição: Óleo sintético. Viscosidade leve. Quantidade: 20ml. Embalagem com bico aplicador fino. Aplicações: Lubrificação das alavancas e conexões dos rotores de trompas, tubas e outros instrumentos com rotor. Compatibilidade: Instrumentos de sopro com válvulas rotativas.
1b9db3bfb3c3d2ffcfc1c01bd4372031 | ACESSORIO_MUSICAL | oleo_lubrificante | Yamaha | Óleo Lubrificante de Trompete Yamaha Light - 60ml | 91.14 | Óleo lubrificante para instrumentos de sopro - Sintético leve para pistões e válvulas rotativas, proporcionando ação rápida e suave. Especificações técnicas: Viscosidade leve, volume de 60ml, composição sintética, inodoro e incolor. Construção: Frasco plástico com aplicador de precisão. Aplicações: Trompetes, trombones, trompas, bombardinos, tubas e outros instrumentos de pistão ou rotor. Compatibilidade: Todos os instrumentos de sopro com pistões ou rotores.
5231ccd04e84c9195b97218eafc97052 | ACESSORIO_MUSICAL | oleo_lubrificante | Yamaha | Óleo Lubrificante De Válvulas Yamaha Light - 60ml | 91.14 | Óleo Lubrificante Sintético para Pistões (Light) - LUBRIFICANTE para pistões de instrumentos de sopro. Especificações técnicas: Composição: Óleo sintético. Viscosidade leve (Light). Quantidade: 60ml. Embalagem com bico aplicador. Aplicações: Lubrificação de pistões de trompetes, trombones, trompas, tubas e outros instrumentos com pistões. Compatibilidade: Instrumentos de sopro com pistões.
be60891fc1d4cce728ac91b38a563977 | ACESSORIO_MUSICAL | oleo_lubrificante | Yamaha | Óleo Lubrificante Para Pisto Yamaha Superior Vintage 60ml | 91.14 | Óleo Lubrificante Sintético para Pistões (Vintage) - LUBRIFICANTE para pistões de instrumentos de sopro. Especificações técnicas: Composição: Óleo sintético. Viscosidade grossa (Vintage). Quantidade: 60ml. Embalagem com bico aplicador. Aplicações: Lubrificação de pistões de trompetes, trompas, tubas e outros instrumentos com pistões de maior tolerância. Compatibilidade: Instrumentos de sopro com pistões.
e461c8ec402de5e47144b874a4d64dba | ACESSORIO_MUSICAL | oleo_lubrificante | Yamaha | Oleo Lubrificante para Rotor de Instrumento de Sopro Lever Oil - YAMAHA | 74.17 | Óleo Lubrificante Sintético para Alavancas de Rotor - LUBRIFICANTE para alavancas de instrumentos de sopro com rotores. Especificações técnicas: Composição: Óleo sintético. Viscosidade leve. Quantidade: 20ml. Embalagem com bico aplicador fino. Aplicações: Lubrificação das alavancas e conexões dos rotores de trompas, tubas e outros instrumentos com rotor. Compatibilidade: Instrumentos de sopro com válvulas rotativas.
5e3f80fd1b02c061c92339ff59a4138b | ACESSORIO_MUSICAL | oleo_lubrificante | Yamaha | Óleo Lubrificante Rotor Spindle Yamaha Japão 20ml | 74.17 | Óleo Lubrificante Sintético para Eixos de Rotor - LUBRIFICANTE para instrumentos de sopro com rotores. Especificações técnicas: Composição: Óleo sintético. Viscosidade leve. Quantidade: 20ml. Embalagem com bico aplicador fino. Aplicações: Lubrificação dos eixos das válvulas rotativas de trompas, tubas e outros instrumentos com rotor. Compatibilidade: Instrumentos de sopro com válvulas rotativas.
f66a9d83e5eca79bed7085eaa0b01f18 | ACESSORIO_MUSICAL | oleo_lubrificante | Yamaha | Óleo Lubrificante Yamaha para Alavancas de Trompa com 20ml (Lever Oil) | 74.17 | Óleo Lubrificante Sintético para Alavancas de Rotor - LUBRIFICANTE para alavancas de instrumentos de sopro com rotores. Especificações técnicas: Composição: Óleo sintético. Viscosidade leve. Quantidade: 20ml. Embalagem com bico aplicador fino. Aplicações: Lubrificação das alavancas e conexões dos rotores de trompas, tubas e outros instrumentos com rotor, minimizando ruídos mecânicos. Compatibilidade: Instrumentos de sopro com válvulas rotativas.
4892a0d418f5d53faf9e0a9887790334 | ACESSORIO_MUSICAL | oleo_lubrificante | Yamaha | Óleo Lubrificante Yamaha Rotor Spindle Oil Synthetic Para Eixo 20ml | 97.07 | Óleo Lubrificante Sintético para Eixos de Rotor - LUBRIFICANTE para instrumentos de sopro com rotores. Especificações técnicas: Composição: Óleo sintético. Viscosidade leve. Quantidade: 20ml. Embalagem com bico aplicador fino. Aplicações: Lubrificação dos eixos das válvulas rotativas de trompas, tubas e outros instrumentos com rotor. Compatibilidade: Instrumentos de sopro com válvulas rotativas.
3e955d501bfae3baec1bd983124a706a | ACESSORIO_MUSICAL | oleo_lubrificante | Yamaha | Óleo Lubrificante Yamaha Valve Oil - LIGHT 60ml | 88.26 | Óleo Lubrificante Sintético para Pistões (Light) - LUBRIFICANTE para pistões de instrumentos de sopro. Especificações técnicas: Composição: Óleo sintético. Viscosidade leve (Light). Quantidade: 60ml. Embalagem com bico aplicador. Aplicações: Lubrificação de pistões de trompetes, trombones, trompas, tubas e outros instrumentos com pistões. Compatibilidade: Instrumentos de sopro com pistões.
cd6ded3d2daffbec2f7a5e31c33e2240 | ACESSORIO_MUSICAL | oleo_lubrificante | Yamaha | Óleo Lubrificante Yamaha Valve Oil - VINTAGE 60ml | 91.14 | Óleo Lubrificante Sintético para Pistões (Vintage) - LUBRIFICANTE para pistões de instrumentos de sopro. Especificações técnicas: Composição: Óleo sintético. Viscosidade grossa (Vintage). Quantidade: 60ml. Embalagem com bico aplicador. Aplicações: Lubrificação de pistões de trompetes, trompas, tubas e outros instrumentos com pistões de maior tolerância. Compatibilidade: Instrumentos de sopro com pistões.
ca4d8dd390645ec67c5e970e3485e643 | INSTRUMENTO_TECLADO | piano_digital | YAMAHA | P-125aB | 2795 | Piano digital portátil com 88 teclas GHS (Graded Hammer Standard) com ação de martelo graduada, oferecendo uma resposta tátil realista. Especificações técnicas: 88 teclas GHS, polifonia de 192 notas, 24 sons, 20 ritmos, conectividade USB/MIDI, 2x 7W de potência, 2 alto-falantes de 12 cm. Dimensões (L x A x P): 132,6 x 16,6 x 29,5 cm. Peso: 11,8 kg. Construção: Gabinete em plástico, acabamento preto, inclui suporte para partituras e pedal de sustain. Aplicações: Perfeito para estudantes, prática doméstica e apresentações. Compatibilidade: Adaptador de energia, fones de ouvido, pedais de sustain e aplicativos de piano.
f0fdd7b41c859f3637108c764b5dd6e1 | INSTRUMENTO_TECLADO | piano_digital | YAMAHA | P-143B | 2242.5 | Piano digital portátil com 88 teclas GHC (Graded Hammer Compact) com ação de martelo, que simula a sensação de um piano acústico. Especificações técnicas: 88 teclas GHC, 10 sons, Damper Resonance, polifonia de 64 notas, 10 músicas predefinidas, Sound Boost, interface MIDI/Áudio, 1 saída de fone, USB Host. Potência: 2x 6W, Alto-falantes: 2x 12cm. Dimensões (L x A x P): 132,6 x 14,9 x 25,9 cm. Peso: 11,5 kg. Construção: Gabinete em plástico, acabamento preto, inclui suporte para partituras, pedal de sustain e fonte de alimentação. Aplicações: Ideal para iniciantes, estudo e prática em casa. Compatibilidade: Fones de ouvido, pedal de sustain, interface MIDI e aplicativos de aprendizado via USB.
e68ae4a4e9f27d9427de5514d4c87355 | INSTRUMENTO_TECLADO | piano_digital | YAMAHA | P-145B | 2275 | Piano digital portátil com 88 teclas GHC (Graded Hammer Compact) com ação de martelo, proporcionando uma sensação de toque similar a um piano acústico. Especificações técnicas: 88 teclas GHC, 10 sons, Damper Resonance, polifonia de 64 notas, 10 músicas predefinidas, Sound Boost, interface MIDI/Áudio, 1 saída de fone, USB Host. Potência: 2x 6W, Alto-falantes: 2x 12cm. Dimensões (L x A x P): 132,6 x 14,9 x 25,9 cm. Peso: 11,5 kg. Construção: Gabinete em plástico, acabamento preto, inclui suporte para partituras, pedal de sustain e fonte de alimentação. Aplicações: Adequado para iniciantes, prática em casa e estudo. Compatibilidade: Fones de ouvido, pedal de sustain, interface MIDI e aplicativos de aprendizado via USB.
705839cdabccdbdf42fa3ad11cafbb94 | INSTRUMENTO_TECLADO | piano_digital | YAMAHA | P-225B | 3412.5 | Piano digital portátil com 88 teclas GHC (Graded Hammer Compact) com ação de martelo, proporcionando uma experiência de toque autêntica. Especificações técnicas: 88 teclas GHC, 24 sons, VRM Lite, polifonia de 192 notas, 20 ritmos, 21 demos, interface MIDI/Áudio, 2 saídas de fone, USB to Host. Potência: 2x 6W, Alto-falantes: 2x 12cm. Dimensões: 132,6 x 16,6 x 26,1 cm. Peso: 11,8 kg. Construção: Gabinete em plástico, acabamento preto, inclui suporte para partituras, pedal de sustain e fonte de alimentação. Aplicações: Ideal para iniciantes e estudantes, prática em casa, aulas e apresentações. Compatibilidade: Compatível com adaptador de energia, fones de ouvido, pedais de sustain e triplo (opcional), e aplicativos de piano via USB.
67fc592091acf043f1c0266885c961d6 | INSTRUMENTO_TECLADO | piano_digital | YAMAHA | P-225WH | 3412.5 | Piano digital portátil com 88 teclas GHC (Graded Hammer Compact) com ação de martelo, oferecendo sensação realista de toque. Acabamento branco. Especificações técnicas: 88 teclas GHC, 24 sons, polifonia de 192 notas, VRM Lite, 20 ritmos, 21 demos, 2 saídas para fone de ouvido, MIDI via USB, 2 amplificadores de 6W. Dimensões (L x A x P): 132,6 x 16,6 x 26,1 cm, Peso: 11,8 kg. Construção: Gabinete em plástico resistente, acabamento branco, inclui suporte para partituras. Aplicações: Prática de piano, estudo musical, aulas e apresentações. Compatibilidade: Adaptador de energia bivolt, pedal de sustain (incluído), fones de ouvido, interface MIDI.
a509ca561fbaae64b94588090a477399 | INSTRUMENTO_TECLADO | piano_digital | YAMAHA | P-455 | 1755 | Piano digital portátil com 88 teclas GHS (Graded Hammer Standard) com ação de martelo graduada, que oferece uma experiência de toque próxima a um piano acústico. Especificações técnicas: 88 teclas GHS, 10 sons, polifonia de 64 notas, USB para PC/MAC, 2x 6W. Dimensões: 132,6 x 15 x 28,2 cm. Peso: 11,5 kg. Construção: Gabinete em plástico, acabamento preto, inclui suporte para partituras, pedal de sustain e fonte de alimentação. Aplicações: Prática de piano, estudo musical e aulas. Compatibilidade: Fones de ouvido, pedal de sustain, conexão USB para computador.
084d78c92c01d80c5ce648b782a25eeb | INSTRUMENTO_TECLADO | piano_digital | YAMAHA | P-525WH | 9425 | Piano digital portátil com 88 teclas de ação martelo graduada GrandTouch-S, ideal para pianistas de nível avançado. Apresenta amostragem CFX e Bösendorfer, com amostragem binaural CFX para experiência imersiva. Especificações técnicas: 88 teclas GrandTouch-S com cobertura em marfim sintético, polifonia de 256 notas, 44 voices, 18 Drum/SFX Kits, 480 XG Voices, 2 amplificadores de 20W, Bluetooth Áudio/MIDI (compatível com iOS), USB to Host/Device, saída para fones de ouvido (2x), entrada para pedal de sustain, dimensões (L x A x P): 132,6 x 16,6 x 27,2 cm, peso: 23,0 kg. Construção: Gabinete em madeira, acabamento branco, porta-partituras integrado, fonte bivolt. Aplicações: Prática de piano, performance ao vivo, estudo musical, composição e produção musical (através de conexão MIDI). Compatibilidade: Apps Smart Pianist e Rec’n’Share, interface MIDI, fones de ouvido, pedais de sustain, amplificadores externos (via saída de linha).
4f7a73c2c23323de7747d2d2594f784b | INSTRUMENTO_TECLADO | teclado_digital | YAMAHA | PSR-E283 | 828.75 | Teclado Arranjador Portátil - Teclado digital com 61 teclas sensitivas, projetado para aprendizado e performance. Oferece 401 timbres, 143 estilos de acompanhamento, e 112 músicas internas. Inclui o Yamaha Education Suite (Y.E.S.) para auxiliar no aprendizado. Especificações técnicas: Teclado: 61 teclas sensitivas; Polifonia: 32 notas; Timbres: 401; Estilos: 143; Músicas predefinidas: 112; Efeitos: Reverb, Chorus, Master EQ; Conectividade: USB to Host para MIDI e áudio, entrada para pedal sustain, saída para fones de ouvido; Alto-falantes: 2 x 2.5W; Dimensões: Aproximadamente 940 x 317 x 104 mm; Peso: 4.0 kg (sem baterias). Alimentação: Adaptador AC PA-130 (incluso) ou 6 pilhas AA (não inclusas). Construção: Corpo em plástico resistente. Aplicações: Adequado para iniciantes, estudantes e prática musical. Compatibilidade: Compatível com aplicativos de aprendizado Yamaha Education Suite (Y.E.S.). Compatível com fones de ouvido com plugue P2 (3.5mm).
900e96a4f33a4e85706a6fd5c780d9c2 | INSTRUMENTO_TECLADO | teclado_digital | YAMAHA | PSR-E360B | 1339 | Teclado para iniciantes com 61 teclas, projetado para facilitar o aprendizado e a diversão musical. Especificações técnicas: 61 teclas, 400 vozes, 130 estilos, 112 músicas internas, Song Book, Yamaha Education Suite (9 etapas), gravação, entrada auxiliar, Modo Duo. Alto-falantes: 2x 2,5W. Dimensões (L x A x P): 94 x 10,9 x 31,7 cm. Peso: 4,0 kg. Construção: Gabinete em plástico, visor LCD. Aplicações: Perfeito para iniciantes, aulas de música e prática em casa. Compatibilidade: Entrada auxiliar para conectar dispositivos de áudio, fones de ouvido.
2a055501661988f8ddf848fa59049228 | INSTRUMENTO_TECLADO | teclado_digital | YAMAHA | PSR-E360DW | 1339 | Teclado para iniciantes com 61 teclas e acabamento em Dark Walnut, projetado para facilitar o aprendizado e a diversão musical. Especificações técnicas: 61 teclas, 400 vozes, 130 estilos, 112 músicas internas, Song Book, Yamaha Education Suite (9 etapas), gravação, entrada auxiliar, Modo Duo. Alto-falantes: 2x 2,5W. Dimensões (L x A x P): 94 x 10,9 x 31,7 cm. Peso: 4,0 kg. Construção: Gabinete em plástico com acabamento Dark Walnut, visor LCD. Aplicações: Ideal para iniciantes, aulas de música e prática em casa. Compatibilidade: Entrada auxiliar para conectar dispositivos de áudio, fones de ouvido.
935b202218b939be845b68806ead089d | INSTRUMENTO_TECLADO | teclado_digital | YAMAHA | PSR-E360MA | 1339 | Teclado para iniciantes com 61 teclas e acabamento em Dark Maple, projetado para facilitar o aprendizado e a diversão musical. Especificações técnicas: 61 teclas, 400 vozes, 130 estilos, 112 músicas internas, Song Book, Yamaha Education Suite (9 etapas), gravação, entrada auxiliar, Modo Duo. Alto-falantes: 2x 2,5W. Dimensões (L x A x P): 94 x 10,9 x 31,7 cm. Peso: 4,0 kg. Construção: Gabinete em plástico com acabamento Dark Maple, visor LCD. Aplicações: Ideal para iniciantes, aulas de música e prática em casa. Compatibilidade: Entrada auxiliar para conectar dispositivos de áudio, fones de ouvido.
e154de82c26b4e7f1716744cab96f9b6 | INSTRUMENTO_TECLADO | teclado_digital | YAMAHA | PSR-E383 | 1186.25 | Teclado portátil com 61 teclas sensitivas, com uma vasta seleção de sons e ritmos para diversas aplicações musicais. Especificações técnicas: 61 teclas sensitivas, 573 sons, 205 estilos, polifonia de 48 notas, 152 músicas incluídas. Song Book online, Efeitos, Harmonia, Arpejos. Funções "Auto Chord Play" e "Key to Success". Alto-falantes: 2x 2,5W. Dimensões (L x A x P): 94,0 x 10,0 x 31,6 cm. Peso: 4,5 kg. Construção: Gabinete em plástico, visor LCD. Aplicações: Adequado para iniciantes, prática, estudo e performance. Compatibilidade: Fones de ouvido.
6ee46c1f2a0763b384a6ab85095d46bc | INSTRUMENTO_TECLADO | teclado_digital | YAMAHA | PSR-E473 | 1979.25 | Teclado arranjador de 61 teclas sensitivas, ideal para iniciantes e músicos intermediários. Oferece uma ampla variedade de sons e ritmos. Especificações técnicas: 61 teclas sensitivas, novo gerador de som LSI, tecnologia Super Articulation Lite, 820 sons (incluindo 14 Super Articulation Lite), 290 ritmos, USB-Audio/MIDI, gravação WAV em pendrive, 2x 6W, 2 alto-falantes. Dimensões (L x A x P): 94,5 x 11,8 x 36,9 cm. Peso: 4,9 kg. Construção: Gabinete em plástico, visor LCD, inclui fonte de alimentação. Aplicações: Adequado para prática, performance, criação musical e estudo. Compatibilidade: Aplicativos Rec’n’Share, pendrive para gravação e reprodução de áudio, fones de ouvido.
86be71df1ef74767ae253c2f1e0e4b74 | INSTRUMENTO_TECLADO | teclado_digital | YAMAHA | PSR-EW320 | 1527.5 | Teclado portátil com 76 teclas sensitivas, ideal para iniciantes e músicos intermediários. Especificações técnicas: 76 teclas sensitivas, 574 sons, 205 estilos, polifonia de 48 notas, 152 músicas internas, efeitos, Harmonia, Arpejos. Funções "Auto Chord Play" e "Key to Success". Alto-falantes: 2x 2,5W. Dimensões (L x A x P): 115,1 x 13,6 x 31,2 cm. Peso: 5,4 kg. Construção: Gabinete em plástico, visor LCD. Aplicações: Prática musical, estudo e performances. Compatibilidade: Fones de ouvido.
f4a8d26bd46f14022e3603a352a0eaa7 | INSTRUMENTO_TECLADO | teclado_digital | YAMAHA | PSR-EW425 | 2502.5 | Teclado arranjador de 76 teclas sensitivas, projetado para performance e composição musical. Especificações técnicas: 76 teclas sensitivas, novo gerador de som LSI, tecnologia Super Articulation Lite, 820 sons (incluindo 14 Super Articulation Lite), 290 ritmos, USB-Audio/MIDI, gravação WAV em pendrive, 2x 6W, 2 alto-falantes. Dimensões (L x A x P): 115,1 x 13,6 x 31,2 cm. Peso: 6,4 kg. Construção: Gabinete em plástico, visor LCD, inclui fonte de alimentação. Aplicações: Ideal para iniciantes e músicos intermediários, performance ao vivo, estudo musical, criação de músicas. Compatibilidade: Compatível com aplicativos Rec’n’Share, pendrive para gravação e reprodução de áudio, fones de ouvido.
577b35078faa6b621910cb1bd969b6b2 | INSTRUMENTO_TECLADO | teclado_digital | YAMAHA | PSR-F52 | 624 | Teclado Arranjador Portátil - Teclado digital com 61 teclas, projetado para iniciantes. Apresenta 120 timbres, 114 estilos de acompanhamento e 112 músicas predefinidas, com o recurso Yamaha Education Suite para aprendizado. Especificações técnicas: Teclado: 61 teclas; Polifonia: 32 notas; Timbres: 120; Estilos: 114; Músicas predefinidas: 112; Efeitos: Reverb, Chorus, Master EQ; Conectividade: Saída para fones de ouvido (P2), USB to Host para MIDI; Amplificação: 2 x 2.5W; Dimensões: Aproximadamente 940 x 306 x 109 mm; Peso: 3.0 kg (sem baterias). Alimentação: Adaptador AC PA-3C (incluso) ou 6 pilhas AA (não inclusas). Construção: Corpo em plástico. Aplicações: Indicado para iniciantes e estudantes. Compatibilidade: Compatível com o Yamaha Education Suite (Y.E.S.). Compatível com fones de ouvido com plugue P2 (3.5mm).
229645f453271c16980169761a5fea11 | INSTRUMENTO_SOPRO | saxofone | YAMAHA | Saxofone Yamaha YAS-280 Alto Mi Bemol | 9500.27 | Saxofone Alto em Mi Bemol - INSTRUMENTO DE SOPRO da família dos metais, projetado para iniciantes. Especificações técnicas: Afinação em Eb (Mi Bemol). Corpo em latão laqueado dourado. Chaves com botões em poliéster. Mecanismo de F# agudo. Boquilha AS-4C inclusa. Construção: Corpo em latão, chaves em latão com acabamento laqueado. Aplicações: Estudo, prática, bandas, apresentações. Compatibilidade: Palhetas de saxofone alto padrão, estojo incluso.
5504bda07e9f489dc6f884e777df3e16 | INSTRUMENTO_SOPRO | saxofone | YAMAHA | Saxofone Yamaha YTS-280 Tenor BB | 12127.45 | SAXOFONE TENOR - Instrumento de sopro de nível estudante/intermediário projetado para facilidade de aprendizado e tocabilidade. Especificações técnicas: Afinação: Bb (Si Bemol). Nível: Estudante. Corpo: Latão amarelo. Acabamento: Laqueado dourado. Chaves: Chave de F# agudo, chave F frontal, mecanismo de conexão Si-Dó# grave aprimorado para vedação superior. Botões das chaves: Poliéster. Apoio de polegar: Plástico, ajustável. Tudel: Design baseado na série profissional Yamaha 62. Itens inclusos: Boquilha Yamaha TS-4C, abraçadeira, cobre-boquilha, correia de pescoço e estojo rígido. Construção: Corpo e campana em latão amarelo para um som equilibrado e boa projeção, molas de aço inoxidável para resposta rápida das chaves. Aplicações: Ideal para estudantes iniciantes, bandas escolares, fanfarras e músicos amadores que buscam um instrumento de qualidade com entonação precisa. Compatibilidade: Compatível com boquilhas e palhetas padrão para saxofone tenor.
2f0adc0b7c9b842da2cf8278e386c1f6 | INSTRUMENTO_SOPRO | trombone | YAMAHA | Trombone De Vara Yamaha YSL-356G BB/F | 11681.02 | TROMBONE DE VARA TENOR - Instrumento de sopro de nível intermediário com rotor (gatilho), oferecendo versatilidade tonal e facilidade de execução. Especificações técnicas: Afinação: Bb/F (Si Bemol/Fá). Calibre (Bore): Médio-largo (ML) de 13.34 mm (0.525"). Campana: Duas peças em latão dourado (gold brass) com diâmetro de 214.4 mm (8-1/2"). Rotor: Mecanismo de rotor em Fá com acionamento mecânico. Vara externa: Latão amarelo. Vara interna: Níquel prateado cromado. Acabamento: Laqueado dourado. Itens inclusos: Bocal Yamaha SL-48L e estojo rígido. Construção: A campana em latão dourado proporciona um som rico e quente. A construção da vara interna e externa garante uma ação suave e precisa. Aplicações: Orquestras sinfônicas, bandas de concerto, grupos de jazz e estudo avançado. O rotor em Fá estende a tessitura grave e facilita passagens técnicas. Compatibilidade: Compatível com bocais de haste larga (large shank) padrão para trombone tenor.
4290721967fc73e6a9b68f1782246293 | INSTRUMENTO_SOPRO | trombone | YAMAHA | Trombone de Vara Yamaha YSL-448G/E BB | 12616.23 | Trombone Tenor com Afinação em Si Bemol/Fá - INSTRUMENTO DE SOPRO da família dos metais, ideal para estudantes e profissionais. Especificações técnicas: Calibre largo de 0.547 polegadas (13.9mm). Campana em latão dourado de 8.5 polegadas (215.9mm). Vara externa em alpaca (níquel-prata) para ação suave. Acabamento laqueado dourado. Chave de Fá com rotor. Construção: Campana em latão dourado, vara interna em latão cromado, vara externa em alpaca. Aplicações: Orquestras, bandas sinfônicas, grupos de câmara, prática individual. Compatibilidade: Boquilhas de trombone tenor padrão.
5c672866186bbbd0419d9f3e1b0c8e29 | INSTRUMENTO_SOPRO | trompete | YAMAHA | Trompete Yamaha YTR-2330S BB Prateado | 4627.77 | Trompete em Si Bemol (Bb) - Instrumento de sopro da categoria dos metais, modelo de estudante. Especificações técnicas: Afinação: Si bemol (Bb). Calibre: ML (Médio-Largo) de 11,65 mm (0.459"). Campana: Duas peças, em latão amarelo (yellow brass), com diâmetro de 123 mm (4-7/8"). Pistões: em Monel, uma liga resistente à corrosão e durável. Bombas de afinação principal e secundária produzidas com os mesmos métodos de modelos profissionais para melhor estabilidade e timbre. Acompanha bocal Yamaha TR-11B4 e estojo rígido. Construção: Corpo em latão com acabamento prateado (silver-plated). Anel de apoio ajustável na terceira bomba. Gancho de polegar na primeira bomba. Chaves d'água na bomba principal e na terceira bomba. Aplicações: Perfeito para estudantes iniciantes, escolas de música e bandas marciais. Projetado para ser leve e fácil de tocar. Compatibilidade: Utiliza bocais com haste padrão para trompete.
e8bfaa39de9adbaab9a7b2a6a1ce6a56 | INSTRUMENTO_SOPRO | trompete | YAMAHA | Trompete Yamaha YTR-3335 BB Laqueado | 4761.7 | Trompete em Si Bemol (Bb) - Instrumento de sopro da categoria dos metais, modelo intermediário. Especificações técnicas: Afinação: Si bemol (Bb). Calibre: ML (Médio-Largo) de 11,65 mm (0.459"). Campana: Duas peças, em latão amarelo (yellow brass), com diâmetro de 123 mm (4-7/8"). Pistões: em Monel, uma liga de níquel e cobre resistente à corrosão. Design da bomba de afinação principal: Reverso, o que reduz a resistência do ar e facilita a emissão sonora. Acompanha bocal Yamaha TR-11B4 e estojo rígido. Construção: Corpo em latão com acabamento laqueado dourado. Tampas de pistão e botões com novo design. Anel ajustável na bomba do terceiro pistão e anel fixo no primeiro. Chaves d'água na bomba principal e na terceira bomba. Aplicações: Ideal para estudantes em nível intermediário e avançado, bandas de música, orquestras e músicos amadores. Compatibilidade: Utiliza bocais com haste padrão para trompete.
7960d7a76d591907e6e4a568c08bd5ee | INSTRUMENTO_SOPRO | trompete | YAMAHA | Trompete Yamaha YTR-3335S BB Prateado | 5245.31 | Trompete em Si bemol (Bb) - Trompete de nível intermediário com sistema de afinação reverso. Especificações técnicas: Afinação: Si bemol (Bb). Calibre (diâmetro interno): ML (Médio-Largo) de 11.65 mm (0.459"). Campana: Duas peças, diâmetro de 123 mm (4-7/8"), material Latão Amarelo. Pistões: Monel, material resistente à corrosão e de ação rápida. Leadpipe: Sistema reverso para menor resistência do ar. Bocal incluso: TR-11B4. Afinação: Apoio na primeira e terceira pompas, com anel ajustável na terceira. Construção: Corpo em latão amarelo com acabamento prateado. Tampas de pistão e botões com novo design. Construção com soldas sem chumbo. Acompanha estojo rígido. Aplicações: Estudantes avançados, músicos de bandas marciais, orquestras e grupos de jazz. O design reverso do leadpipe facilita a emissão de som e a resposta do instrumento. Compatibilidade: Utiliza bocais de trompete com haste padrão. A manutenção regular com óleos e graxas específicas para pistões e pompas é necessária.
e6fc53ad79c96c52a2b85393bda7b845 | INSTRUMENTO_TECLADO | teclado_digital | YAMAHA | YPT-280 | 828.75 | Teclado Arranjador Portátil - Teclado digital com 61 teclas sensitivas, com 401 timbres, 143 estilos de acompanhamento, e 112 músicas internas, oferecendo uma ampla gama de sons e ritmos. Equipado com Yamaha Education Suite (Y.E.S.) para facilitar o aprendizado musical. Especificações técnicas: Teclado: 61 teclas sensitivas; Polifonia: 32 notas; Timbres: 401; Estilos: 143; Músicas predefinidas: 112; Efeitos: Reverb, Chorus, Master EQ; Conectividade: USB to Host para MIDI e áudio, entrada para pedal sustain, saída para fones de ouvido; Alto-falantes: 2 x 2.5W; Dimensões: Aproximadamente 940 x 317 x 104 mm; Peso: 4.0 kg (sem baterias). Alimentação: Adaptador AC PA-130 (incluso) ou 6 pilhas AA (não inclusas). Construção: Corpo em plástico. Aplicações: Ideal para iniciantes, estudantes e prática musical. Compatibilidade: Compatível com Yamaha Education Suite (Y.E.S.). Compatível com fones de ouvido com plugue P2 (3.5mm).
48fad41c79c9d77620f00dc16e4458f6 | INSTRUMENTO_TECLADO | teclado_digital | YAMAHA | YPT-380 | 1186.25 | Teclado Arranjador Portátil - Teclado digital com 61 teclas sensitivas, oferecendo 573 timbres de alta qualidade e 205 estilos de acompanhamento. Polifonia de 48 notas, 152 músicas internas para aprendizado. Apresenta funções de efeitos, harmonia, arpejos, e recursos de aprendizado como "Auto Chord Play" e "Key to Success". Especificações técnicas: Teclado: 61 teclas sensitivas; Polifonia: 48 notas; Timbres: 573; Estilos: 205; Músicas predefinidas: 152; Efeitos: Reverb, Chorus, Master EQ; Conectividade: USB to Host para MIDI e áudio, entrada para pedal sustain, saída para fones de ouvido; Alto-falantes: 2 x 2.5W; Dimensões: 940 x 317 x 104 mm; Peso: 4.0 kg (sem baterias). Alimentação: Adaptador AC PA-130 (incluso) ou 6 pilhas AA (não inclusas). Construção: Corpo em plástico resistente, teclas com acabamento fosco. Aplicações: Ideal para iniciantes e estudantes, performance ao vivo, composição e prática musical. Compatibilidade: Compatível com dispositivos iOS através de adaptador (vendido separadamente) para uso com apps como Smart Pianist. Compatível com fones de ouvido com plugue P2 (3.5mm).