## Sheet1
Nº | DESCRICAO | REFERENCIA | QTDE | VALOR_UNIT | VALOR_TOTAL | UNID_FORN | LOCAL_ENTREGA | ARQUIVO
2 |  | Caixa de som ambiente Tipo: Alto-falante 2 vias, woofer de 6,5" (165 mm), tweeter de 1" (25 mm), potência nominal de 100W RMS, impedância de 6 ohms, resposta de frequência de 55 Hz a 25 kHz, classificação IP67. Com suporte de parede para ajuste angular. Será aceita proposta de equipamento equivalente ou de qualidade superior. Observar a ABNT NBR IEC 62368-1 e outras aplicáveis. | 3 | 14465 | 4339 |  |  | DISPENSA - UASG 160195 - COMANDO DO COMANDO MILITAR DO NORDESTE
3 |  | Caixa de som ativa Potência de 400W RMS; Alto-falante de 15 polegadas; Driver de compressão de titânio; Resposta de frequência de 45Hz a 20kHz; SPL máximo de 128 dB; Conexões XLR e P10; Entradas de linha e microfone; Saída XLR para link com outras caixas; Equalizador de 2 bandas; Proteção contra sobrecarga; 220V; Gabinete em plástico ABS; Alças para transporte; Pontos de fixação para montagem em pedestal ou suspensão; formato coluna mais Subwoofer; modelo One MK2. Será aceita proposta de equipamento equivalente ou de qualidade superior. Observar a ABNT NBR IEC 62368-1 e outras aplicáveis. | 2 | 12600 | 25200 |  |  | DISPENSA - UASG 160195 - COMANDO DO COMANDO MILITAR DO NORDESTE
4 |  | Caixa de som ativa Potência Máxima RMS de 1000W (700W para o woofer em Classe D e 300W para o driver em Classe A/B); transdutores de 15 polegadas, bass-reflex; Driver de 1 polegada de titânio; Bi-amplificada Classe D (woofer) / Classe A/B (driver); Gabinete Plástico injetado de alta resistência; resposta em frequência (-10dB): 32Hz - 23kHz; Resposta em frequência (-3dB): 39Hz - 20kHz; Crossover: 24dB em 2kHz; SPL Máximo: 127dB; THD (Distorção Harmônica Total): <1%; Impedância XLR: 8K ohms; Impedância P10 (Hi-Z): 1Mega ohms; Saída: 1 XLR (Mix Out); Modos DSP: 4 modos (Music, Live, Monitor, Sub); Proteções: Limiter de Pico e RMS nas entradas, proteção térmica na fonte e amplificador; com MP3 Player, navegação por pastas em Pen Drive e SD Card; conexão Bluetooth para espelhamento; Canais de Entrada: 1 XLR balanceado (com loop XLR out macho), 2 P10, 1 RCA + P2; Alimentação: Bivot (AC 100-120V 50/60Hz; 230-240VAC 50/60Hz). Será aceita proposta de equipamento equivalente ou de qualidade superior. Observar a ABNT NBR IEC 62368-1 e outras aplicáveis. | 2 | 2924 | 5849 |  |  | DISPENSA - UASG 160195 - COMANDO DO COMANDO MILITAR DO NORDESTE
5 |  | Amplificador de som "Potência por Canal: 440W em 8 ohms; 775W em 4 ohms; 1200W em 2 ohms; Potência em Modo Bridge (ponte): 1550W em 8 ohms; 2400W em 4 ohms; Número de Canais: 2 canais; Classe do Amplificador: Classe D (com tecnologia DriveCore ultraconfiável e eficiente); Resposta de Frequência: +0dB, -1dB (de 20Hz a 20kHz); Relação Sinal/Ruído: >103dB; THD (Distorção Harmônica Total): <0.5%; Fator de Amortecimento: >200; Crosstalk: >85dB (a 1kHz), >55dB (a 20kHz); Sensibilidade de Entrada: Selecionável entre 1.4Vrms e 0.775Vrms; Entradas: XLR, 1/4"" (P10) e RCA; Saídas: Speakon e bornes; Processamento DSP Integrado: Inclui Crossover PureBand™ (com filtro passa- banda por canal), Limitadores Peakx™ (para máxima saída e proteção dos alto-falantes) e funções de iluminação de display/LEDs; com sistema de resfriamento. Voltagem 220V." Será aceita proposta de equipamento equivalente ou de qualidade superior. Observar a ABNT NBR IEC 62368-1; 60268-3 e outras aplicáveis. | 1 | 5789 | 5789 |  |  | DISPENSA - UASG 160195 - COMANDO DO COMANDO MILITAR DO NORDESTE
6 |  | MESA DE SOM 16 CANAIS Especificações técnicas: 16 canais de entrada (8 mono combo XLR/TRS + 8 mono XLR ou 4 mono XLR/TRS + 4 estéreo TRS para DM3 Standard e DM3-D); 1 estéreo USB; 16 bus mix (incluindo Stereo, FX1, FX2, FX3, FX4, AUX1-6); 2 bus matriz; 6 barramentos de matriz (DM3-D com Dante); 48 kHz/96 kHz de taxa de amostragem; Tela sensível ao toque de 9 polegadas; 18 efeitos digitais variados; Gravação e reprodução multipista via USB to Host (18 canais de gravação/18 canais de reprodução); Gravação e reprodução de 2 canais via USB to Device; Integração com Dante (apenas no modelo DM3-D); Suporte para aplicativos DM3 Editor e DM3 StageMix; Funções de controle remoto via OSC, MIDI e GPI; Saídas XLR balanceadas; Conectividade Ethernet para controle e rede; Dimensões compactas e peso leve para portabilidade; Alimentação 220V. Será aceita proposta de equipamento equivalente ou de qualidade superior. Observar a ABNT NBR IEC 62368-1; 14136 e outras aplicáveis. | 1 | 20026 | 20026 |  |  | DISPENSA - UASG 160195 - COMANDO DO COMANDO MILITAR DO NORDESTE
7 |  | "MESA DE SOM 12 CANAIS Especificações técnicas: Mixer de 12 canais; 6 entradas de microfone (4 mono combo XLR/TRS, 2 mono/estéreo XLR/TRS); 4 entradas estéreo de linha (TRS/RCA); Pré- amplificadores ""D-PRE"" de classe A com circuito Darlington invertido; Compressor de 1 botão nos canais 1-4; Phantom Power +48V nos canais de microfone; 24 programas de efeitos digitais SPX de alta qualidade; Interface de áudio USB 2.0 (2 entradas/2 saídas) com resolução de 24-bit/192kHz; EQ de 3 bandas nos canais mono/microfone e EQ de 2 bandas nos canais estéreo; Filtro High-Pass (HPF) de 80Hz, 12dB/oitava; 2 barramentos de grupo; 1 barramento estéreo; 2 saídas AUX (incluindo efeito); Saídas principais XLR balanceadas; Medidor de nível LED de 12 segmentos; Chassi de metal robusto; Fonte de alimentação universal interna (100-240V); com software Cubase AI (versão para download). Será aceita proposta de equipamento equivalente ou de qualidade superior. Observar a ABNT NBR IEC 62368-1; 60268-3; 14136 e outras aplicáveis." | 1 | 3454 | 3454 |  |  | DISPENSA - UASG 160195 - COMANDO DO COMANDO MILITAR DO NORDESTE
8 |  | "Microfone de mão sem fio Cápsula do Microfone SM58 (integrada no BLX2): Tipo de microfone: Dinâmico; Padrão polar: Cardioide; resposta de frequência: timizada para vocais, com médios presentes e corte de graves (50 Hz a 15 kHz); Filtro: Anti-vento e ""pop"" esférico integrado; Suspensão: Pneumática interna para minimizar ruído de manuseio; Sensibilidade: -54.5 dBV/Pa (a 1 kHz); SPL Máximo: 146 dB. Transmissor de Mão BLX2: Tipo de bateria: 2 pilhas AA alcalinas; Vida útil da bateria: Até 14 horas; Potência de transmissão: 10 mW; Controles: Botão liga/desliga, ajuste de ganho (-10 dB pad); Indicadores: LED de status e bateria; Dimensões (AxDia): Aproximadamente 22,4 x 5,3 cm (8.82 x 2.09 polegadas). Receptor BLX4 (de mesa): Tipo de receptor: Canal único, de mesa; Antenas: 2 internas; Diversidade de antena controlada por microprocessador; Saídas de áudio: 1 saída XLR balanceada, 1 saída P10 (1/4"") não balanceada; Display LED alfanumérico; Fonte de energia: Adaptador AC/DC. Será aceita proposta de equipamento equivalente ou de qualidade superior. Os equipamentos devem ser de mesma marca para evitar o não pareamento. Observar a ABNT NBR IEC 62368-1; 60268-4; 14136 e outras aplicáveis." | 2 | 3584 | 7168 |  |  | DISPENSA - UASG 160195 - COMANDO DO COMANDO MILITAR DO NORDESTE
9 |  | "Microfone de Mesa sem Fio Gooseneck GNW800, com base transmissora AX802M. Conjunto com 4(quatro) microfones Característica do microfone: Tipo: Condensador; Padrão polar: Unidirecional (cardioide); Comprimento da haste: 57.5 cm; Indicador on/off: LED; Sensibilidade: -40 ± 2dB (0dB=1V/Pa, a 1KHz); Impedância de saída: 2,2 kohms; Relação Sinal/Ruído: 60dB; THD: 2% (a 1kHz, Pin=104dB); Resposta de frequência: 80Hz - 20000Hz; Switch de frequência: IR SYNC; Potência do transmissor: 10mW; Radiação harmônica: <-50dBc; Bateria: 1 x 3.7V 18500 lithium battery (recarregável via USB Type-C); Duração da bateria: Até 8 horas; Display: TFT colorido (exibe frequência, nível de bateria e chegada de áudio); Canais de frequência: 500 canais ajustáveis; Recurso: Filtro Pop embutido, botão de mute individual. Características do receptor: Frequência: 640-690 MHz (UHF); Faixa dinâmica: 96dB; Distorção: <0,3%; Resposta de frequência: 30Hz-20KHz/+2dB; Sensibilidade: -95dBm; Relação Sinal/Ruído: 96dB; Alimentação: 12V DC; Saídas: 1 x 6,3mm (P10), 2 x XLR balanceado; Alcance: Até 80 metros; Função: Auto Scan. Será aceita proposta de equipamento equivalente ou de qualidade superior. Os equipamentos devem ser de mesma marca para evitar o não pareamento. Observar a ABNT NBR IEC 62368-1; 60268-4 ; 14136 e outras aplicáveis." | 1 | 2622 | 2622 |  |  | DISPENSA - UASG 160195 - COMANDO DO COMANDO MILITAR DO NORDESTE
10 |  | "Transmissor Bodypack (Modelo AX800-BP - comum para Headset e Lapela): Predefinições: 500 canais para o transmissor; Bateria: 02 Pilhas AA (para o bodypack, não para o receptor); Display: Painel OLED iluminado (exibe frequência, volume, sinal, bateria, RF e AF); Alcance de Transmissão até 80 metros; botão de mute no bodypack; Conector Mini XLR com 3 pinos (para conectar o headset ou lapela). Especificações do Microfone Lapela (Modelo N2 - Preto): Padrão Uni-direcional para reduzir ruídos; Resposta de Frequência: 20Hz~20KHz; Impedância: 32 Ohms ± 15%; Sensibilidade: -38±2dB @1KHz; 1mW; Distorção Harmônica: Máx: 1% @ 1KHz; Discreto: Design leve e compacto. Receptor (base): Faixa de Frequência de Transmissão: UHF de 610 a 690 MHz; Largura de Banda de Frequência: 80 MHz; Resposta de Modulação: DQPSK; Resposta de Frequência: 40 Hz - 20 kHz ± 2 dB; Estabilidade de Frequência: ± 10 ppm; Relação Sinal /Ruído: > 90 dB; THD (Distorção Harmônica Total): < 0,5 % @ 1 kHz; Sensibilidade: > 7 uV @ S/N = 40 dB; Relação de Interferência: > 100dB; Nível de Áudio de Saída: Independente: 800 mV; Múltipla (Out Mix): 400 mV; Fonte de Energia: DC 12V; Entradas para até 4 ou mais transmissores simultaneamente; com 4 ou mais saídas XLR balanceadas individuais e uma saída ""Out Mix"" (TRS/P10 ou XLR balanceada); Com quatro displays telas OLED coloridas (uma para cada par de microfones), exibindo frequência, nível de bateria, sinal de RF/AF e volume; função Auto SCAN; portas USB para carregamento de baterias de lítio dos transmissores; construído em metal e ABS. Aplicação: compor sistema de som de um auditório. Será aceita proposta equivalente ou de qualidade superior a esta configuração. Os equipamentos devem ser, todos, de mesma marca. Observar a ABNT NBR IEC 62368-1; 60268-4; 14136 e outras aplicáveis." | 1 | 3066 | 3066 |  |  | DISPENSA - UASG 160195 - COMANDO DO COMANDO MILITAR DO NORDESTE
14 |  | "Cabo para caixa de som profissional. Comprimento: 15 metros; Conectores: XLR Fêmea (em uma extremidade) para P10 Macho (em metal, na outra extremidade); Tipo de Cabo: Cabo de áudio blindado; Condutores: Cobre livre de oxigênio (OFC - Oxygen-Free Copper) ou cobre estanhado, para melhor condução de sinal e menor perda; Blindagem: Malha de cobre trançada ou espiralada, e/ou folha de alumínio, para proteção contra interferências eletromagnéticas (EMI) e de radiofrequência (RFI); Revestimento Externo: PVC flexível e resistente, para durabilidade e facilidade de manuseio; Impedância: Adequada para microfones (geralmente baixa impedância, <600 ohms); Finalidade: Conexão de microfones (com saída XLR) a mesas de som, interfaces de áudio, amplificadores ou caixas ativas (com entrada P10); Aplicação: palestras e sonorização em geral; Durabilidade: Conectores de metal para maior resistência a impactos e desgaste. Observar a NBR aplicada." | 5 | 86 | 431 |  |  | DISPENSA - UASG 160195 - COMANDO DO COMANDO MILITAR DO NORDESTE
15 |  | "Cabo de Áudio P2 estéreo para P10 estéreo, tamanho 15m. Comprimento: 15 metros; Conectores: P2 Estéreo (3,5 mm, geralmente em metal) em uma extremidade e P10 Estéreo (6,35 mm, geralmente em metal) na outra extremidade; Tipo de Cabo: Cabo de áudio estéreo (composto por dois canais de áudio); Condutores: Geralmente feitos de cobre livre de oxigênio (OFC) para melhor qualidade de sinal; Blindagem: Dupla blindagem (malha trançada de cobre e/ou fita de alumínio) para proteção contra interferências eletromagnéticas e ruídos; Revestimento Externo: PVC flexível e resistente; Finalidade: Conexão de dispositivos com saída de áudio P2 (como smartphones, tablets, notebooks, MP3 players) a equipamentos com entrada P10 estéreo (como mesas de som, interfaces de áudio, amplificadores, caixas ativas profissionais); Qualidade de Áudio: Projetado para áudio limpo e sem ruídos, com alta fidelidade e som estéreo. Observar a NBR aplicada." | 5 | 180 | 901 |  |  | DISPENSA - UASG 160195 - COMANDO DO COMANDO MILITAR DO NORDESTE
16 |  | Cabo de Áudio; Terminais com plugues metálicos P10 estéreo Macho x P10 estéreo Macho; 2 Vias; para Ser Utilizado Em Equipamentos de áudio. Cumprimento 15 metros, cor preta. Observar a NBR aplicada. | 5 | 112 | 563 |  |  | DISPENSA - UASG 160195 - COMANDO DO COMANDO MILITAR DO NORDESTE
17 |  | "MEDUSA PROFISSIONAL 12 VIAS COM COMBO XRL/P10. Número de Vias: 12 vias; conectores de entradas XLR/P10 Fêmea e saídas XLR Macho na ponta do cabo. Tipo de Cabo: Multicabo blindado, individualmente para cada via, para minimizar interferências e ruídos; Bitola dos Condutores: 24 AWG; Material dos Condutores: Revestimento Externo do cabo: PVC de alta resistência para durabilidade e flexibilidade. Comprimento do cabo: 10 metros; Caixa Metal e Conector Latão Niquelado. Será aceita proposta equivalente ou de qualidade superior a esta configuração. Observar NBR aplicadda." | 1 | 659 | 659 |  |  | DISPENSA - UASG 160195 - COMANDO DO COMANDO MILITAR DO NORDESTE
18 |  | "MONITOR DE PALCO ATIVO. Tipo Caixa de som ativa (amplificada); Woofer: 8 polegadas; Potência de Saída RMS: 200W; Potência de Pico: 1000W a 1300W; Resposta de Frequência (±3 dB): 54 Hz – 20.000 Hz; SPL Máximo (Pico): 124 dB; Padrão de Cobertura Acústica (Nominal): 90° horizontal x 60° vertical; Conectividade Wireless: Bluetooth 5.0; Entradas: 2 entradas combo XLR/TRS para microfone ou linha; Saídas: 1 saída XLR de loop-through para link com outras caixas; ; Material do Gabinete: Polipropileno durável; Design: Compacto e leve, com suporte de ângulo fixo para haste; Dimensões aproximada (AxLxP): 486 mm x 313 mm x 258 mm (19.15 x 12.32 x 10.15 polegadas); Alimentação: 220V. Será aceita proposta equivalente ou de qualidade superior a esta configuração. Observar a ABNT NBR IEC 62368-1; 60268-3; 14136 e outras aplicáveis." | 1 | 2873 | 3 |  |  | DISPENSA - UASG 160195 - COMANDO DO COMANDO MILITAR DO NORDESTE