## Planilha2
Marca | Modelo | DESCRICAO | Valor
SOUNDVOICE | AR-08 | ARANDELA - Alto falante Coaxial de 8’’ • Resposto de frequência: 100Hz - 16kHz • Sensibilidade: 92DB • Impedância: 8Ω • Potência RMS: 30W | 99
SOUNDVOICE | AT-010 | CAIXA DE SOM ATIVA 10 POLEGADAS ARKA - Potência RMS: 120W • Alto-Falante: 10” • Resposta de frequência: 35-20K Hz • Equalizador 2 bandas na saída • Bluetooth • Voltagem: Bivoli • Impedância: 4/8 Ω • Alimento Passivo • SPL: 96 dB • Classe do amplificador: AB • Drive: Titanio | 1149
SOUNDVOICE | AT-012 | CAIXA DE SOM ATIVA 12 POLEGADAS ARKA - Potência RMS: 120W • Alto-Falante: 12” • Resposta de frequência: 35-20K Hz • Equalizador gráfico 5 bandas • Bluetooth • Voltagem: Bivoli • Impedância: 4/8 Ω • Alimento Passivo • SPL: 96 dB • Classe do amplificador: AB • Drive: Titanio | 1349
SOUNDVOICE | AT-015 | CAIXA DE SOM ATIVA 15 POLEGADAS ARKA - Potência RMS: 150W • Alto-Falante: 15” • Resposta de frequência: 35-20K Hz •Equalizador gráfico 5 bandas • Bluetooth • Voltagem: Bivolt • Impedância: 4/8 Ω • Alimenta Passiva • SPL: 97 dB • Classe do amplificador: AB • Drive: Titânio | 1559
SOUNDVOICE | AVP-105 | KIT PROFESSOR - Distância Efeita: 10m • Potência de saída: 3W • Voltagem de carregamento: 5V • Conexões: Microfone P2 e Bluetooth • Tempo de recarga: 2h a 3h • Tempo de reprodução: 2h a 4h • Cor: Preto | 99.9
SOUNDVOICE | CA-120 | CAIXA DE SOM AMPLIFICADA - Entrada SD • Entrada USB • Rádio FM • Controle Remoto • Bluetooth • Entrada para Microfone • Bateria interna: 12V • Alto Falante de 12’’ • Potência 100W RMS | 429
SOUNDVOICE | CS-01 | MICROFONE CONDENSADOR - Resposta de frequência: 20Hz - 20kHz • Padrão Polar: Unidirecional • Impedância de Saída: 150Ω±30%(AT 1kHz) • Sensibilidade: -45DB+-3DB | 251.9
SOUNDVOICE | CXB-310 | CAIXA DE SOM BAZOOKA - Potência de Alto-falante: 10W • Entrada: DC 5V • Driver: Alto-falante de 3’’ • Capacidade da bateria: 1200MAH • Distância de transmissão: 10m • Dimensão: 276 ° 117 ° 155mm • Duração da bateria: 2 a 4 horas | 149
SOUNDVOICE | CXB-310 | CAIXA DE SOM BAZOOKA - Potência RMS: 120W • Auto-falante: 15’ • Bateria recarregável: 4,5mAh (12v) • Resposta de frequência: 20Hz 220KHz • Impedância nominal: 40 ° S/ N: 76dB • Volumen: Bivoli 110v/ 220v • Carregador: DC 12v OC.® 2ADIMENSÕES • Paes líquido aproximado: 11,9Kg • Altura: 75,3cm • Largura: 49cm • Profundidade: 40cm • Autonomia da bateria: Até 3 horas • Ciclo ideal de carga completo: 4 horas (sem uso) • Conexão P10 • Entrada para USB/SD/P2 Bluetooth | 699.9
SOUNDVOICE | CXM EMPIRE-880 | CAIXA DE SOM MULTIUSO - Alto-falantes 8’’ *2 • Potência de saída: 80W RMS • Frequência 20Hz • 40kHz • USB, Linha de Audio • Sistema TWS • Rádio FM • Bateria 2400MAH • Duração da bateria 2-4 horas • Conexões AUX, Bluetooth, Display de LED • Material plástico injetado • Car Preto • Display de LED | 359
SOUNDVOICE | DELPHI-01 | MESA DE SOM C/ INTERFACE DE ÁUDIO, 2 Entradas Combo, 2 Saídas L e R, Ajuste de Volume por Canal, Ajuste de nível, Entrada de Peso com ajuste de Volume, Entrada para MIC - Condensador R3, Phantom Power, Modo de Sinal de Entrada, Interruptor Mono/Estéreo, Conexão USB-B (Acompanha Cabo), Gravação em Multitrack | 141.9
SOUNDVOICE | EIFFEL-200 | CAIXA DE SOM TORRE ATIVA - Wcofer de 8’’ (Polegadas) • Driver: 4x2,5’’ Full Range • Potência: 200W • RMS Power: Bass (Grove) 125W • Paso Aprox: 12kg • Treble (Agudo): 75W Class-D • Frequência (±3DB): 45-20kHz • Entrada MIC/Linha: 1° XLR/Jack Balanceado - 2 P10 • TWS (True Wireless Stereo) • Entrada de linha: 1° Mini Jack • Saída de linha: XLR balanceado • Bluetooth • Dimensões aprox.: 15 x 34 x 28cm | 1299
SOUNDVOICE | EIFFEL-250 | CAIXA DE SOM TORRE ATIVA - Wcofer de 12’’ (Polegadas) • Driver: 8x3’ Full Range • Potência: 250W RMS • RMS Power: Bass (Grove) 150W • Paso Aprox: 26kg • Treble (Agudo): 100W Class-D • Frequência (±3DB): 50-20kHz • Entrada MIC/Linha: 2° P10 • Entrada de linha: 1° P2 1° Combo balanceado • Saída de linha: XLR balanceado • Bluetooth • Dimensões aprox.: 180 x 85 x 20cm | 1999
SOUNDVOICE | IE-01 | FONE IN-EAR PROFISSIONAL RETORNO DE PALCO - Fidelidade auditiva • Design Ergonômico • Graves precisos • Driver: 9mm + 9mm imp. (16Ω + 16Ω) ±15 • Frequência: 20Hz-20kHz • Tipo de colocação: Circulara orelha • Comprimento do cabo: 1,2m • Tipo de conector: P2 • Conector de áudio 3,5mm | 64.9
SOUNDVOICE | IE-02 | FONE IN-EAR PROFISSIONAL RETORNO DE PALCO - Fidelidade auditiva • Design Ergonômico • Graves precisos • Driver: 9mm + 9mm imp. (16Ω + 16Ω) ±15 • Frequência: 20Hz-20kHz • Tipo de colocação: Circulara orelha • Comprimento do cabo: 1,2m • Tipo de conector: P2 • Conector de áudio 3,5mm | 79.9
SOUNDVOICE | IE-02C | CABO DE 1.8M PARA FONE IE-02 - Formato do Cabo: In-Enr • Cor: Preto • Comprimento do cabo: 1,2m • Tipo de conector: P2 | 31.9
SOUNDVOICE | IN-40 | CAIXA ACÚSTICA PASSIVA INDOOR - Alto falante: 4" • Potência: 60W RMS • Impedância: 8Ω • Sensibilidade: 90db • Resposta de Frequência: 100Hz-20KHz • Gabinete injetado em ABS • Acompanha suporte para fixação | 109
SOUNDVOICE | LA-1500 | SUBWOOFER ATIVO 15’’ VULCAN - Potência: 1000v - Resposta de frequência: 35Hz a 400Hz - Impedância: 8 ohms - Falante: 15 polegadas - SPL 132 dB - Classe D - Bluetooth - Conexão AC: Cabo AC - Material: Plywood - Medidas: 59x42x61cm - Peso: 22.7 Kg | 3199
SOUNDVOICE | LA-1800 | SUBWOOFER ATIVO 18’’ VULCAN - Potência: 1200w • Resposta de frequência: 28Hz a 400Hz • Impedância: 8 ohms • Falante: 18 polegadas • SPL 138 dB • Classe D • Bluetooth • Conexão AC: Cabo AC • Material: Plywood • Medidas: 54x65x71,5cm • Peso: 45 Kg | 4199
SOUNDVOICE | LA-300 | LINE ARRAY ATIVO VULCAN - Potência: 300v - Resposta de frequência: 85Hz a 20KHz - Impedância: 4 ohms - Falante: 24.5 polegadas - Driver: 1.75 polegadas - Bi-Amplificada - DSP com 4 opções de ajuste SPL - Classe D - Cobertura H: 100 - Cobertura V: 10 - Conexão AC Powercon - Material: Plástico Injetado - Medidas: 47x40.5x23cm - Peso: 12.5 Kg | 2289
SOUNDVOICE | LA-300 BP | BUMPER PARA LINE ARRAY VULCAN - Dimensões do Bumper: 47x35cm • Peso: 2,15Kg • Limite de Carga: 150Kg • Limite máximo de caixas Stacked: 4 caixas • Limite máximo de caixas Flown: 4 caixas | 999
SOUNDVOICE | LA-600 | LINE ARRAY VÓRTEX - Sistema Line Array Ativo • Alto-falante Subwoofer 15’’ • Alto-falante Line 4 2°6 • Driver 1” Polegada • Potência: 600RMS • Impedância: 40Hh • Alcance de frequência: 40Hz-18kHz • Low Cut 150Hz • DPS Integrado • Equalizador Mid, High e Low • Sensibilidade 97DB (+/-) • SPL Máximo: 126DB • S/N 85DBA • Bluetooth • Peso Bruto Subwoofer: 29kg/Peça • Peso Bruto Line Array: 9kg’4x • Material: Plywood • Acompanha Bumper | 9899
SOUNDVOICE | MA-1030X | MESA DE SOM, 10 canais mono com entradas balanceadas XLR de linha P10, Equalização de 2 vias (Graves e Agudo) por canal, Possui efeitos de 24 bits, 16 Efeitos, Processador de Efeitos com tela de LCD, Equalizador Gráfico de 5 bandas, 1 Auxiliar Send/Efeitos, Entrada USB/SD com Display Digital, Gravação e Reprodução direta em USB, Função Bluetooth, LEDs indicadores de pico, +48V Phantom Power, Potência de saída 250w + 250w em 4Ω, Duas Saídas Speakon, Bivolt (com chave seletora) | 1299.9
SOUNDVOICE | MA-1230X | MESA DE SOM AMPLIFICADA, (Não especificado, inferido), 12 canais mono com entradas balanceadas XLR de linha P10, Equalização de 3 vias (Graves, Média e Agudo) por canal, Possui efeitos de 24 bits, 16 Efeitos, Processador de Efeitos com tela de LCD, Equalizador Gráfico de 5 bandas, 1 Auxiliar Send/Efeitos, Entrada USB/SD com Display Digital, Gravação e Reprodução direta em USB, Função Bluetooth, LEDs indicadores de pico, +48V Phantom Power, Potência de saída 250w + 250w em 4Ω, Duas Saídas Speakon, Bivolt (com chave seletora) | 1522.9
SOUNDVOICE | MA-1630X | MESA DE SOM AMPLIFICADA, 16 canais, USD/SD, Gravação/reprodução direta via USB, Bluetooth, Equalizador gráfico 5 bandas, Potência 2x250W, 16 efeitos, Equalizador 3 vias (agudo, média e grave) por canal | 1599.9
SOUNDVOICE | MA-400 | MESA DE SOM AMPLIFICADA CLASSE D, 4 canais (entrada balanceada XLR ou P10), Equalização de 2 vias (grave e agudo) por canal, Processador de efeitos com tela de LCD, Entrada USB/SD com display digital, Efeitos Reverb/Delay, Gravação e reprodução direta em USB, Função Bluetooth, LEDs indicadores de pico, +48v Phantom Power, Potência de Saída 150W + 150W em 8Ω, Duas saídas SPEAKON, Bivolt | 658.9
SOUNDVOICE | MA-420X | MESA DE SOM, 4 canais mono com entradas balanceadas XLR de linha P10, Equalização de 2 vias (Graves e Agudo) por canal, Possui efeitos de 24 bits, 16 Efeitos, Processador de Efeitos com tela de LCD, Equalizador Gráfico de 5 bandas, 1 Auxiliar Send/Efeitos, Entrada USB/SD com Display Digital, Gravação e Reprodução direta em USB, Função Bluetooth, LEDs indicadores de pico, +48V Phantom Power, Potência de saída 200w + 200w em 4Ω, Duas Saídas Speakon, Bivolt (com chave seletora) | 1099
SOUNDVOICE | MA-630X | MESA DE SOM, 6 canais mono com entradas balanceadas XLR de linha P10, Equalização de 2 vias (Graves e Agudo) por canal, Possui efeitos de 24 bits, 16 Efeitos, Processador de Efeitos com tela de LCD, Equalizador Gráfico de 5 bandas, 1 Auxiliar Send/Efeitos, Entrada USB/SD com Display Digital, Gravação e Reprodução direta em USB, Função Bluetooth, LEDs indicadores de pico, +48V Phantom Power, Potência de saída 250w + 250w em 4Ω, Duas Saídas Speakon, Bivolt (com chave seletora) | 1199
SOUNDVOICE | MA-700 | MESA DE SOM AMPLIFICADA CLASSE D, 7 canais (entrada balanceada XLR ou P10), Equalização de 2 vias (grave e agudo) por canal, Processador de efeitos com tela de LCD, Entrada USB/SD com display digital, Efeitos Reverb/Delay, Gravação e reprodução direta em USB, Função Bluetooth, LEDs indicadores de pico, +48v Phantom Power, Potência de saída 150W + 150W em 8Ω, Duas saídas SPEAKON, Bivolt | 822.9
SOUNDVOICE | MA-802 | MESA DE SOM AMPLIFICADA COM MALETA, 6 canais de entrada (combo), 1 canal estéreo (TRS) (8 canais total), Saída principal XLR(P10), Mute por canal, 2 canais de saída independente, Equalizador 3 bandas, Phantom power 48V (canais 1/2 e 3/4), Display de led, Entrada USB player, Interface Bivolt, 2 canais amplificados, 200Wx2 8ohms, Saída para fone, Entrada USB player/REC, LPF canais 5/6, Tampa Removível | 1099
SOUNDVOICE | MB-01 | MICROFONE DE BUMBO PARA BATERIA - Microfone Dinâmico • Padrão Polar: Unidirecional • Conexão: XLR • Resposta de frequência: 50Hz - 15kHz • Sensibilidade: -55dB+ 3dB(0dB=1V/Ra a 1kHz) • Impedância de saída: 400y+30% | 185.9
SOUNDVOICE | MC10 PLUS | MESA DE SOM COMPACTA, 6 Canais de Entrada (4 Canais Combo XLR ou P10, 2 Canais Estéreo RCA), Equalizador de 3 Bandas (Grave, Medio e Agudo), 99 Efeitos de 24 bits, Processador de Efeito com tela LCD, Equalizador de 7 Bandas, Entrada USB com Display Digital, Gravação e Reprodução Direta no Pen Driver, Interface de Audio, Função Bluetooth, LEDs Indicadores de Pico, +48V Phantom Power, Pad -20db, Bivolt | 879
SOUNDVOICE | MC-12 BT | MESA DE SOM COMPACTA, 12 Canais Combo XLR e de Linha P10 (10 mono, 1 estéreo), Equalizador de 3 Vias (graves, médias e agudo) por Canal, Possui Efeitos 24 bits, 24 Efeitos, Processador de Efeitos com Tela de LCD, Entrada USB com Display Digital, Interface de Áudio, Gravação e Reprodução Direta em USB, Função Bluetooth, Leds Indicadores de Pico, +48v Phantom Power (canais 1 ao 8), Bivolt (110V e 220V) | 699
SOUNDVOICE | MC4 EUX | MESA DE SOM COMPACTA, 4 Canais de Entrada (2 Canais XLR ou P10 de Linha, 2 Canais RCA), Equalizador de 2 Bandas (Graves e Agudo), Efeito Reverb de 24 bits, Equalizador Gráfico de 7 Bandas, Entrada USB com Display Digital, Gravação e Reprodução direta no USB, Interface de Áudio, Função Bluetooth, LEDs Indicadores de Pico, +48V Phantom Power, Bivolt | 364.9
SOUNDVOICE | MC4-BT | MESA DE SOM COMPACTA, 4 Canais de entrada: 2 Combo XLR ou P10, 2 Canais Estéreo P10 ou RCA, Equalizador de 2 Bandas (Grave e Agudo) por Canal, Efeito Reverb/Delay 24 bits, Entrada USB com Display Digital, Gravação e Reprodução direta no USB, Interface de Audio, Função Bluetooth, LEDs Indicadores de Pico, +48v Phantom Power, Bivolt | 169.9
SOUNDVOICE | MC6 EUX | MESA DE SOM COMPACTA, 6 Canais de Entrada (2 Canais XLR ou P10 de Linha, 2 Canais RCA), Equalizador de 2 Bandas (Grave e Agudo), Efeito Reverb de 24 bits, Equalizador Gráfico de 7 Bandas, Entrada USB com Display Digital, Gravação e Reprodução direta no USB, Interface de Audio, Função Bluetooth, LEDs Indicadores de Pico, +48V Phantom Power, Bivolt | 415.9
SOUNDVOICE | MC6-BT | MESA DE SOM COMPACTA, 6 Canais de entrada (4 Canais XLR ou P10 de Linha, 2 Canais RCA), Equalizador de 2 Bandas (Graves e Agudo) por Canal, Efeito Reverb/Delay 24 bits, Entrada USB com Display Digital, Gravação e Reprodução direta no USB, Interface de Áudio, Função Bluetooth, LEDs Indicadores de Pico, +48v Phantom Power, Bivolt | 324.9
SOUNDVOICE | MD-16 | MESA DE SOM DIGITAL, Mesa Digital Formato(RACK), 12 canais Combo, 4 Stereo, 4 saídas, 2 saídas principais, A mesa pode ser controlada diretamente pelo computador, Phantom power por canal, 2 Saída para USB audio e gravação, 1 Saída de fone, 12 entradas para microfone, Conversor analógica digital, 4 módulos de efeito externo, Equalizador de 4 bandas, Filtro High-pass, Compressor, Efeitos e Ruídos, 2 Reverb, 2 Delays, Acesso por dispositivo móvel | 2899
SOUNDVOICE | MI-10 | MICROFONE P/ INSTRUMENTOS DE SOPRO - Atraso de transmissão inferior a 1ms • Excelente anti-interferência, capacidades e sinais de transmissão mais confiáveis, estáveis e claros • Conector Padrão Macho de 3,5mm (P2) que pode ser amplamente utilizado em vários equipamentos de áudio • Design do circuito digital garante que o som não seja distorcido • Frequência de resposta: 20Hz-20kHz • Distância de trabalho: 30m • Bateria: 3,7V 120mAh • Duração da bateria: 8h • Peso: 14g • Dimensões: 65x20x20mm | 119.9
SOUNDVOICE | MM-100 | MICROFONE DE MESA - Princípio transdutor: Condensador de elétreto • Alimentação: 2 pilhas AA 1,5V • Padrão polar: Ultra-cardioide • Resposta de frequência: 100Hz-16kHz • Sensibilidade: -43DB ± 2DB • Impedância de saída: 200Ω • Haste flexível fixa na base • Comprimento da haste: 40cm • Acompanha cabo XLR/P10 | 65.9
SOUNDVOICE | MM-100X | MICROFONE DE MESA PHANTOM POWER - Princípio transdutor: Condensador de elétreto • Alimentação: 2 pilhas AA 1,5V ou Phantom Power + 48V • Padrão polar: Ultra-cardioide • Resposta de frequência: 100Hz-16kHz • Sensibilidade: -430B ± 2DB • Impedância de saída: 200Ω • Haste flexível fixa na base • Comprimento da haste: 40cm • Acompanha cabo XLR/P10 | 99
SOUNDVOICE | MM-110 | MICROFONE DE MESA - Princípio transdutor: Condensador de elétreto • Alimentação: 2 pilhas AA 1,5V • Padrão polar: Cardioide • Resposta de frequência: 50Hz-16000Hz • Sensibilidade: -380B ± 3DB • Impedância de saída: 200Ω • Haste flexível removível da base • Comprimento da haste: 45cm • Acompanha cabo XLR/P10 | 89
SOUNDVOICE | MM-113 | MICROFONE HEADSET-02 SÉRIES - Resposta de frequência: 50Hz ~ 18kHz • Padrão polar: Unidirecional • Sensibilidade: >-105DB • Impedância: 600Ω • Tipo de conexão: UHF • Material: Plástico • 25 Canais de frequências de 640MHz a 652MHz • Acompanha bateria de lithium recarregável | 239
SOUNDVOICE | MM-113 | MICROFONE DE LAPELA-03 SÉRIES - Resposta de frequência: 50Hz ~ 18khZ • Padrão polar: Unidirecional • Sensibilidade: >-105DB • Impedância: 600Ω • Tipo de conexão: UHF • Material: Plástico • 25 Canais de frequências de 640MHz a 652MHz • Acompanha bateria de lithium recarregável | 239
SOUNDVOICE | MM-113SF | MICROFONE SEM FIO - Resposta de frequência: 50Hz ~ 18kHz • Padrão polar: Unidirecional • Sensibilidade: >-105DB • Impedância: 600Ω • Tipo de conexão: UHF • Material: Plástico • 25 Canais de frequências de 640MHz a 652MHz • Acompanha bateria de lithium recarregável | 239
SOUNDVOICE | MM120D | MICROFONE DUPLO VHF FREQUENCIA FIXA - VHF • Bateria de litio • Frequência Fixa666.850 Mtr. • Receptor P10 • 2 bastões • Volumes integrados • Distância de trabalho: 50 Metros | 159.9
SOUNDVOICE | MM-130SF | MICROFONE DUPLO SEM FIO - UHF • Faixa de Frequência: 610.5-669.5 Mhz • Distância 15 até 30M • Cardioide • Receptor sem o | 269
SOUNDVOICE | MM-150SF | MICROFONE DUPLO SEM FIO - Frequência VHF 180-270MHz • Filtro de banda estreita multinível de alta e média frequência • Controle de volume independente • Circuito ALC especial que ajusta automaticamente o nível de um sinal • Circuito de indicação de energia no microfone de mão • Alcance de até 30m • Tipo de conexão: VHF | 179
SOUNDVOICE | MM-200 | MICROFONE DE MESA GOOSNECK SEM FIO - UHF (630-690MHz) • Condensador/ cardioide • Faixa de frequência: 50Hz-18KHz • Escaneamento automático de recepção • Distância de transmissão: 30 até 50M • Bateria transmissor: 2 pilhas AA • Bateria Receptor: Lítio recarregável | 269
SOUNDVOICE | MM-220SF | MICROFONE ÚNICO SEM FIO - Microfone único; visor com funções reais • Resposta de frequência: 40Hz - 15kHz ± 3DB • Alcance de até 50m • Tipo de conexão: UHF • Faixa de frequência: UHF-614-698MHz • Alimentação: 2 pilhas AA | 299
SOUNDVOICE | MM-220SF | MICROFONE S/FIO LAPELA 03 - Resposta de frequência: 40Hz - 15kHz ± 3DB • Padrão polar: Cardioide • Frequência de trabalho: UHF-614-698MHz • Tipo de conexão: UHF • Alcance até 30m | 299
SOUNDVOICE | MM-300 | MICROFONE DE MESA CONDENSADOR GOOSNECK C/FIO - Capsula: Condensador • Resposta de frequência: 80Hz-15kHz • Padrão polar: Super Cardioide Direcional • Impedância de saída (Ohms): 1200Ω • Sensibilidade: -35DB • Relação Sinal/Ruído: 60DB • Nível de ruído equivalente: 35DB(A)/200VA • Distração Harmânica total: 1% • Base de metal • Phantom Power 48V (Refere-se à transmissão de carrente e som) • Haste do microfone: 40cm • Eletromagnético, interferência de alta frequência | 299
SOUNDVOICE | MM-310 | MICROFONE DE MESA CONDENSADOR SHORT NECK C/FIO - Cápsula: Condensador • Resposta de frequência: 80Hz-15kHz • Padrão polar: Super Cardioide Direcional • Impedância de saída (Ohms): 1200Ω • Sensibilidade: -350B • Relação Sinal/Ruído: 600B • Nível de ruído equivalente: 35DB(A)/20UPA • Distorção Harmônica total: 1% • Base de metal • Phantom Power 48V (Refere-se à transmissão de corrente e som) • Microfone short neck tamanho 22,2cm • Eletromagnético, interferência de alta frequência | 299
SOUNDVOICE | MM-320 | SISTEMA SEM FIO UHF - BASTÃO TRANSMISSOR Frequência de operação: 630-660MHz • Potência de saída: 30 MW • Radiação harmânica: -50DRC • Bateria: 1 bateria de lilho de 3,7V 18500MAH • Duração de bateria: 6,8Bh RECEPTOR Frequência de operação: 630-660MHz • Escalinhamento: 96DB • Diatorido: 0,3% • Recepção de frequência: 30-20kHz / =200B • Relação Small/Rules: 96DB • Sensibilidade de recepção: -950BM • Atraso de transmissão: 3ms • Fonte de alimentação DC 12-18V • Saída de áudio: 1x6,3mm, Saída balanceada XXLR | 499
SOUNDVOICE | MM-520SF | MICROFONE DUPLO SEM FIO - Microfones duplos independentes • Visor com funções reais • Controle de volume independente • Moleto para transporte • Alcance de até 50m • Tipo de contacto: UHF • Acompanha bateria recorregável de lithium • 300 canais de frequência | 799.9
SOUNDVOICE | MM-55 | MICROFONE RETRÔ - Capsula: DC66, Bobina mável • Padrão polar: Cardióide • Sensibilidade: -35DB +/- 3DB (ODB=1V/PA a 1kHz) • Conector: Saída XLR • Resposta de frequência: 40Hz a 12kHz • Impedância de saída: 3000Ohms 30% (a 1kHz) | 249
SOUNDVOICE | MP-126 | MESA DE SOM PROFISSIONAL, 12 Canais Combo (8 Combo, 2 Stereo), Equalização De 3 Vias Por Canal (Grave, Média E Agudo), 99 Efeitos, Compressor Por Canal, 6 Auxiliares, Gravação Direta USB, Interface De Audio, Função Bluetooth, Leds Indicadores de Pico, Equalizador Gráfico Duplo De 7 Bandas, Design Ergonômico, Display de Led, Bivolt | 1729
SOUNDVOICE | MP-166 | MESA DE SOM PROFISSIONAL, 16 Canails Combo (12 Combo, 2 Stereo), Equalização De 3 Vias Por Canal (Grave, Média E Agudo), 99 Efeitos, Compressor Por Canal, 6 Auxiliares, Gravação Direta USB, Interface De Audio, Função Bluetooth, Leds Indicadores de Pico, Equalizador Gráfico Duplo De 7 Bandas, Design Ergonômico, Display de Led, Bivolt | 1969
SOUNDVOICE | MP-24 | MESA DE SOM PROFISSIONAL, 24 Canais Mono XLR e de Linha P10, Equalização de 3 vias (Grave, Média e Agudo) por canal, Possui Efeitos 24 bits, 99 Efeitos, Processador de Efeitos com tela de LCD, Equalizador Gráfico duplo de 7 bandas, 2 Auxiliar Send, Entrada USB com Display Digital, Gravação e Reprodução direta em USB, Interface de Audio, Função Bluetooth, LEDs indicadores de pico, +48V Phantom Power, Bivolt | 2359
SOUNDVOICE | MP-246 | MESA DE SOM PROFISSIONAL, 24 Canais de Entrada (20 Canais Combo, 2 Canais Estereo P10 ou 2 XLR Balanceado), Equalizador Paramétrico de 3 Bandas (Frequência média ajustável: 250Hz a 5kHz), 99 Efeitos de 24 bits, Processador de Efeito com tela LCD, Equalizador Duplo de 7 Bandas, Compressor nos Canais Combo, 6 Auxiliar Send, 4 Sub grupos, Entrada USB com Display Digital, Gravação e Reprodução Direta no USB, Interface de Audio, Função Bluetooth, LEDs Indicadores de Pico, +48V Phantom Power, Low Cut por Canal, Bivolt, Design Ergonômico | 3695
SOUNDVOICE | MP-326 | MESA DE SOM PROFISSIONAL, 32 Canais Combo (28 Combo, 2 Stereo), Equalização De 3 Vias Por Canal (Grave, Média E Agudo), 99 Efeitos, Compressor Por Canal, 6 Auxiliares, Gravação Direta USB/Interface De Audio, Função Bluetooth, LEDs Indicadores de Pico, Equalizador Gráfico Duplo De 7 Bandas, Design Ergonômico, Display de Led, Bivolt | 3799
SOUNDVOICE | MR-122 RUBI | MESA DE SOM, 12 Canais Combo (Entradas balanceadas XLR ou P10), Equalização de 3 vias (Grave, Médio e Agudo) por Canal, Possui efeitos de 24 bits, 16 efeitos, Processador de Efeitos com Tela de LCD, 1 Auxiliar Send, Entrada USB com Display Digital, Gravação e Reprodução Direta em USB, Interface de Audio, Função Bluetooth, LEDs indicadores de pico, +48V Phantom Power, Bivolt | 959
SOUNDVOICE | MR-162 RUBI | MESA DE SOM, 16 Canais Combo (Entradas balanceadas XLR ou P10), Equalização de 3 vias (Grave, Médio e Agudo) por Canal, Possui efeitos de 24 bits, 16 efeitos, Processador de Efeitos com Tela de LCD, 1 Auxiliar Send, Entrada USB com Display Digital, Gravação e Reprodução Direta em USB, Interface de Audio, Função Bluetooth, LEDs indicadores de pico, +48V Phantom Power, Bivolt | 1079
SOUNDVOICE | MR-602 RUBI | MESA DE SOM, 6 Canais Combo (Entradas balanceadas XLR ou P10), Equalização de 3 vias (Grave, Médio e Agudo) por Canal, Possui efeitos de 24 bits, 16 efeitos, Processador de Efeitos com Tela de LCD, 1 Auxiliar Send, Entrada USB com Display Digital, Gravação e Reprodução Direta em USB, Interface de Audio, Função Bluetooth, LEDs indicadores de pico, +48V Phantom Power, Bivolt | 959
SOUNDVOICE | MR-802 RUBI | MESA DE SOM, 8 Canais Combo (Entradas balanceadas XLR ou P10), Equalização de 3 vias (Grave, Médio e Agudo) por Canal, Possui efeitos de 24 bits, 16 efeitos, Processador de Efeitos com Tela de LCD, 1 Auxiliar Send, Entrada USB com Display Digital, Gravação e Reprodução Direta em USB, Interface de Audio, Função Bluetooth, LEDs indicadores de pico, +48V Phantom Power, Bivolt | 1079
SOUNDVOICE | MS 16.7 PLATINA | MESA DE SOM, 16 Canais Entrada para Mic Combo, USB/ MP3/Bluetooth, Equalizador Gráfico 7 Bandas, G1/G2 Controle de Grupo, 24bit Efeito Digital, Equalizador Paramétrico 3 Bandas por Canal, 7 Auxiliares, Cada Canal Tem a Função Mute Independente, Low Cut 80Hz | 1699
SOUNDVOICE | MS 20.7 PLATINA | MESA DE SOM, 20 Canais Entrada para Mic Combo, USB/ MP3/Bluetooth, Equalizador Gráfico 7 Bandas, G1/G2 Controle de Grupo, 24bit Efeito Digital, Equalizador Paramétrico 3 Bandas por Canal, 7 Auxiliares, Cada Canal Tem a Função Mute Independente, Low Cut 80Hz | 1929
SOUNDVOICE | MS 32.7 PLATINA | MESA DE SOM, 32 Canais Entrada para Mic Combo, USB/ MP3/Bluetooth, Equalizador Gráfico 7 Bandas, G1/G2 Controle de Grupo, 24bit Efeito Digital, Equalizador Paramétrico 3 Bandas por Canal, 7 Auxiliares, Cada Canal Tem a Função Mute Independente, Low Cut 80Hz | 3899
SOUNDVOICE | MS-102 EUX | MESA DE SOM, 10 Canais Mono com entradas balanceadas XLR e de linha P10, Equalização de 3 vias (Graves, Médio e Agudo) por canal, Possui efeitos de 24 bits, 16 Efeitos, Processador de efeitos com tela de LCD, Equalizador Gráfico de 7 Bandas, 1 Auxiliar Send, Entrada USB com Display Digital, Gravação e Reprodução Direta em USB, Interface de Audio, Função Bluetooth, LEDs indicadores de pico, +48V Phantom Power, Bivolt | 949
SOUNDVOICE | MS-102 PLUS | MESA DE SOM, 10 Canais Mono com entradas balanceadas XLR e de linha P10, Equalização de 3 vias (Grave, Médio e Agudo) por canal, Possui efeitos de 24 bits, 16 Efeitos, Processador de efeitos com tela de LCD, Equalizador Gráfico de 7 Bandas, 2 Auxiliar Send, Entrada USB com Display Digital, Gravação e Reprodução Direta em USB, Interface de Audio, Função Bluetooth, LEDs indicadores de pico, +48V Phantom Power, Bivolt | 999
SOUNDVOICE | MS-12.4 EUX | MESA DE SOM, 12 Canais Combo (Entradas Balanceadas XLR ou P10), Equalização de 3 vias (Grave, Médio e Agudo) por canal, Possui efeitos de 24 bits, 16 Efeitos, Processador de Efeitos com tela de LCD, Equalizador Gráfico de 7 bandas, 4 Auxiliares Send, Entrada USB com Display Digital, Gravação e Reprodução Direta em USB, Função Bluetooth, LEDs indicadores de pico, +48V Phantom Power, Bivolt | 1289.9
SOUNDVOICE | MS-12.4 SAFIRA | MESA DE SOM, 12 Canais de entrada Combo (XLR ou P10), Low cut por Canal, Equalizador de 4 Bandas, Gravação e Reprodução direto no USB, 4 Auxiliares Send, +48V Phantom por Canal, 99 Efeitos de 24bits, Equalizador gráfico de 7 bandas, 2 subgrupos, Bivolt | 1499
SOUNDVOICE | MS-12.7 PLATINA | MESA DE SOM, 12 Canais Entrada para Mic Combo, USB/ MP3/Bluetooth, Equalizador Gráfico 7 Bandas, G1/G2 Controle de Grupo, 24bit Efeito Digital, Equalizador Paramétrico 3 Bandas por Canal, 7 Auxiliares, Cada Canal Tem a Função Multi Independente, Low Cut 80Hz | 1499
SOUNDVOICE | MS-122 EUX | MESA DE SOM, 12 Canais Mono com entradas balanceadas XLR e de linha P10, Equalização de 3 vias (Graves, Médio e Agudo) por canal, Possui efeitos de 24 bits, 16 Efeitos, Processador de efeitos com tela de LCD, Equalizador Gráfico de 7 Bandas, 1 Auxiliar Send, Entrada USB com Display Digital, Gravação e Reprodução Direta em USB, Interface de Audio, Função Bluetooth, LEDs indicadores de pico, +48V Phantom Power, Bivolt | 1069
SOUNDVOICE | MS-122 PLUS | MESA DE SOM, 12 Canais Mono com entradas balanceadas XLR e de linha P10, Equalização de 3 vias (Grave, Médio e Agudo) por canal, Possui efeitos de 24 bits, 16 Efeitos, Processador de efeitos com tela de LCD, Equalizador Gráfico de 7 Bandas, 2 Auxiliar Send, Entrada USB com Display Digital, Gravação e Reprodução Direta em USB, Interface de Audio, Função Bluetooth, LEDs indicadores de pico, +48V Phantom Power, Bivolt | 1099
SOUNDVOICE | MS-16.4 EUX | MESA DE SOM, 16 Canais Combo (Entradas Balanceadas XLR ou P10), Equalização de 3 vias (Grave, Médio e Agudo) por canal, Possui efeitos de 24 bits, 16 Efeitos, Processador de Efeitos com tela de LCD, Equalizador Gráfico de 7 bandas, 4 Auxiliares Send, Entrada USB com Display Digital, Gravação e Reprodução Direta em USB, Função Bluetooth, LEDs indicadores de pico, +48V Phantom Power, Bivolt | 1474.9
SOUNDVOICE | MS-16.4 SAFIRA | MESA DE SOM, 16 Canais de entrada Combo (XLR ou P10), Low cut por Canal, Equalizador de 4 Bandas, Gravação e Reprodução direto no USB, 4 Auxiliares Send, +48V Phantom por Canal, 99 Efeitos de 24bits, Equalizador gráfico de 7 bandas, 2 subgrupos, Bivolt | 1999
SOUNDVOICE | MS-162 EUX | MESA DE SOM, 16 Canais Mono com entradas balanceadas XLR e de linha P10, Equalização de 3 vias (Graves, Médio e Agudo) por canal, Possui efeitos de 24 bits, 16 Efeitos, Processador de efeitos com tela de LCD, Equalizador Gráfico de 7 Bandas, 1 Auxiliar Send, Entrada USB com Display Digital, Gravação e Reprodução Direta em USB, Interface de Audio, Função Bluetooth, LEDs indicadores de pico, +48V Phantom Power, Bivolt | 1159
SOUNDVOICE | MS-162 PLUS | MESA DE SOM, 16 Canais Mono com entradas balanceadas XLR e de linha P10, Equalização de 3 vias (Grave, Médio e Agudo) por canal, Possui efeitos de 24 bits, 16 Efeitos, Processador de efeitos com tela de LCD, Equalizador Gráfico de 7 Bandas, 2 Auxiliar Send, Entrada USB com Display Digital, Gravação e Reprodução Direta em USB, Interface de Audio, Função Bluetooth, LEDs indicadores de pico, +48V Phantom Power, Bivolt | 1319.9
SOUNDVOICE | MS-202 EUX | MESA DE SOM, 20 Canais Mono com entradas balanceadas XLR e de linha P10, Equalização de 3 vias (Grave, Médio e Agudo) por canal, Possui efeitos de 24 bits, 16 Efeitos, Processador de efeitos com tela de LCD, Equalizador Gráfico de 7 Bandas, 1 Auxiliar Send, Entrada USB com Display Digital, Gravação e Reprodução Direta em USB, Interface de Audio, Função Bluetooth, LEDs indicadores de pico, +48V Phantom Power, Bivolt | 1399
SOUNDVOICE | MS-602 EUX | MESA DE SOM, 6 Canais Mono com entradas balanceadas XLR e de linha P10, Equalização de 3 vias (Grave, Médio e Agudo) por canal, Possui efeitos de 24 bits, 16 Efeitos, Processador de efeitos com tela de LCD, Equalizador Gráfico de 7 Bandas, 1 Auxiliar Send, Entrada USB com Display Digital, Gravação e Reprodução Direta em USB, Interface de Audio, Função Bluetooth, LEDs indicadores de pico, +48V Phantom Power, Bivolt | 799
SOUNDVOICE | MS-602 PLUS | MESA DE SOM, 6 Canais Mono com entradas balanceadas XLR e de linha P10, Equalização de 3 vias (Grave, Médio e Agudo) por canal, Possui efeitos de 24 bits, 16 Efeitos, Processador de efeitos com tela de LCD, Equalizador Gráfico de 7 Bandas, 2 Auxiliar Send, Entrada USB com Display Digital, Gravação e Reprodução Direta em USB, Interface de Audio, Função Bluetooth, LEDs indicadores de pico, +48V Phantom Power, Bivolt | 839
SOUNDVOICE | MS-8.4 EUX | MESA DE SOM, 8 Canais Mono Combo, Equalizador Gráfico de 7 Bandas, 16 Efeitos, +48V Phantom Power, Gravação e Reprodução Direta via USB, Função Interface, Bluetooth, Bivolt, Equalização de 3 vias (Grave, Médio e Agudo), 4 Auxiliares por Canal | 1159
SOUNDVOICE | MS-8.4 SAFIRA | MESA DE SOM, 8 Canails Combo Entradas Balanceadas XLR ou P10, 4 auxiliares send, Equalizador de 4 vias (Grave, Médio Grave, Médio Agudo e Agudo) por canal, Gravação Direta USB, Display Led, +48V Phantom Power por canal, Equalizador Gráfico de 7 bandas, 99 efeitos, 2 Subgrupos, Bivolt | 1519
SOUNDVOICE | MS-802 EUX | MESA DE SOM, 8 Canais Mono com entradas balanceadas XLR e de linha P10, Equalização de 3 vias (Graves, Médio e Agudo) por canal, Possui efeitos de 24 bits, 16 Efeitos, Processador de efeitos com tela de LCD, Equalizador Gráfico de 7 Bandas, 1 Auxiliar Send, Entrada USB com Display Digital, Gravação e Reprodução Direta em USB, Interface de Audio, Função Bluetooth, LEDs indicadores de pico, +48V Phantom Power, Bivolt | 899
SOUNDVOICE | MS-802 PLUS | MESA DE SOM, 8 Canais Mono com entradas balanceadas XLR e de linha P10, Equalização de 3 vias (Grave, Médio e Agudo) por canal, Possui efeitos de 24 bits, 16 Efeitos, Processador de efeitos com tela de LCD, Equalizador Gráfico de 7 Bandas, 2 Auxiliar Send, Entrada USB com Display Digital, Gravação e Reprodução Direta em USB, Interface de Audio, Função Bluetooth, LEDs indicadores de pico, +48V Phantom Power, Bivolt | 894.9
SOUNDVOICE | MSG-36 | MICROFONE SHOTGUN - Super uni-directional • Condensador • Ultra cardióide • Alimentação DC1,5V - Pilha AA • Alimentação +48V Phantom Power | 169
SOUNDVOICE | NEW CA-80 | CAIXA DE SOM AMPLIFICADA - Entrada SD • Entrada USB • Rádio FM • Controle Remoto • Bluetooth • Entrada para Microfone • Bateria interna: 12V • Alto Falante de 8’’ • Potência 60W RMS | 229
SOUNDVOICE | NEXUS 120X | CAIXA DE SOM ATIVA 12’’ - Resposta de frequência 45-18khr • Cobertura h100x v60 • Potência 350w • Sensibilidade 1w/1m: 970B • Piso SPL: 120db • Impedância do sistema 40 • Tamanho do Woofer: 12 • Tamanho da bobina (mm/in): 2,5 • Conforme dado em dia 1,0mm • Garfo em 1,8mm • Placa superior: 8mm nenhum cone de pressão • Imá 600r. • Bobina de voz: 65,5mm • Impedância 40 • Tamanho do Driver (mm/pol): 1,75’’ , 23oz, 80 • Tamanho do saído (mm/pol): 1’’ • Crossover: 2 vias • Frequência crossover: 2000hz, 3200hz • Conceição de entrada: XLRT3 / Bluetooth(TWS) • Dimensões: 66,0 x 42,0 x 39,0 cm | 1599
SOUNDVOICE | NEXUS 150X | CAIXA DE SOM ATIVA 15’’ - Resposta de frequência 45-18khr • Potência 350w • Cobertura h100 x v60 • Sensibilidade 1w/1m: 970B • Piso SPL: 120db • Impedância: 40 • Tamanho do woofer:15 • Tamanho da bobina (mm/in):2,5 • Tamanho do driver (mm/pol): 1,75’’ , 23oz, 80 • Tamanho do saído (mm/pol): 1’’ • Comprimento do metal: 1,0mm • Garfo em 1,8mm • Placa superior: 8mm nenhum cone de pressão • Imá 600r. • Bobina de voz: 65,5mm • 2 vias frequência crossover: 2000hz, 3200hz • Conceição de entrada: XLRT3 / Bluetooth(TWS) • Dimensões: 46,0 x 45,9 x 70,0 cm | 1729
SOUNDVOICE | ORION 12A | CAIXA DE SOM - Amplificador Digital • Resposta de Frequência: 45Hz - 20KHz • Potência: 500w RMS (HF 100w + LF 400w) • SPL 128dB • DSP • Bluetooth • Impedância: 4 • Sensibilidade: 98dB • Woofer de 12", 2,5"VC 50oz • Entrada de Linha: Entrada Combo (XLR x P10) • Entrada de Microfone: Entrada Combo (XLR x P10) • Saída: Saída de linha XLR de 1 canal • Bi Voli Fonte Chaveada | 2099
SOUNDVOICE | ORION 12SA | SUBWOOFER ATIVO - Ativo • Amplificador Digital • Resposta de Frequência: 35Hz-300Hz(±3dB) • Potência: RMS 700W • Alto Falante: 12" • Impedância: 4 • SPL Máximo: 122 dB • DSP • Material do Gabinete: MDF Preto • Bivoli Fonte Chaveada | 2599
SOUNDVOICE | ORION 15A | CAIXA DE SOM - Amplificador Digital • Resposta de Frequência: 45Hz - 20KHz • Potência: 500w RMS (HF 100w + LF 400w) • SPL Máximo: 128dB • DSP • Bluetooth • Impedância: 4 • Sensibilidade: 98dB • Woofer de 15", 3"VC 60oz • Entrada de Linha: Entrada Combo (XLR x P10) • Entrada de Microfone: Entrada Combo (XLR x P10) • Saída: Saída de linha XLR de 1 canal Ω • Bi Voli Fonte Chaveada | 2199
SOUNDVOICE | ORION 15SA | SUBWOOFER ATIVO - Ativo • Amplificador Digital • Resposta de Frequência: 35Hz - 150Hz • Potência: RMS 700W • Alto Falante: 1/5 • Impedância: 4 • SPL Máximo: 124 dB • DSP • Material do Gabinete: MDF Preto • Peso: 41 kg • Medidas: 65.5x49x67.5cm • Bi Voli Fonte Chaveada | 3299
SOUNDVOICE | ORION 185A | SUBWOOFER ATIVO - Ativo • Amplificador Digital • Resposta de Frequência: 35Hz - 150Hz • Potência: RMS 700W • Alto Falante: 18” • Impedância: 4 • SPL Máximo: 125 dB • DSP • Material do Gabinete: MDF Preto • Peso: 45 kg • Medidas: 54.5x70.5x68.5cm • BIVolt Fonte Chaveada | 3599
SOUNDVOICE | OT-40 | CAIXA ACÚSTICA PASSIVA OUTDOOR - 2 Vias • Alto falante 4" • Potência: 50W RMS • Resistente a água • Cor: Branca ou preta • Impedância: 8Ω • Sensibilidade: 87 dB • Resposta de Frequência: 100Hz-20KHz • Acompanha suporte para fixação | 199
SOUNDVOICE | OT-65 | CAIXA ACÚSTICA PASSIVA OUTDOOR - 2 Vias com divisor de freq. • Alto falante 6,5° • Potência: 70W RMS • Resistente a água • Cor: Branca ou preta • Impedância: 8 Ω • Sensibilidade: 91 dB • Resposta de Frequência: 70Hz-20KHz• Acompanha suporte para fixação | 218.9
SOUNDVOICE | PJ-120T | TELA DE PROJEÇÃO 120¹ RETRÁTIL WIDESCREEN - Dimensões (L x A): 270cm x 145cm (1,6; 9) • Tamanho da tela: 120 polegadas • Tela Widescreen • Manual (retrátil) • Material fibra de vidro • Modo de pendurar com parafuso | 399
SOUNDVOICE | POWER 1 | AMPLIFICADOR DE FONE - 1 entrada com P10 / 1 Saída P10 • 1 via de saída da mesa de som • Cada músico será controle de volume de seu retorno, independente e individual • Resposta de Freqüência: 20Hz-20kHz • Distrema total: maior que 0,5% • Relações atual/rutica: maior que 98dB • Impedância de entrada: 150K • Potência máxima de saída: 0,6W • Consumo em repouso: 8 mA • Consumo médio: 15 mA | 109
SOUNDVOICE | POWER 4 | AMPLIFICADOR DE FONES - 4 controles de nível do fone de ouvido • 4 seções estereo de amplificação de alta potência independentes em um único espaço de rack • Chave monofestéreo • 110/220V bivoli • Resposta de frequência: 20 Hz - 20kHz • Ruído: -70dB | 64.9
SOUNDVOICE | POWER 8 | AMPLIFICADOR DE FONE - Amplificador de Fone de 8 Entradas e 8 Saídas individuais • Controle de Volume Individuais • Chave Mono/Esféreo • Bivoli Automático • 2 Entradas Master • 2 Saídas Master para cascate • Padrão Rack 1U | 768.9
SOUNDVOICE | PV-010 | CAIXA DE SOM PASSIVA 10 POLEGADAS ARKA - Potência RMS: 250W • Auto-falante: 10” • Resposta de frequência: 35-20 Hz • Impedância: 8 Ω • Entrada Speakon | 649
SOUNDVOICE | PV-012 | CAIXA DE SOM PASSIVA 12 POLEGADAS ARKA - Potência RMS: 250W • Auto-falante: 12” • Resposta de frequência: 35-20 Hz • Impedância: 8 Ω • Entrada Speakon | 799
SOUNDVOICE | PV-015 | CAIXA DE SOM PASSIVA 15 POLEGADAS ARKA - Potência RMS: 300W • Auto-falante: 15” • Resposta de frequência: 35-20 Hz • Impedância: 8 Ω • Entrada Speakon | 899
SOUNDVOICE | SAFIRA 10.4 PLUS | MESA DE SOM, 10 canais, Entradas Mono e XLR, 2 entradas estéreo, Botão 48V selecionável em cada canal, Saída estéreo e 4 canais Aux independentes, Equipado com botão MUTE em cada canal, EQ de 7 bandas na saída principal estéreo, Equipado com "EQ IN" para ligar/desligar o EQ da saída principal, MP3 player com bluetooth e função de gravação, Processadores de efeitos com 24 tipos de DSP EFF; cada EFF pode ser ajustado separadamente, Função de placa de som integrada para conectar com PC ou Fone de Ouvido, Controle de FX e Controle de AUX, Duas saídas de grupo, Interface | 1869
SOUNDVOICE | SAFIRA 18.4 PLUS | MESA DE SOM, 18 canais, Entradas Mono e XLR, 2 entradas estéreo, Botão 48V selecionável em cada canal, Saída estéreo e 4 canais Aux independentes, Equipado com botão MUTE em cada canal, EQ de sete bandas na saída principal estéreo, Equipado com "EQ IN" para ligar/desligar o EQ da saída principal, MP3 player com bluetooth e função de gravação, Processadores de efeitos com 24 tipos de DSP EFF; cada EFF pode ser ajustado separadamente, Função de placa de som integrada para conectar com PC ou Fone de Ouvido, Controle de FX e Controle de AUX, Duas saídas de grupo, Interface | 1849
SOUNDVOICE | SAFIRA 22.4 PLUS | MESA DE SOM, 12 canais (descrição inconsistente com o nome 22.4), Entradas Mono e XLR, 2 entradas estéreo, Botão 48V selecionável em cada canal, Saída estéreo e 4 canais Aux independentes, Equipado com botão MUTE em cada canal, EQ de sete bandas na saída principal estéreo, Equipado com "EQ IN" para ligar/desligar o EQ da saída principal, MP3 player com bluetooth e função de gravação, Processadores de efeitos com 24 tipos de DSP EFF; cada EFF pode ser ajustado separadamente, Função de placa de som integrada para conectar com PC ou Fone de Ouvido, Controle de FX e Controle de AUX, Duas saídas de grupo, Interface | 1849
SOUNDVOICE | SHA-4000 | AMPLIFICADOR DE FONE - 4 Controles de nível do fone de ouvido • Chave de som mono • Monitor de Controle de Nível • Monitor de interruptor mudo • 2 Entradas de linha balanceadas de ¼” • 1 2V • 1 A Bivoli • Multiples Unidades em cadeia ou sinal de passagem para manhores de estúdio • 4 Saídas de fone de ouvido esféreo de ¼” • 2 Saídas de linha ¼” balanceadas | 299
SOUNDVOICE | SHA-8000 | AMPLIFICADOR DE FONE - 8 Controles de nível do fone de ouvido • Chave de som mono • 8 saídas duplas de fone de ouvido esféreo de ¼” • 110/220V Bivoli • Multiples unidades em cadeia ou sinal de passagem para manhores de estúdio • 1 Saída P10 Esféreo • Conexão de linha RL (RCA) • 1 Saída P2 Esféreo • 2 Entradas de linha P10 Esféreo • 2 Saídas de linha XLR (Macho LR) • 2 Entradas de linha XLR (Fêmea LR) | 499
SOUNDVOICE | SKD-07 | NEW KIT MICROFONES BATERIA - Transdutor: Pré-polaroide condensador • Resposta de frequência: 40 a 20.000Hz • Pressão sonora: 139DB/SPL • Super cardioide • Sensibilidade: 3MW/RV • Conexão XLR • Acompanha 4 suportes, dupla 2 suportes cachinho • Possui 7 microfones • Acompanha maleta para transporte em plástico ABS | 899.9
SOUNDVOICE | SL-500 | CAIXA DE SOM TORRE STARKE - POTÊNCIA TOTAL RMS: 500W RMS RESPOSTA DE FREQUÊNCIA: 50-18KHZ BI-AMPLIFICADA VOLTAGEM: BIVOLT(110-220V) IMPEDÂNCIA: 4Ω SPL: 123 DB POTÊNCIA DO SUBWOOFER: 400W POTÊNCIA DA TORRE: 100W AMPLIFICAÇÃO CLASSE D MATERIAL: PLYWOOD DSP/PRESET | 3099
SOUNDVOICE | SM-100 | MICROFONE COM FIO - Com chave/Tipo: Dinâmico • Diretividade: Unidirecional • Sensibilidade: -74DB ± 3DB • Impedância de saída: 600Ω • Resposta de frequência: 80Hz - 15kHz • Acompanha Cabo XLR/P10 | 26.9
SOUNDVOICE | SM-320 SOLO | MICROFONE C/ FIO - Com chave/Tipo: Dinâmico • Diretividade: Hipercardióide • Faixa de frequência: Sensibilidade: -51DB (±3DB)(0DB=1V/PA) • Impedância de saída: 600Ω ±30%(AT 1kHz) • Resposta de frequência: 90Hz - 14kHz | 89.9
SOUNDVOICE | SM-500 ALFA | MICROFONE C/ FIO - Microfone sem Chave Liga/Desliga • Captação Unidirecional • Sensibilidade +/- 54Db*3Db(Vp/pd) • Impedância 600 Ohms +-30%(1kHz) • Resposta de frequência: 50Hz - 15kHz • Consetor XLR • Acabamento em Zinco e Globo em aço | 129
SOUNDVOICE | SM-571C | MICROFONE - Sem chave/Tipo: Dinâmico • Diretividade: Unidirecional • Sensibilidade: -72DB ± 3DB • Impedância: 600Ω • Resposta de frequência: 50Hz - 12kHz • Acompanha cabo XLR/P10 | 56.9
SOUNDVOICE | SM-58 | CÁPSULA - Resposta de frequência: 85Hz ~ 15khZ • Padrão polar: Cardióide • Compatível com todos os microfones SM58 (Exceto para marca leson) • Impedância 600Ω | 21.9
SOUNDVOICE | SM-58LC | MICROFONE COM FIO - Sem chave/Tipo: Dinâmico • Diretividade: Unidirecional • Sensibilidade: -500B • Impedância de saída: 600Ω • Resposta de frequência: 50Hz - 12kHz • Acompanha Cabo XLR/P10 | 56.9
SOUNDVOICE | SM-58LC+ | KIT COM 3 MICROFONES SM-58LC+ - Sem chave/Tipo: Dinâmico • Diretividade: Unidirecional • Sensibilidade: -500B • Impedância de saída: 600Ω • Resposta de frequência: 50Hz - 12kHz • Acompanha cachimbas • Acompanha case em plástico ABS | 119.9
SOUNDVOICE | SM-58S | MICROFONE COM FIO - Com chave/lipo: Dinâmico • Diretividade: Unidirecional • Sensibilidade: -500B • Impedância de saída: 600Ω • Resposta de frequência: 50Hz - 12kHz • Acompanha cabo XLR/P10 | 56.9
SOUNDVOICE | SM-58S+ | KIT COM 3 MICROFONES SM-58S+ - Com chave/lipo: Dinâmico • Diretividade: Unidirecional • Sensibilidade: -500B • Impedância de saída: 600Ω • Resposta de frequência: 50Hz - 12kHz • Acompanha cachimbos • Acompanha case em plástico ABS | 119.9
SOUNDVOICE | SM-90 | MICROFONE COM FIO - Com chave/Tipo: Dinâmico • Diretividade: Unidirecional/Cardióide • Impedância de saída: 600Ω • Resposta de frequência: 80Hz - 14kHz • Acompanha Cabo XLR/P10 | 79.9
SOUNDVOICE | SOUNDCASTING-1200 | KIT MICROFONE CONDENSADOR - Pedrão Polar: Cardiaide • Fraquência de Resposta: 20Hz - 20kHz • Sensibilidade: -34DB ± 3DB • Nível de Ruído Equivalente: 16DB • Relação Sinal-Ruído: 78DB • Interface USB: USB 2.0 • Material: Metal e Plástico • Compatibilidade: Win XP/Vista/7/B/10/MAC • 1 Microfone Condensador USB & Soundcasting-1200, 1 Cabo USB-B X USB Pedrão, 1 Suporte Tripe, 1 Base de fixação resquecível | 109.9
SOUNDVOICE | SOUNDCASTING-300 | INTERFACE DE ÁUDIO - Interface USB • Alimentação DC5V/1A • Saída P2 Estéreo • Duração Média da Bateria 6h • Bluetooth • 12 Efeitos • Conexão: Smartphone, PC, Tablet • Entrada de Microfone P10 • Entrada de Microfone Condensador • Entrada Auxiliar Micro USB | 152.88
SOUNDVOICE | SOUNDCASTING-300 (KIT) | KIT INTERFACE DE ÁUDIO - Interface USB • Alimentação DC5V/1A • Saída P2 Estéreo • Duração média da bateria: 6h • Bluetooth • 12 Efeitos • Conexão: Smartphone, PC, Tablet • Entrada de Microfone P10 • Entrada de Microfone Condensador • Entrada Auxiliar Micro USB • Acompanha Cabos 2 Micro USB/P2 1 Cabo Micro USB para Carregamento • Acompanha: 2 Cabos MicroUSB/P21, Cabo MicroUSB para Carregamento Microfone Condensador, Suporte para Microfone, de Ouvido, Suporte para Celular, Case de Alumínio | 249
SOUNDVOICE | SOUNDCASTING-400 | HEADSET BUSINESS BLUETOOTH - Até 15 metros (Sam barreiras) • Bateria em uso: 3 horas • Bateria em Stand-by: < 250h • Recorregável: USB 5V • Compatível com PS3, Smartphone e PC, Tablet, Laptop e outros dispositivos com função Bluetooth • Conexão P3 | 79
SOUNDVOICE | SOUNDCASTING-600 | MICROFONE SHOTGUN - Sensibilidade: - 45DB ± 1DB • Direção: Ultra Cardiaide • Dois Cabos Inclusos • Não precisa de bateria • Bolsa de armazenagem • SNR > 3DB • Plug and play • Acompanha Cabos P2 x P2 e P2 x P3 | 149.9
SOUNDVOICE | SOUNDCASTING-800X | KIT MICROFONE CONDENSADOR - Pedrão Polar: Unidirecional (0 ~ 180. @ 1KHz > 12DB) • Fraquência: 30Hz - 20kHz • Nível mais alto: 120 DB S.FL. • Efeito Eco • Relação sinal/ruído: 70DB • Sensibilidade: 25MV/PA (- 32DB + 2 DB) • Ganho ajustável: DB + 1 + 25DB • Saída de áudio: 5mm x 3m • Condição: 1 microfone condensador Soundcasting-800x, 1 Cabo XLR P2 x USB, 1 Protetor Esponja, 1 Tripe, 1 Presilha de fixação, 1 Manual | 99.9
SOUNDVOICE | SV-01 | RETORNO SEM FIO IN-EAR - TRANSMISSOR Frequência de trabalho: 500-600MHz • Quantidade de canais: 16 • Frequência de canal: 300MHz • Resposta de frequência: 60Hz - 18Hz • Alcance da até 50m RECEPTOR Bodypack em plástico • Antena removível • Rasteramento de canais • Frequências: 500-6000HZ • Modulação: FM • Sensibilidade: +12 DNN (8080 S/N) • Conector de saída áudio: Saída para fone de monitoramento • Fone de ouvido saída distorção: +10Db | 699.9
SOUNDVOICE | SV-01B | BODYPACK PARA RETORNO SEM FIO IN-EAR - Quantidade de canais: 30 • Faixa de frequência: UHF 530-580 MHZ • Modulação: FM • Frequência de resposta: 50Hz - 18kHz • Distancia: até 50M • Material • Plástico • Velocidade de transmissão: 204,8Kbps • Tempo de atraso de transmissão de áudio: <3ms | 199
SOUNDVOICE | SV-01D | RETORNO SEM FIO DUPLO IN-EAR - Quantidade de canais: 30 • Faixa de frequência: UHF 530-580 MHZ • Modulação: FM • Frequência de resposta: 50Hz - 18kHz • Distancia: até 50M Mesmo som no receptor • Bodypack em metal • plástico • Antena removível: sim • Sincronismo (R. A sincronização é manual • Conector de saída áudio: saída para fone de monitoramento • Acompanhado pelo fone IE-01) | 979.9
SOUNDVOICE | SV-050 | FONE IN-EAR PORTÁTIL E COM FIO - Princípio operacional: fechado • Modo: supra-curricular • Tipo transducer: Dinâmico alto-falante 400kW • Impedancia: 32 ° Sensibilidade: 95,3 Bb • Fraquência de resposta: 15Hz-28kHz Max. • Potência: 400MW • Potência nominal: 200MW • Cabo cerca de 3m (reto) • Plague 3,5mm + 6,3mm • Peso: 250g • Pressão: Normal • Pressão nominal do arco do fone de ouvido: Aprox. 2,8N | 159
SOUNDVOICE | SV-600 | CAIXA DE SOM SOM TORRE ATIVA STAGE BASS - Potência total RMS: 600W - Subwoofer: 400W - Torre: 200W - Alto falante Subwoofer: 1x12" - Alto falante Line: 4x4 - Maior cobertura horizontal - Resposta de frequência: 45-20k - Bi-amplificada - Voltagem: Bivolt (chaveamento manual) - Impedância: 4 ohms - Região Crossover: 180 - Amplificação de classe D - Material: Injetada - SPL: 124 dB - DSP ajustável/ preset - Bluetooth - Delay | 3199