## Sheet1
ARQUIVO | Nº | DESCRICAO | UNID_FORN | QTDE | VALOR_UNIT | VALOR_TOTAL | LOCAL_ENTREGA | INTERVALO_LANCES
U_153164_E_901222025_C_MINISTÉRIO_DA_EDUCAÇÃO___Universidade_Federal_de_Santa_Maria_09-09-2025_09h00m.xlsx | 1 | Equipamento Laboratório Equipamento laboratório Tipo: Esterilizador, Método: Por Infravermelho, Ajuste: Ajuste Mecânico, Botão Liga/Desliga, Temperatura: Até 850 C | Unidade | 1 | 2334,46 | 2334,46 | Santa Maria/RS | 0,01
U_153164_E_901222025_C_MINISTÉRIO_DA_EDUCAÇÃO___Universidade_Federal_de_Santa_Maria_09-09-2025_09h00m.xlsx | 2 | Freezer Freezer Tipo: Vertical, Capacidade: 210 L, Tipo Portas: Reversível, Sistema Degelo: Automático, Cor: Branca, Tensão Alimentação: 220 V, Características Adicionais: Cestos Removíveis | Unidade | 4 | 2882,50 | 11530,00 | Santa Maria/RS | 0,01
U_153164_E_901222025_C_MINISTÉRIO_DA_EDUCAÇÃO___Universidade_Federal_de_Santa_Maria_09-09-2025_09h00m.xlsx | 3 | Refrigerador doméstico Refrigerador doméstico Capacidade: 375 L, Voltagem: 220 V, Características Adicionais: Duplex, Frost Free E Degelo Automático, Cor: Branca, Tipo: Vertical | Unidade | 4 | 3351,90 | 13407,60 | Santa Maria/RS | 0,01
U_153164_E_901222025_C_MINISTÉRIO_DA_EDUCAÇÃO___Universidade_Federal_de_Santa_Maria_09-09-2025_09h00m.xlsx | 4 | Forno microondas Forno microondas Material: Aço Inoxidável, Capacidade: 38 L, Voltagem: 220 V, Características Adicionais: Com Prato Giratório | Unidade | 3 | 734,00 | 2202,00 | Santa Maria/RS | 0,01
U_153164_E_901222025_C_MINISTÉRIO_DA_EDUCAÇÃO___Universidade_Federal_de_Santa_Maria_09-09-2025_09h00m.xlsx | 5 | Tenda Inflável Tenda inflável Material: Nylon, Tratamento Superficial: Impermeabilizado, Tensão: 220 V, Acessórios: Motoventilador, Cabos Fixação, Aplicação: Qualquer Modalidade, Características Adicionais: Conforme Modelo, Comprimento: 300 CM, Largura: 300 CM, Altura: 300 CM | Unidade | 2 | 2545,00 | 5090,00 | Santa Maria/RS | 0,01
U_153164_E_901222025_C_MINISTÉRIO_DA_EDUCAÇÃO___Universidade_Federal_de_Santa_Maria_09-09-2025_09h00m.xlsx | 6 | Ferramenta Eletrica / Pneumática Ferramenta eletrica / pneumática Tipo: Micro Retífica, Potência Nominal: 450 W, Componentes: Micro Retífica Com 212 Acessórios, Aplicação: Oficinas Em Geral, Tensão Nominal: Bivolt V, Características Adicionais: Inclui Bateria, Uso: Cortar, Lixar, Multiuso, Aluminio, Desbastar, Made, Referência: Modelo 212, Knakasak | Unidade | 1 | 748,00 | 748,00 | Santa Maria/RS | 0,01
U_153164_E_901222025_C_MINISTÉRIO_DA_EDUCAÇÃO___Universidade_Federal_de_Santa_Maria_09-09-2025_09h00m.xlsx | 7 | Ferro de soldar Ferro de soldar Potência: 70 W, Tensão: 220 V, Aplicação: Serviços De Manutenção, Formato Ponta: Reta, Tipo Ponta: Removível, Material Cabo: Plástico, Comprimento Cabo: 100 CM, Características Adicionais: Com Suporte Para Descanso | Unidade | 5 | 84,00 | 420,00 | Santa Maria/RS | 0,01
U_153164_E_901222025_C_MINISTÉRIO_DA_EDUCAÇÃO___Universidade_Federal_de_Santa_Maria_09-09-2025_09h00m.xlsx | 8 | Afiador manual/elétrico Afiador manual/elétrico Tipo: Elétrico, Diâmetro Afiação: 3 A 12 MM, Aplicação: Brocas, Voltagem: 220 V, Velocidade: 1000 RPM | Unidade | 1 | 411,00 | 411,00 | Santa Maria/RS | 0,01
U_153164_E_901222025_C_MINISTÉRIO_DA_EDUCAÇÃO___Universidade_Federal_de_Santa_Maria_09-09-2025_09h00m.xlsx | 9 | Furadeira Furadeira Tipo: Furadeira E Parafusadeira, Tamanho Mandril: 1/2 POL, Tensão Alimentação: 220 V, Características Adicionais: Sem Fio Velocidade Variavel, Capacidade Perfuração Aço: 20 MM, Acessórios: 2 Baterias, Carregador E Maleta | Unidade | 1 | 2430,00 | 2430,00 | Santa Maria/RS | 0,01
U_153164_E_901222025_C_MINISTÉRIO_DA_EDUCAÇÃO___Universidade_Federal_de_Santa_Maria_09-09-2025_09h00m.xlsx | 10 | Destilador de nitrogênio Destilador de nitrogênio Material Caldeira: Vidro, Material Caixa: Aço Inoxidável, Tensão: 220 V, Capacidade Caldeira: 2 L, Potência: 1500 W | Unidade | 2 | 4170,59 | 8341,18 | Santa Maria/RS | 0,01
U_153164_E_901222025_C_MINISTÉRIO_DA_EDUCAÇÃO___Universidade_Federal_de_Santa_Maria_09-09-2025_09h00m.xlsx | 11 | Agitador magnético Agitador magnético Material: Gabinete Metálico, Anticorrosivo, Ajuste: Ajuste Mecânico, Capacidade: Até 10 L, Rotação: Até 2000 RPM, Temperatura: Controle Temperatura Até 350 C | Unidade | 5 | 1150,36 | 5751,80 | Santa Maria/RS | 0,01
U_153164_E_901222025_C_MINISTÉRIO_DA_EDUCAÇÃO___Universidade_Federal_de_Santa_Maria_09-09-2025_09h00m.xlsx | 12 | Bureta Bureta Tipo: Digital, Volume: 25 ML, Escala: Precisão De Até 3 Casas Decimais, Acessórios: Com Válvula De Segurança | Unidade | 2 | 5489,17 | 10978,34 | Santa Maria/RS | 0,01
U_153164_E_901222025_C_MINISTÉRIO_DA_EDUCAÇÃO___Universidade_Federal_de_Santa_Maria_09-09-2025_09h00m.xlsx | 13 | Centrífuga Centrífuga Tipo: Para Tubos, Ajuste: Ajuste Digital, C/ Painel De Controle, Programável, Volume: Até 15 ML, Capacidade: Até 16 Unidades, Rotação: Até 5000 RPM, Temporização: Temporizador Até 99 MIN, Adicional: Segurança Tampa Aberta, Alarme Desbalanceamento | Unidade | 2 | 3052,31 | 6104,62 | Santa Maria/RS | 0,01
U_153164_E_901222025_C_MINISTÉRIO_DA_EDUCAÇÃO___Universidade_Federal_de_Santa_Maria_09-09-2025_09h00m.xlsx | 14 | Balança precisão Balança precisão Capacidade Máxima: 5.200 G, Resolução: 0,01 G, Quantidade Dígitos: 3 UN, Tipo Painel: Display Touchscreen Colorido De 4,5 | Unidade | 2 | 4641,18 | 9282,36 | Santa Maria/RS | 0,01
U_153164_E_901222025_C_MINISTÉRIO_DA_EDUCAÇÃO___Universidade_Federal_de_Santa_Maria_09-09-2025_09h00m.xlsx | 15 | Destilador água Destilador água Capacidade: 5 L/H, Voltagem: 220 V, Características Adicionais: Com Resistência Blindada E Dispositivo Eletromecân | Unidade | 2 | 1879,91 | 3759,82 | Santa Maria/RS | 0,01
U_153164_E_901222025_C_MINISTÉRIO_DA_EDUCAÇÃO___Universidade_Federal_de_Santa_Maria_09-09-2025_09h00m.xlsx | 16 | Balança analítica Balança analítica Capacidade: 220 G, Resolução: 0,0001 MG, Diâmetro Prato: 80 MM | Unidade | 2 | 4625,87 | 9251,74 | Santa Maria/RS | 0,01
U_153164_E_901222025_C_MINISTÉRIO_DA_EDUCAÇÃO___Universidade_Federal_de_Santa_Maria_09-09-2025_09h00m.xlsx | 17 | Moinho Moinho Material Gabinete: Aço, Material Tampa: Ferro Fundido E Aço Inox Aisi 304, Tipo: Faca, Componentes: 4 Facas Móveis E 4 Fixas, Voltagem: 220 V, Potência: 750 W, Potência Motor: 1 CV, Rotação: 1.700 RPM, Características Adicionais: Sistema De Segurança | Unidade | 2 | 8454,03 | 16908,06 | Santa Maria/RS | 0,01
U_153164_E_901222025_C_MINISTÉRIO_DA_EDUCAÇÃO___Universidade_Federal_de_Santa_Maria_09-09-2025_09h00m.xlsx | 18 | Triturador / Moinho De Martelo Triturador / moinho de martelo Tipo: Rotor Com 4 Marteletes, Material Da Tampa: Aço Carbono 1020, Material Estrutura: Aço Carbono 1020, Material Da Câmara: Alumínio, Voltagem: 220 V, Potencia: 1500 W, Alimentação: Trifásico, Rotação: 500 A 6500 RPM | Unidade | 2 | 7725,00 | 15450,00 | Santa Maria/RS | 0,01
U_153164_E_901222025_C_MINISTÉRIO_DA_EDUCAÇÃO___Universidade_Federal_de_Santa_Maria_09-09-2025_09h00m.xlsx | 19 | Estufa laboratório Estufa Laboratório Tipo: C/ Renovação Ar, Material: Gabinete Em Aço Carbono, Ajuste: Ajuste Digital,C/ Painel De Controle, Programável, Capacidade: Cerca De 60L, Temperatura: Até 200C, Componentes: C/ Até 5 Bandejas, Adicional: C/ Vedação | Unidade | 3 | 10639,80 | 31919,40 | Santa Maria/RS | 0,01
U_153164_E_901222025_C_MINISTÉRIO_DA_EDUCAÇÃO___Universidade_Federal_de_Santa_Maria_09-09-2025_09h00m.xlsx | 20 | Banho maria Banho maria Ajuste: Ajuste Digital Com Painel De Controle, Volume: Cerca De 5 L E 10 L, Componentes: Com Cuba Dupla, Tampa Cônica, Termômetro Digital, Temperatura: Até 100 C | Unidade | 2 | 1443,67 | 2887,34 | Santa Maria/RS | 0,01
U_153164_E_901222025_C_MINISTÉRIO_DA_EDUCAÇÃO___Universidade_Federal_de_Santa_Maria_09-09-2025_09h00m.xlsx | 21 | Bloco digestor Bloco digestor Tipo: Kjeldahl, Ajuste: Ajuste Digital, C/ Painel De Controle, Capacidade: Até 50 Amostras, Temperatura: Controle Temperatura Até 450 C, Adicional: C/ Alarme, Sistema Segurança Aquecimento | Unidade | 3 | 7388,48 | 22165,44 | Santa Maria/RS | 0,01
U_153164_E_901222025_C_MINISTÉRIO_DA_EDUCAÇÃO___Universidade_Federal_de_Santa_Maria_09-09-2025_09h00m.xlsx | 22 | Balança analítica Balança analítica Capacidade: 220 G, Resolução: 0,0001 G, Diâmetro Prato: 90 MM, Tempo Medição: 2 S | Unidade | 2 | 4848,04 | 9696,08 | Santa Maria/RS | 0,01
U_153164_E_901222025_C_MINISTÉRIO_DA_EDUCAÇÃO___Universidade_Federal_de_Santa_Maria_09-09-2025_09h00m.xlsx | 23 | Balança analítica Balança analítica Capacidade: 330 G, Resolução: 0,001 G, Tipo Painel: Cristal Líquido, Voltagem: 110/220v V | Unidade | 2 | 4300,05 | 8600,10 | Santa Maria/RS | 0,01
U_153164_E_901222025_C_MINISTÉRIO_DA_EDUCAÇÃO___Universidade_Federal_de_Santa_Maria_09-09-2025_09h00m.xlsx | 24 | Incubadora laboratório Incubadora laboratório Ajuste: Ajuste Digital, C/ Painel De Controle, Tipo: Bod, Com Fotoperíodo, Volume: Cerca De 350 L, Temperatura: Controle Temperatura Até 60 C, Adicional: Com Vedação, Componentes: Até 10 Prateleiras | Unidade | 3 | 6000,00 | 18000,00 | Santa Maria/RS | 0,01
U_153164_E_901222025_C_MINISTÉRIO_DA_EDUCAÇÃO___Universidade_Federal_de_Santa_Maria_09-09-2025_09h00m.xlsx | 25 | Estufa laboratório Estufa Laboratório Tipo: C/ Renovação Ar, Material: Gabinete Em Aço Carbono, Ajuste: Ajuste Digital,C/ Painel De Controle, Programável, Capacidade: Cerca De 60 L, Temperatura: Até 200 C, Componentes: C/ Até 5 Bandejas, Adicional: C/ Vedação | Unidade | 2 | 2760,00 | 5520,00 | Santa Maria/RS | 0,01
U_153164_E_901222025_C_MINISTÉRIO_DA_EDUCAÇÃO___Universidade_Federal_de_Santa_Maria_09-09-2025_09h00m.xlsx | 26 | Medidor umidade digital Medidor umidade digital Faixa Operação: 100 A 180, Aplicação: Medição De Umidade Dos Cereais, Tensão Alimentação: 110/220 V, Faixa Temperatura: 5 A 50 C | Unidade | 1 | 4725,00 | 4725,00 | Santa Maria/RS | 0,01
U_153164_E_901222025_C_MINISTÉRIO_DA_EDUCAÇÃO___Universidade_Federal_de_Santa_Maria_09-09-2025_09h00m.xlsx | 27 | Equipamentos diversos para serviços profissionais Equipamentos diversos para serviços profissionais Tipo: Medidor De Clorofila, Padrão: Para 30 Medições Controles, Uso: Medir Diferença De Densidade Óptica 2 Comprimento, Características Adicionais 1: Área De Medição 2 X 3mm | Unidade | 1 | 10551,00 | 10551,00 | Santa Maria/RS | 0,01
U_153164_E_901222025_C_MINISTÉRIO_DA_EDUCAÇÃO___Universidade_Federal_de_Santa_Maria_09-09-2025_09h00m.xlsx | 28 | Balança analítica Balança analítica Capacidade: 220 G, Resolução: 0,01/0,1 MG, Diâmetro Prato: 80 MM, Tipo Painel: Digital, Características Adicionais: Desvio Padrao 0,1mg Linearidade 0,2mgTemperatu, Voltagem: 110/220v V, Frequência: 50/60 HZ | Unidade | 2 | 4711,96 | 9423,92 | Santa Maria/RS | 0,01
U_153164_E_901222025_C_MINISTÉRIO_DA_EDUCAÇÃO___Universidade_Federal_de_Santa_Maria_09-09-2025_09h00m.xlsx | 29 | Balança analítica Balança analítica Capacidade: 320 G, Resolução: 0,001 G, Diâmetro Prato: 100 X 100 MM, Tipo Painel: Digital, Características Adicionais: Calibração Externa, Bivolt, Voltagem: 110/220v V, Frequência: 50/60 HZ | Unidade | 2 | 3347,54 | 6695,08 | Santa Maria/RS | 0,01
U_153164_E_901222025_C_MINISTÉRIO_DA_EDUCAÇÃO___Universidade_Federal_de_Santa_Maria_09-09-2025_09h00m.xlsx | 30 | Medidor índice acidez Medidor Índice Acidez Tipo: Phmetro De Bolso, Faixa Medição: 0 A 14 Ph, Resolução: 0,01 Ph, Precisão: -0,5, Temperatura Operação: 00 A 60 C, Aplicação: Medição De Ph Em Soluções Aquosas E Ambientes Crít | Unidade | 6 | 199,75 | 1198,50 | Santa Maria/RS | 0,01
U_153164_E_901222025_C_MINISTÉRIO_DA_EDUCAÇÃO___Universidade_Federal_de_Santa_Maria_09-09-2025_09h00m.xlsx | 31 | Medidor índice acidez Medidor Índice Acidez Tipo: Bancada, Formato: Retangular, Material Corpo: Aço Inoxidável, Modelo: Microprocessado, Faixa Medição: De 0 14 Ph, -1999,9 A 1999,9milivolt, Resolução: 0,001ph, 0,1 Milivolt E 0,1ºc, Precisão: 0,02 Ph 0,2C 0,2 Milivolt, Aplicação: Medição De Ph Em Soluções Químicas | Unidade | 2 | 1033,91 | 2067,82 | Santa Maria/RS | 0,01
U_153164_E_901222025_C_MINISTÉRIO_DA_EDUCAÇÃO___Universidade_Federal_de_Santa_Maria_09-09-2025_09h00m.xlsx | 32 | Bloco digestor Bloco digestor Tipo: Kjeldahl, Ajuste: Ajuste Digital, C/ Painel De Controle, Capacidade: Até 50 Amostras, Temperatura: Controle Temperatura Até 450 C, Adicional: C/ Alarme, Sistema Segurança Aquecimento | Unidade | 1 | 5954,39 | 5954,39 | Santa Maria/RS | 0,01
U_153164_E_901222025_C_MINISTÉRIO_DA_EDUCAÇÃO___Universidade_Federal_de_Santa_Maria_09-09-2025_09h00m.xlsx | 33 | Destilador de nitrogênio Destilador de nitrogênio Material Caldeira: Vidro, Material Caixa: Aço Inoxidável, Tensão: 220 V, Corrente Alimentação: 6,80 A, Frequência: 1.550 W, Tempo Ebulição: 15 MIN, Aplicação: Análise Nitrogênio, Características Adicionais: Princípio Kjeldahl, Vidraria Borossilicato, Conden | Unidade | 1 | 3973,25 | 3973,25 | Santa Maria/RS | 0,01
U_153164_E_901222025_C_MINISTÉRIO_DA_EDUCAÇÃO___Universidade_Federal_de_Santa_Maria_09-09-2025_09h00m.xlsx | 34 | Centrífuga Centrífuga Tipo: Para Tubos, Ajuste: Ajuste Digital, C/ Painel De Controle, Programável, Volume: Até 50 ML, Capacidade: Até 6 Unidades, Rotação: Até 5000 RPM, Temporização: Temporizador Até 999 MIN, Adicional: Segurança Tampa Aberta, Alarme Desbalanceamento | Unidade | 2 | 4120,94 | 8241,88 | Santa Maria/RS | 0,01
U_153164_E_901222025_C_MINISTÉRIO_DA_EDUCAÇÃO___Universidade_Federal_de_Santa_Maria_09-09-2025_09h00m.xlsx | 35 | Banho maria Banho maria Ajuste: Ajuste Mecânico, Com Visor Digital, Volume: Cerca De 35 L, Componentes: Com Tampa Cônica, Temperatura: Controle Temperatura Até 100 C, Adicional: Tipo Dubnoff, Rotação: Agitação Reciprocante, Até 250 BPM, Característica Adicional: Plataforma Cerca De 25 X 40 | Unidade | 1 | 4178,00 | 4178,00 | Santa Maria/RS | 0,01
U_153164_E_901222025_C_MINISTÉRIO_DA_EDUCAÇÃO___Universidade_Federal_de_Santa_Maria_09-09-2025_09h00m.xlsx | 36 | Bomba vácuo Bomba vácuo Material: Alumínio Fundido, Vácuo Máximo: 730 MMHG, Vazão Livre: 38 L/MIN, Frequência: 60 HZ, Tensão: 220 V, Potência: 186 W, Características Adicionais: Duplo Estágio / Isenta De Óleo, Largura: 155 MM, Profundidade: 259 MM, Altura: 162 MM | Unidade | 2 | 2448,14 | 4896,28 | Santa Maria/RS | 0,01
U_153164_E_901222025_C_MINISTÉRIO_DA_EDUCAÇÃO___Universidade_Federal_de_Santa_Maria_09-09-2025_09h00m.xlsx | 37 | Estufa laboratório Estufa Laboratório Tipo: C/ Renovação Ar, Material: Gabinete Em Aço Carbono, Ajuste: Ajuste Digital,C/ Painel De Controle, Programável, Capacidade: Cerca De 60 L, Temperatura: Até 200 C, Componentes: C/ Até 5 Bandejas, Adicional: C/ Vedação | Unidade | 1 | 3567,78 | 3567,78 | Santa Maria/RS | 0,01
U_153164_E_901222025_C_MINISTÉRIO_DA_EDUCAÇÃO___Universidade_Federal_de_Santa_Maria_09-09-2025_09h00m.xlsx | 38 | Estufa laboratório Estufa Laboratório Tipo: C/ Renovação Ar, Material: Gabinete Em Aço Carbono, Ajuste: Ajuste Digital,C/ Painel De Controle, Programável, Capacidade: Cerca De 60 L, Temperatura: Até 200 C, Componentes: C/ Até 5 Bandejas, Adicional: C/ Vedação | Unidade | 1 | 3412,19 | 3412,19 | Santa Maria/RS | 0,01
U_153164_E_901222025_C_MINISTÉRIO_DA_EDUCAÇÃO___Universidade_Federal_de_Santa_Maria_09-09-2025_09h00m.xlsx | 39 | Agitador magnético Agitador magnético Material: Gabinete Metálico, Anticorrosivo, Ajuste: Ajuste Mecânico, Botão Controle Velocidade, Capacidade: Até 5 L, Rotação: Até 2000 RPM, Temperatura: Controle Temperatura Até 400 C | Unidade | 6 | 773,86 | 4643,16 | Santa Maria/RS | 0,01
U_153164_E_901222025_C_MINISTÉRIO_DA_EDUCAÇÃO___Universidade_Federal_de_Santa_Maria_09-09-2025_09h00m.xlsx | 40 | Banho termostático Banho termostático Tipo: Banho, Ajuste: Ajuste Digital, C/ Painel De Controle, Temperatura: Até 100 C, Componentes: Com Bomba De Circulação Externa, Vazão: Até 15 L/MIN, Adicional: C/ Sensor De Temperatura E Controle De Gradiente | Unidade | 3 | 1055,78 | 3167,34 | Santa Maria/RS | 0,01
U_153164_E_901222025_C_MINISTÉRIO_DA_EDUCAÇÃO___Universidade_Federal_de_Santa_Maria_09-09-2025_09h00m.xlsx | 41 | Banho ultrassônico Banho ultrassônico Ajuste: Ajuste Digital, C/ Painel De Controle, Volume: Até 2,5 L, Frequência: Até 40 KHZ, Temporização: Com Temporizador Até 30 MIN, Componentes: Com Tampa, Adicional: Com Cesto Removível | Unidade | 2 | 1024,57 | 2049,14 | Santa Maria/RS | 0,01
U_153164_E_901222025_C_MINISTÉRIO_DA_EDUCAÇÃO___Universidade_Federal_de_Santa_Maria_09-09-2025_09h00m.xlsx | 42 | Agitador mecânico Agitador mecânico Tipo: Tipo Vortex, Com Agitação Orbital, Ajuste: Ajuste Mecânico, Botão Controle Velocidade, Rotação: Até 3500 RPM, Adicional: Operação Contínua E Pulso, Componentes: Pés Ventosas Em Borracha | Unidade | 5 | 864,99 | 4324,95 | Santa Maria/RS | 0,01
U_153164_E_901222025_C_MINISTÉRIO_DA_EDUCAÇÃO___Universidade_Federal_de_Santa_Maria_09-09-2025_09h00m.xlsx | 43 | Estufa laboratório Estufa laboratório Material: Gabinete Aço Inox, Ajuste: Ajuste Mecânico,Botão Controle Temperatura, Capacidade: Cerca De 150 L, Temperatura: Até 200 C, Componentes: C/ Até 3 Bandejas, Adicional: C/ Vedação | Unidade | 2 | 2877,69 | 5755,38 | Santa Maria/RS | 0,01
U_153164_E_901222025_C_MINISTÉRIO_DA_EDUCAÇÃO___Universidade_Federal_de_Santa_Maria_09-09-2025_09h00m.xlsx | 44 | Bomba vácuo Bomba vácuo Material: Aço Carbono, Vácuo Máximo: 700 MMHG, Vazão Livre: 20 L/MIN, Tensão: 220 V, Potência: 150 W, Características Adicionais: Compressor Hermético 1/6hp A Base De Óleo | Unidade | 3 | 2214,79 | 6644,37 | Santa Maria/RS | 0,01
U_153164_E_901222025_C_MINISTÉRIO_DA_EDUCAÇÃO___Universidade_Federal_de_Santa_Maria_09-09-2025_09h00m.xlsx | 45 | Módulo fluxo laminar Módulo fluxo laminar Material Gabinete: Alumínio Anodizado E Chapa De Aço Galvanizada, Acabamento: Pintura Eletrostática, Classe: H-14, Componentes: Filtro Hepa, Vazão Ar: 1100 M3/H, Aplicação: Testes Ou Produção Em Áreas Limpas Ou Estéreis | Unidade | 1 | 34731,91 | 34731,91 | Santa Maria/RS | 0,01
U_153164_E_901222025_C_MINISTÉRIO_DA_EDUCAÇÃO___Universidade_Federal_de_Santa_Maria_09-09-2025_09h00m.xlsx | 46 | Homogeneizador Homogeneizador Aplicação: P/ Coleta De Sangue, Tipo Ajuste: Ajuste Digital Microprocessado, Tipo: Tipo Gangorra, Capacidade 1: Até 650 ML, Componentes: C/ Filtro Em Linha, Controle De Fluxo, Componentes Adicionais: Seladora, Presilha Segurança, Temporizador, Outros Componentes: Leitora Código Barras E Alarme, Adicional: Tecnologia Sem Fio | Unidade | 1 | 12000,00 | 12000,00 | Santa Maria/RS | 0,01
U_153164_E_901222025_C_MINISTÉRIO_DA_EDUCAÇÃO___Universidade_Federal_de_Santa_Maria_09-09-2025_09h00m.xlsx | 47 | Autoclave descontaminação Autoclave descontaminação Tipo Estrutura: Caldeira Vertical Em Aço Inóxidavel Aisi 304, Capacidade: 80 L | Unidade | 1 | 20153,12 | 20153,12 | Santa Maria/RS | 0,01
U_153164_E_901222025_C_MINISTÉRIO_DA_EDUCAÇÃO___Universidade_Federal_de_Santa_Maria_09-09-2025_09h00m.xlsx | 48 | Estufa laboratório Estufa laboratório Tipo: P/ Secagem À Vácuo, Material: Gabinete Aço Inox, Ajuste: Ajuste Mecânico,Botão Controle Temperatura, Capacidade: Cerca De 150 L, Temperatura: Até 200 C, Componentes: C/ Até 5 Bandejas, Porta Vidro | Unidade | 1 | 7671,26 | 7671,26 | Santa Maria/RS | 0,01
U_153164_E_901222025_C_MINISTÉRIO_DA_EDUCAÇÃO___Universidade_Federal_de_Santa_Maria_09-09-2025_09h00m.xlsx | 49 | Contador de colônias Contador de colônias Ajuste: Digital, Capacidade: Para Placas Até 120 MM, Adicional: Inclinação Regulável, Componentes: Base Em Acrílico Transparente, Quadriculada, Componentes Adicionais: Com Lupa Flexível, Lâmpada Fluorescente, Outros Componentes: Visor Digital, Caneta Marcadora, Memória: Memória Até 100 Testes | Unidade | 1 | 1714,51 | 1714,51 | Santa Maria/RS | 0,01
U_153164_E_901222025_C_MINISTÉRIO_DA_EDUCAÇÃO___Universidade_Federal_de_Santa_Maria_09-09-2025_09h00m.xlsx | 50 | Banho maria Banho maria Ajuste: Ajuste Digital Com Painel De Controle, Volume: Cerca De 10 L, Componentes: C/ Anéis Redutores, Temperatura: Até 100 C | Unidade | 1 | 1081,74 | 1081,74 | Santa Maria/RS | 0,01
U_153164_E_901222025_C_MINISTÉRIO_DA_EDUCAÇÃO___Universidade_Federal_de_Santa_Maria_09-09-2025_09h00m.xlsx | 51 | Banho maria Banho maria Ajuste: Ajuste Digital Com Painel De Controle, Volume: Cerca De 15 L, Componentes: Com Tampa Cônica, Temperatura: Até 70 C | Unidade | 1 | 2099,78 | 2099,78 | Santa Maria/RS | 0,01
U_153164_E_901222025_C_MINISTÉRIO_DA_EDUCAÇÃO___Universidade_Federal_de_Santa_Maria_09-09-2025_09h00m.xlsx | 52 | Estufa laboratório Estufa laboratório Material: Gabinete Aço Inox, Ajuste: Ajuste Mecânico,Botão Controle Temperatura, Capacidade: Cerca De 150 L, Temperatura: Até 200 C, Componentes: C/ Até 3 Bandejas, Adicional: C/ Vedação | Unidade | 1 | 5146,51 | 5146,51 | Santa Maria/RS | 0,01
U_153164_E_901222025_C_MINISTÉRIO_DA_EDUCAÇÃO___Universidade_Federal_de_Santa_Maria_09-09-2025_09h00m.xlsx | 53 | Câmara escura revelação raio x Câmara escura revelação raio x Material: Plástico, Uso: Portátil, Componente: Abertura C/ Angulagem, Componente 1: Base Removível, Acessórios: C/ Luvas Removíveis E Visor Fotoprotetor, Acessórios 1: Até 5 Recipientes, Adicional: C/ Luz Led | Unidade | 1 | 1744,07 | 1744,07 | Santa Maria/RS | 0,01
U_153164_E_901222025_C_MINISTÉRIO_DA_EDUCAÇÃO___Universidade_Federal_de_Santa_Maria_09-09-2025_09h00m.xlsx | 54 | Balança precisão Balança precisão Capacidade Máxima: 15 KG, Resolução: 0,01 G, Tipo Painel: Visor Digital, Características Adicionais: Dimensôes Aproximada: 434 X 147 X 360 Mm | Unidade | 1 | 3442,50 | 3442,50 | Santa Maria/RS | 0,01
U_153164_E_901222025_C_MINISTÉRIO_DA_EDUCAÇÃO___Universidade_Federal_de_Santa_Maria_09-09-2025_09h00m.xlsx | 55 | Balança precisão Balança precisão Capacidade Máxima: 2 KG, Resolução: 0,01 G, Tipo Painel: Visor Lcd Frontal, Características Adicionais: Semi-Analitica, Sem Capela De Protecão | Unidade | 2 | 13425,74 | 26851,48 | Santa Maria/RS | 0,01
U_153164_E_901222025_C_MINISTÉRIO_DA_EDUCAÇÃO___Universidade_Federal_de_Santa_Maria_09-09-2025_09h00m.xlsx | 56 | Forno industrial Forno industrial Tipo: A Gás, Material: Chapa Aço Inoxidável, Acabamento Superficial: Pintado Em Epóxi, Tensão Alimentação: 220 V, Características Adicionais: 16 Assadeiras,C/ Vapor,Nto Automático, 2 Turbinas, Faixa Temperatura: 250 C | Unidade | 1 | 2130,51 | 2130,51 | Santa Maria/RS | 0,01
U_153164_E_901222025_C_MINISTÉRIO_DA_EDUCAÇÃO___Universidade_Federal_de_Santa_Maria_09-09-2025_09h00m.xlsx | 57 | Balança eletrônica Balança eletrônica Capacidade Pesagem: 200 KG, Voltagem: 110/220 V, Características Adicionais: Plataforma Em Aço Carbono, Prato Removível, Tipo: Digital, Tipo Painel: Visor Digital, Sensibilidade: 20 A 50, Material: Aço Carbono | Unidade | 3 | 1967,65 | 5902,95 | Santa Maria/RS | 0,01
U_153164_E_901222025_C_MINISTÉRIO_DA_EDUCAÇÃO___Universidade_Federal_de_Santa_Maria_09-09-2025_09h00m.xlsx | 58 | Estetoscópio Estetoscópio Tipo: Biauricular, Acessórios: Olivas Anatômicas Silicone, Haste: Haste Aço Inox, Tubo: Tubo Y Pvc, Auscultador: Auscultador Duplo Aço Inox C/ Anel De Borracha, Tamanho: Adulto | Unidade | 5 | 65,11 | 325,55 | Santa Maria/RS | 0,01
U_153164_E_901222025_C_MINISTÉRIO_DA_EDUCAÇÃO___Universidade_Federal_de_Santa_Maria_09-09-2025_09h00m.xlsx | 59 | Dispositivo P/ Medidas Antropométricas Dispositivo p/ medidas antropométricas Tipo: Estadiômetro Digital, Ultrassônico, Material: Gabinete Plástico, Escala Graduação: C/ Escala Métrica - Mm, Cm E Polegadas, Faixa Medição: Cerca De 2,3 M, Componente I: C/ Visor, Adicional: Portátil | Unidade | 5 | 647,89 | 3239,45 | Santa Maria/RS | 0,01
U_153164_E_901222025_C_MINISTÉRIO_DA_EDUCAÇÃO___Universidade_Federal_de_Santa_Maria_09-09-2025_09h00m.xlsx | 60 | Adipômetro Adipômetro Operação: Digital, Material: Plástico, Resolução: Resolução 0,1 MM, Faixa De Operação: Até 50 MM, Pressão: Cerca De 10 G/Mm², Tolerância: Tolerância Até 0,5 MM | Unidade | 10 | 1053,70 | 10537,00 | Santa Maria/RS | 0,01
U_153164_E_901222025_C_MINISTÉRIO_DA_EDUCAÇÃO___Universidade_Federal_de_Santa_Maria_09-09-2025_09h00m.xlsx | 61 | Suporte Suporte Tipo: Banner Super, Material: Alumínio, Aplicação: Eventos, Altura: 185 CM, Largura: 90 CM, Comprimento: 75 CM, Acabamento: Pintura Epóxi | Unidade | 50 | 58,47 | 2923,50 | Santa Maria/RS | 0,01
U_153164_E_901222025_C_MINISTÉRIO_DA_EDUCAÇÃO___Universidade_Federal_de_Santa_Maria_09-09-2025_09h00m.xlsx | 62 | Peça/Acessório - Portão Automático Peça/acessório - portão automático Material: Alumínio, Tipo: Braço Mecânico, Aplicação: Cancela De Estacionamento, Características Adicionais: Haste Reta Em Perfil Retangular De 6 Metros E Fita | Unidade | 1 | 3951,97 | 3951,97 | Palmeira das Missões/RS | 0,01
U_153164_E_901222025_C_MINISTÉRIO_DA_EDUCAÇÃO___Universidade_Federal_de_Santa_Maria_09-09-2025_09h00m.xlsx | 63 | Claviculário Claviculário Material: Chapa Aço, Comprimento: 360 MM, Largura: 250 MM, Espessura: 110 MM, Capacidade: 140 Chaves, Características Adicionais: Com Identificador De Chaves | Unidade | 10 | 1468,21 | 14682,10 | Santa Maria/RS | 0,01
U_153164_E_901222025_C_MINISTÉRIO_DA_EDUCAÇÃO___Universidade_Federal_de_Santa_Maria_09-09-2025_09h00m.xlsx | 64 | Cancela automática Cancela automática Material Gabinete: Chapa Aço, Material Braço: Alumínio, Tipo: Articulado, Tipo Acionamento: Controle Remoto E Botoeira, Comprimento: 4 M, Tempo Abertura: 2 S, Potência Motor Acionamento: 1/2 HP, Tensão Motor Acionamento: 220 V | Unidade | 3 | 2297,72 | 6893,16 | Santa Maria/RS | 0,01
U_153164_E_901222025_C_MINISTÉRIO_DA_EDUCAÇÃO___Universidade_Federal_de_Santa_Maria_09-09-2025_09h00m.xlsx | 65 | Carrinho mão Carrinho mão Material Caçamba: Chapa Metálica, Quantidade Roda: 1 UN, Tipo Roda: Pneu Com Câmara, Capacidade Caçamba: 90 L, Características Adicionais: Braços Metálicos | Unidade | 5 | 254,71 | 1273,55 | Santa Maria/RS | 0,01
U_153164_E_901222025_C_MINISTÉRIO_DA_EDUCAÇÃO___Universidade_Federal_de_Santa_Maria_09-09-2025_09h00m.xlsx | 66 | Carro transporte Carro transporte Material Corpo: Aço, Tipo Aro Roda: Alumínio, Capacidade Carga: 400 L, Características Adicionais: Altura 1440 Mm, Largura 450mm, Entre Rodas 620mm, | Unidade | 3 | 1520,57 | 4561,71 | Santa Maria/RS | 0,01
U_153164_E_901222025_C_MINISTÉRIO_DA_EDUCAÇÃO___Universidade_Federal_de_Santa_Maria_09-09-2025_09h00m.xlsx | 67 | Escada Escada Material: Alumínio, Tipo: Articulada, Quantidade Degraus: 12 UN, Características Adicionais: Degraus Antiderrapante, Carga Mínima 100kg, Calço | Unidade | 5 | 703,59 | 3517,95 | Santa Maria/RS | 0,01