## Sheet1
Nº | DESCRICAO | REFERENCIA | QTDE | VALOR_UNIT | VALOR_TOTAL | UNID_FORN | LOCAL_ENTREGA | ARQUIVO
1 | Impressora 3d Padrão: Fff Fdm , Tipo Gabinete: Fechado , Material Gabinete: Aço , Conexão: Usb , Área Mínima De Impressão: 220 X 220 X 250 Mm , Alimentação: Bivolt , Características Adicionais: De Resina , Padrão Filamentos: Abds, Pla, Tpu Velocidade de Impressão: Amima de 100 mm/s e até 600 mm/s com aceleração de 20.000 mm/s². Volume de Construção mínimo: 220 x 220 x 250 mm. Tecnologia de Impressão: FDM (Fused Deposition Modeling), Diâmetro do Bico: 0,4 mm, Temperatura do Bico: Até 300℃, Temperatura da Mesa de Impressão: A partir de 100℃, Altura da Camada: 0,1 - 0,35 mm, Diâmetro do Filamento: 1,75 mm, Precisão de Impressão: 100±0,1 mm, Nivelamento Automático: Sim, Tela: Sensível ao toque, Recuperação em Caso de Perda de Energia, Sensor de Fim de Filamento, Câmera de IA, Purificador de Ar, Kit de Iluminação, Modo de Suspensão, Modelagem de Entrada, Placa de Construção Flexível PEI, Extrusora de , Acionamento Direto de Dupla Engrenagem, Transferência de Arquivo: Pen drive USB, WiFi, Formatos de Arquivo para Fatia: STL, OBJ, 3MF, Software de Fatia Compatível: Cura Slicer e versões posteriores, Filamentos Suportados: ABS, PLA, PETG, PET, TPU, PA, ABS, ASA, PC, PLA-CF, PA-CF, PET-CF, Voltagem: Bivolt. | Impressora 3d Padrão: Fff Fdm , Tipo Gabinete: Fechado , Material Gabinete: Aço , Conexão: Usb , Área Mínima De Impressão: 220 X 220 X 250 Mm , Alimentação: Bivolt , Características Adicionais: De Resina , Padrão Filamentos: Abds, Pla, Tpu Velocidade de Impressão: Amima de 100 mm/s e até 600 mm/s com aceleração de 20.000 mm/s². Volume de Construção mínimo: 220 x 220 x 250 mm. Tecnologia de Impressão: FDM (Fused Deposition Modeling), Diâmetro do Bico: 0,4 mm, Temperatura do Bico: Até 300℃, Temperatura da Mesa de Impressão: A partir de 100℃, Altura da Camada: 0,1 - 0,35 mm, Diâmetro do Filamento: 1,75 mm, Precisão de Impressão: 100±0,1 mm, Nivelamento Automático: Sim, Tela: Sensível ao toque, Recuperação em Caso de Perda de Energia, Sensor de Fim de Filamento, Câmera de IA, Purificador de Ar, Kit de Iluminação, Modo de Suspensão, Modelagem de Entrada, Placa de Construção Flexível PEI, Extrusora de , Acionamento Direto de Dupla Engrenagem, Transferência de Arquivo: Pen drive USB, WiFi, Formatos de Arquivo para Fatia: STL, OBJ, 3MF, Software de Fatia Compatível: Cura Slicer e versões posteriores, Filamentos Suportados: ABS, PLA, PETG, PET, TPU, PA, ABS, ASA, PC, PLA-CF, PA-CF, PET-CF, Voltagem: Bivolt. | 2 | 3997.33 | 7994.66 |  |  | U_120645_E_1042026
2 | Filamentos PLA High Speed , Peso de cada rolo: 1Kg, Conjunto Manutenção Impressora Copiadora Tipo Impressora: 3d , Tipo: Original , Características Adicionais: Espessura: 1,75 Mm, na cor: 01 PRETO, Tolerância: ±0.02mm, Peso Bruto: 2.16KG, Comprimento: 330m, Densidade: 1.26 g/cm³, Resistência à Tração: 54 MPa Elongação na Fratura: 12%, Resistência à Flexão: 74 MPa, Módulo de Young: 3620 MPa, Resistência ao Impacto Izod: 46 J/m, Ponto de Fusão: 165°C, Índice de Derretimento: 4-6g/10min, Temperatura de Distorsão Térmica: 56°C, Ambiente de Armazenamento: Seco e ventilado. | Filamentos PLA High Speed , Peso de cada rolo: 1Kg, Conjunto Manutenção Impressora Copiadora Tipo Impressora: 3d , Tipo: Original , Características Adicionais: Espessura: 1,75 Mm, na cor: 01 PRETO, Tolerância: ±0.02mm, Peso Bruto: 2.16KG, Comprimento: 330m, Densidade: 1.26 g/cm³, Resistência à Tração: 54 MPa Elongação na Fratura: 12%, Resistência à Flexão: 74 MPa, Módulo de Young: 3620 MPa, Resistência ao Impacto Izod: 46 J/m, Ponto de Fusão: 165°C, Índice de Derretimento: 4-6g/10min, Temperatura de Distorsão Térmica: 56°C, Ambiente de Armazenamento: Seco e ventilado. | 3 | 185 | 555 |  |  | U_120645_E_1042026
3 | Filamentos PLA High Speed , Peso de cada rolo: 1Kg, Conjunto Manutenção Impressora Copiadora Tipo Impressora: 3d , Tipo: Original , Características Adicionais: Espessura: 1,75 Mm, na cor: 01 BRANCO, Tolerância: ±0.02mm, Peso Bruto: 2.16KG, Comprimento: 330m, Densidade: 1.26 g/cm³, Resistência à Tração: 54 MPa Elongação na Fratura: 12%, Resistência à Flexão: 74 MPa, Módulo de Young: 3620 MPa, Resistência ao Impacto Izod: 46 J/m, Ponto de Fusão: 165°C, Índice de Derretimento: 4-6g/10min, Temperatura de Distorsão Térmica: 56°C, Ambiente de Armazenamento: Seco e ventilado. | Filamentos PLA High Speed , Peso de cada rolo: 1Kg, Conjunto Manutenção Impressora Copiadora Tipo Impressora: 3d , Tipo: Original , Características Adicionais: Espessura: 1,75 Mm, na cor: 01 BRANCO, Tolerância: ±0.02mm, Peso Bruto: 2.16KG, Comprimento: 330m, Densidade: 1.26 g/cm³, Resistência à Tração: 54 MPa Elongação na Fratura: 12%, Resistência à Flexão: 74 MPa, Módulo de Young: 3620 MPa, Resistência ao Impacto Izod: 46 J/m, Ponto de Fusão: 165°C, Índice de Derretimento: 4-6g/10min, Temperatura de Distorsão Térmica: 56°C, Ambiente de Armazenamento: Seco e ventilado. | 3 | 185 | 555 |  |  | U_120645_E_1042026
4 | Filamentos PLA High Speed , Peso de cada rolo: 1Kg, Conjunto Manutenção Impressora Copiadora Tipo Impressora: 3d , Tipo: Original , Características Adicionais: Espessura: 1,75 Mm, na cor: 01 AZUL, Tolerância: ±0.02mm, Peso Bruto: 2.16KG, Comprimento: 330m, Densidade: 1.26 g/cm³, Resistência à Tração: 54 MPa Elongação na Fratura: 12%, Resistência à Flexão: 74 MPa, Módulo de Young: 3620 MPa, Resistência ao Impacto Izod: 46 J/m, Ponto de Fusão: 165°C, Índice de Derretimento: 4-6g/10min, Temperatura de Distorsão Térmica: 56°C, Ambiente de Armazenamento: Seco e ventilado. | Filamentos PLA High Speed , Peso de cada rolo: 1Kg, Conjunto Manutenção Impressora Copiadora Tipo Impressora: 3d , Tipo: Original , Características Adicionais: Espessura: 1,75 Mm, na cor: 01 AZUL, Tolerância: ±0.02mm, Peso Bruto: 2.16KG, Comprimento: 330m, Densidade: 1.26 g/cm³, Resistência à Tração: 54 MPa Elongação na Fratura: 12%, Resistência à Flexão: 74 MPa, Módulo de Young: 3620 MPa, Resistência ao Impacto Izod: 46 J/m, Ponto de Fusão: 165°C, Índice de Derretimento: 4-6g/10min, Temperatura de Distorsão Térmica: 56°C, Ambiente de Armazenamento: Seco e ventilado. | 2 | 185 | 370 |  |  | U_120645_E_1042026
5 | Filamentos PLA High Speed , Peso de cada rolo: 1Kg, Conjunto Manutenção Impressora Copiadora Tipo Impressora: 3d , Tipo: Original , Características Adicionais: Espessura: 1,75 Mm, na cor: 01 VERMELHO, Tolerância: ±0.02mm, Peso Bruto: 2.16KG, Comprimento: 330m, Densidade: 1.26 g/cm³, Resistência à Tração: 54 MPa Elongação na Fratura: 12%, Resistência à Flexão: 74 MPa, Módulo de Young: 3620 MPa, Resistência ao Impacto Izod: 46 J/m, Ponto de Fusão: 165°C, Índice de Derretimento: 4-6g/10min, Temperatura de Distorsão Térmica: 56°C, Ambiente de Armazenamento: Seco e ventilado. | Filamentos PLA High Speed , Peso de cada rolo: 1Kg, Conjunto Manutenção Impressora Copiadora Tipo Impressora: 3d , Tipo: Original , Características Adicionais: Espessura: 1,75 Mm, na cor: 01 VERMELHO, Tolerância: ±0.02mm, Peso Bruto: 2.16KG, Comprimento: 330m, Densidade: 1.26 g/cm³, Resistência à Tração: 54 MPa Elongação na Fratura: 12%, Resistência à Flexão: 74 MPa, Módulo de Young: 3620 MPa, Resistência ao Impacto Izod: 46 J/m, Ponto de Fusão: 165°C, Índice de Derretimento: 4-6g/10min, Temperatura de Distorsão Térmica: 56°C, Ambiente de Armazenamento: Seco e ventilado. | 2 | 185 | 370 |  |  | U_120645_E_1042026
6 | Filamentos PLA High Speed , Peso de cada rolo: 1Kg, Conjunto Manutenção Impressora Copiadora Tipo Impressora: 3d , Tipo: Original , Características Adicionais: Espessura: 1,75 Mm, na cor: 01 VERDE, Tolerância: ±0.02mm, Peso Bruto: 2.16KG, Comprimento: 330m, Densidade: 1.26 g/cm³, Resistência à Tração: 54 MPa Elongação na Fratura: 12%, Resistência à Flexão: 74 MPa, Módulo de Young: 3620 MPa, Resistência ao Impacto Izod: 46 J/m, Ponto de Fusão: 165°C, Índice de Derretimento: 4-6g/10min, Temperatura de Distorsão Térmica: 56°C, Ambiente de Armazenamento: Seco e ventilado. | Filamentos PLA High Speed , Peso de cada rolo: 1Kg, Conjunto Manutenção Impressora Copiadora Tipo Impressora: 3d , Tipo: Original , Características Adicionais: Espessura: 1,75 Mm, na cor: 01 VERDE, Tolerância: ±0.02mm, Peso Bruto: 2.16KG, Comprimento: 330m, Densidade: 1.26 g/cm³, Resistência à Tração: 54 MPa Elongação na Fratura: 12%, Resistência à Flexão: 74 MPa, Módulo de Young: 3620 MPa, Resistência ao Impacto Izod: 46 J/m, Ponto de Fusão: 165°C, Índice de Derretimento: 4-6g/10min, Temperatura de Distorsão Térmica: 56°C, Ambiente de Armazenamento: Seco e ventilado. | 2 | 185 | 370 |  |  | U_120645_E_1042026
7 | Scanner ADF Bandeja com capacidade mínima de 30 folhas com gramatura de 120 gm² até 80 folhas de papel de 80 gm² 20 lb.; Velocidade mínima de 30 ppm páginas por minuto Sistema com alimentador automático de documentos ADF Compatível com USB 2.0 USB 3.2 Gen 1x1 Rede sem fio 802.11 bgn e Ethernet 10100; tamanho máximo 216 mm x 3000 mm (8,5 pol. x 118 pol.) e mínimo 52 mm x 52 mm (2,08 pol. x 2,05 pol.) Espessura de cartão grosso de até 1,25mm (0,05 pol.) 27–433 g/m² (7.2–160 lb.) paper ; 600dpi; Capas transportadoras (PACOTE DE 5) Kit de rolo de alimentação Mesa plana A4/Legal integrada Acessório de mesa digitalizadora modular A3 Acessório para mesa plana Passport Kit do rolo da esteira de pré-separação & Acessório de defletor de empilhamento; Opções de resolução de saída de imagem 1200 dpi. Tela Projeção Material Estrutura: Alumínio , Tipo Tripé: Com Ajuste De Altura , Tipo Ajuste Tela: Multipoint , Material: Tecido. | Scanner ADF Bandeja com capacidade mínima de 30 folhas com gramatura de 120 gm² até 80 folhas de papel de 80 gm² 20 lb.; Velocidade mínima de 30 ppm páginas por minuto Sistema com alimentador automático de documentos ADF Compatível com USB 2.0 USB 3.2 Gen 1x1 Rede sem fio 802.11 bgn e Ethernet 10100; tamanho máximo 216 mm x 3000 mm (8,5 pol. x 118 pol.) e mínimo 52 mm x 52 mm (2,08 pol. x 2,05 pol.) Espessura de cartão grosso de até 1,25mm (0,05 pol.) 27–433 g/m² (7.2–160 lb.) paper ; 600dpi; Capas transportadoras (PACOTE DE 5) Kit de rolo de alimentação Mesa plana A4/Legal integrada Acessório de mesa digitalizadora modular A3 Acessório para mesa plana Passport Kit do rolo da esteira de pré-separação & Acessório de defletor de empilhamento; Opções de resolução de saída de imagem 1200 dpi. Tela Projeção Material Estrutura: Alumínio , Tipo Tripé: Com Ajuste De Altura , Tipo Ajuste Tela: Multipoint , Material: Tecido. | 1 | 5775 | 5775 |  |  | U_120645_E_1042026
8 | Acetinado Branco Duplo Traçado Por Filamentos Com Filme Blackout, 50 Grau. | Acetinado Branco Duplo Traçado Por Filamentos Com Filme Blackout, 50 Grau. | 1 | 890 | 890 |  |  | U_120645_E_1042026
9 | Impressora em Braille Velocidade de impressão acima de 25 CPS (caracteres por segundos); Impressão em formulário contínuo; Alimentação para formulário contínuo entre 120g e 180g; Impressão lado único; Resolução gráfica de 17 dpi; Condições técnicas para a impressão de gráficos e textos num mesmo documento; Impressão de celas Braille em diferentes tamanhos com maior ou menor espaçamento; Conexão USB; Compatível com o Windows 32/64 bits; Exclusivo Software TSS – Translation Software Suite; Voltagem: 110v ou 220v; Tamanho: 15,9x 35,9x 28,5cm; Peso: 5 kg. | Impressora em Braille Velocidade de impressão acima de 25 CPS (caracteres por segundos); Impressão em formulário contínuo; Alimentação para formulário contínuo entre 120g e 180g; Impressão lado único; Resolução gráfica de 17 dpi; Condições técnicas para a impressão de gráficos e textos num mesmo documento; Impressão de celas Braille em diferentes tamanhos com maior ou menor espaçamento; Conexão USB; Compatível com o Windows 32/64 bits; Exclusivo Software TSS – Translation Software Suite; Voltagem: 110v ou 220v; Tamanho: 15,9x 35,9x 28,5cm; Peso: 5 kg. | 1 | 38000 | 38000 |  |  | U_120645_E_1042026
10 | HD portátil Disco Magnético Memória: 2 Terabyte , Velocidade Transferência: 3 GB/S, Aplicação: Uso Externo , Tamanho: 3 1/2 POL, Modelo: Serial Ata (Sata) , Velocidade Mínima Disco: 7.200 RPM, Características Adicionais: Acompanha Case Externo Sata Ii. | HD portátil Disco Magnético Memória: 2 Terabyte , Velocidade Transferência: 3 GB/S, Aplicação: Uso Externo , Tamanho: 3 1/2 POL, Modelo: Serial Ata (Sata) , Velocidade Mínima Disco: 7.200 RPM, Características Adicionais: Acompanha Case Externo Sata Ii. | 6 | 460 | 2760 |  |  | U_120645_E_1042026
11 | Divisor Splitter de Sinal HDMI Com Switch 2 Portas Bidirecional 4K de 2x1 Áudio e Vídeo UHD 4k 60Hz, Hub 2 para 1 Full HD, Certificação Não Aplicável Número da peça 1 Aparelhos compatíveis Computador, Notebook, Console de jogos (XBx 360, XBx One, PS3, PS4), Apple TV, ROKU, Leitor DVD, Blu-Ray, Televisão, Monitor, Projetor Peças para montagem Aparelho Switch Número de. | Divisor Splitter de Sinal HDMI Com Switch 2 Portas Bidirecional 4K de 2x1 Áudio e Vídeo UHD 4k 60Hz, Hub 2 para 1 Full HD, Certificação Não Aplicável Número da peça 1 Aparelhos compatíveis Computador, Notebook, Console de jogos (XBx 360, XBx One, PS3, PS4), Apple TV, ROKU, Leitor DVD, Blu-Ray, Televisão, Monitor, Projetor Peças para montagem Aparelho Switch Número de. | 1 | 107 | 107 |  |  | U_120645_E_1042026
12 | Dock para Clonar Copiar SSD M2 NVME NGFF Type C CS-DOC-NVME/NGFF CertificaçãoNão aplicável Número da peça CS-DOC- NVME/NGFF Aparelhos compatíveis Notebooks Peças para montagem Dock, Cabo USB. | Dock para Clonar Copiar SSD M2 NVME NGFF Type C CS-DOC-NVME/NGFF CertificaçãoNão aplicável Número da peça CS-DOC- NVME/NGFF Aparelhos compatíveis Notebooks Peças para montagem Dock, Cabo USB. | 1 | 199 | 199 |  |  | U_120645_E_1042026
13 | Gabinete SSD M.2 NVMe 10Gbps USB 3.2 externo NVMe M.2 SSD caixa de alumínio sem ferramentas M.2 NVMe leitor PCI-E NVMe USB C suporta teclas M e B&M tamanho 2230/2242/2260/2280 SSDs preto Material Alumínio. | Gabinete SSD M.2 NVMe 10Gbps USB 3.2 externo NVMe M.2 SSD caixa de alumínio sem ferramentas M.2 NVMe leitor PCI-E NVMe USB C suporta teclas M e B&M tamanho 2230/2242/2260/2280 SSDs preto Material Alumínio. | 1 | 480 | 480 |  |  | U_120645_E_1042026
14 | Conjunto De 180 Em 1 De Chaves De Fenda Magnéticas Precisão Formato de venda Unidade Outros Tamanho da ponta 45/28MM. | Conjunto De 180 Em 1 De Chaves De Fenda Magnéticas Precisão Formato de venda Unidade Outros Tamanho da ponta 45/28MM. | 1 | 600 | 600 |  |  | U_120645_E_1042026
15 | Adaptador Ethernet Usb 3.0 Rj45 Placa De Rede Gigabit 10/100/1000 Mbps Para Windows Notebook E Desktop Modelo Adaptador Ethernet USB RJ45 Outros Tecnologia de conectividade Ethernet Interface USB Sistemas operativos compatíveis Windows 11, Windows 10, Windows 8, Windows 7 Tipo de antena Não Possui Standards IEEE 802.3, IEEE 802.3u, IEEE 802.3ab. | Adaptador Ethernet Usb 3.0 Rj45 Placa De Rede Gigabit 10/100/1000 Mbps Para Windows Notebook E Desktop Modelo Adaptador Ethernet USB RJ45 Outros Tecnologia de conectividade Ethernet Interface USB Sistemas operativos compatíveis Windows 11, Windows 10, Windows 8, Windows 7 Tipo de antena Não Possui Standards IEEE 802.3, IEEE 802.3u, IEEE 802.3ab. | 1 | 53 | 53 |  |  | U_120645_E_1042026
16 | Leitor de cartão SD USB 3.0 Leitor de cartão de memória flash de slot duplo TF SD Micro SD SDXC SDHC MMC RS-MMC Micro SDXC Micro SDHC UHS-I para Mac Windows Linux Chrome Leia 2 cartões Certificação 177202201739 Número da peça20250 Tipo Do Produto Eletrônicos RAM 4 GB Tipo de Memória DDR DRAM Memória removível MicroSD, SDHC Sistema operacional Todos os sistemas operacionais Número de processadores 1 Interface do hardware MicroSD, USB 3,0 Tipo A, microSDXC, SDXC, SDHC. | Leitor de cartão SD USB 3.0 Leitor de cartão de memória flash de slot duplo TF SD Micro SD SDXC SDHC MMC RS-MMC Micro SDXC Micro SDHC UHS-I para Mac Windows Linux Chrome Leia 2 cartões Certificação 177202201739 Número da peça20250 Tipo Do Produto Eletrônicos RAM 4 GB Tipo de Memória DDR DRAM Memória removível MicroSD, SDHC Sistema operacional Todos os sistemas operacionais Número de processadores 1 Interface do hardware MicroSD, USB 3,0 Tipo A, microSDXC, SDXC, SDHC. | 1 | 130 | 130 |  |  | U_120645_E_1042026
17 | Teclados ampliados com Braille Teclado ampliado com alto contraste e adaptação em Braille e tinta. | Teclados ampliados com Braille Teclado ampliado com alto contraste e adaptação em Braille e tinta. | 2 | 189.99 | 379.98 |  |  | U_120645_E_1042026