## Sheet1
Nº | DESCRICAO | REFERENCIA | QTDE | VALOR_UNIT | VALOR_TOTAL | UNID_FORN | LOCAL_ENTREGA | ARQUIVO
1 | Notebook Notebook Tela: Até 14POL, Interatividade Da Tela: Sem Interatividade, Memória Ram: 5 A 8GB, Núcleos Por Processador: Até 4, Armazenamento Hdd: Até 500GB, Armazenamento Ssd: 110 A 300, Bateria: Definido Pelo Fabricante, Alimentação: Bivolt Automática, Sistema Operacional: Proprietário, Garantia On Site: 12MESES | Processador 13ª Geração - frequência mínima 3.4 Ghz até 4.6 GHz, 8 Núcleos 12 threads, 12 MB cache; Sistema Operacional: Windows 11 Pro, Português, Comprovação Fiscal da Procedência; Tela: Full HD de 15.6" (1920x1080), anti-reflexivo, 60Hz, Câmera HD 720p com microfone ; Memória: 16 GB DDR4 3.200MT/s – expansível até 40 GB; Armazenamento: SSD de 512GB PCIe NVME M.2 2242, 4ª Geração; Teclado na cor cinza - Português BR; Conexões: 1x HDMI 1.4b / 1x USB-C 3.1 / 1x USB 2.0 / 1x USB 3.0 / 1x Ethernet Giga; Wireless: Intel® Wi‑Fi 6 e 5.1; Bateria de 2 Células e 38 Whr; Qualificação ENERGY STAR 8.0, RoHS, EPEAT; Fonte de alimentação: CA 65 Watts; Cabo de alimentação de no mínimo 1 metro; Garantia: Mínimo 1 Ano de serviço de hardware com serviço no local/em domicílio após o diagnóstico remoto – comprovada do fabricante; Microsoft Office Home e Business 2024 – Genuinidade através de comprovação fiscal. Referência: Lenovo V15 (similar ou superior) | 17 | 7689.55 | 130722.35 | Unidade | Campo Grande/MS | U_926590_E_900012025_30-09-2025_09h00m
2 | Tablet Tablet Tela: Superior A 10POL, Memória Ram: Até 4GB, Armazenamento Interno: Superior A 32GB, Armazenamento Externo: Sem Armazenamento ExternoGB, Processador: Octa Core Ou Superior, Câmera Frontal: Até 8MPX, Câmera Traseira: 8,1 A 13MPX, Conectividade: Wi-Fi / 3g / 4g / Bluetooth, Sistema Operacional: Proprietário | Processador: Qualcomm Snapdragon 8; Armazenamento Interno 256 Gb; Memória RAM 12 GB; Sistema Operacional Android 13.0; Câmera Traseira: 13 MP; Câmera Frontal: 12 MP – Ultra Wide; Conectividade: Bluetooth e Wi‑fi; Rede Móvel 5G; Bateria com capacidade 8.400 mAh; Conexão USB 3.2; Localização GPS; Medindo: 25,48 x 16,58 x 0,59 Cm (A x L x P); Possui: 1 caneta S‐Pen e 1 capa teclado e 1 Carregador 15W; Garantia Mínima: 12 (doze) meses; Referência: Samsung Galaxy Tab S9 (similar ou superior) | 9 | 6231.79 | 56086.11 | Unidade | Campo Grande/MS | U_926590_E_900012025_30-09-2025_09h00m
3 | Projetor Multimídia Projetor Multimídia Tipo Lâmpada: Diodo Laser, Voltagem: 100 A 240V, Freqüência: 50/60HZ, Quantidade Entrada Rgb: 2UN, Quantidade Entradas Vídeo: Mínimo 5UN, Tipo Zoom: Digital/Optico, Tipo: Teto E Mesa, Luminosidade Mínima: 9.000LM, Tipo Projeção: Frontal E Teto, Tipo Tecnologia: Dlp, Resolução Mínima: 640 X 400DPI, Resolução: 1920 X 1200, Tipo Controle: Manual E Remoto | Tipo de lâmpada: 210 W UHE; Duração da lâmpada: 8.000 horas (normal); 17.000 horas (Eco); Alcance do Throw -Ratio: 1.30 (Zoom:Wide), 1.56 (Zoom:Tele); Distância de projeção/ tamanho da tela: 33" até 320" (0.91 to 9.07 m); Correção de Keystone: Vertical: -30° +30º Horizontal: -30° +30º; Plug and Play USB: Compatível PC e Mac; Razão de contraste: Até 16.000:1; Processamento de cor: 10 bit; Reprodução de cor: Até 1 bilhão de cores; Temperatura: 41° to 95° F (5° to 35° C); Temperatura de uso: 5 °C a 40 °C (41 °F a 104 °F); Dimensões: 302 mm x 87 mm x 249 mm; Peso: 2,7 Kg; Segurança: Kensington Lock , Trava de segurança; Voltagem: 100V - 240V AC +/ - 10%, 50/60 Hz; Consumo de energia: 100V -120V: 345 (normal) - 235 (Eco) 220V -240V: 327 (normal) - 225 (Eco); Tipo : Zoom óptico (manual) / Foco (manual); Número F: 1.49 - 1.72; Tamanho da tela: 33" a 320" (0.91 m - 10.89 m); Distância Focal: 16.9 mm - 20.28 mm; Razão de zoom: 1 - 1.2; Interfaces: 1x USB-A / 1x USB-B / 1x LAN / 2x HDMI / 2x Computer/Component / 1x Video / 1x RS‑232c / 1x Stereo Mini‑jack (Mic) / 1x Monitor Out / Audio 1 & 2 / Audio L & R / 1x Audio Out Alto-falante: Mono 5W; Referência: EPSON/W 49 (similar ou superior) | 1 | 10434.97 | 10434.97 | Unidade | Campo Grande/MS | U_926590_E_900012025_30-09-2025_09h00m
4 | Câmera digital Câmera Digital Resolução: 1920 X 1080 Pixels, Zoom Óptico: Mínimo 7xX, Terminal Conexão Saída: Usb, Características Adicionais: Foco Automático, Conectividade Wi-Fi, Nfc, Alimentação Câmera: Bateria Recarregável E Adaptador Para Ac 110/220, Sensibilidade: Sensor De Imagem Cmos 24.2mp, Tipo Monitor: Lcd De 3.2 Pol, Formato De Gravação: Gravação De Vídeo Full Hd 1080p A 60 Fps | 5 câmeras corporais (bodycam online) de alta performance, resolução mínima de 2 K, recursos avançados de segurança, Android 4G; bateria de autonomia mínima de 12 horas; capacidade de armazenamento até 256GB; compressão vídeo H.264/H.265; grau de proteção mínimo IP67; GPS embutido; Wi‑fi embutido; garantia mínima 12 meses; 5 cartões de memória de 256GB classe 10 compatível com a bodycam; 5 cintos de fixação peitoral ajustável compatível com a bodycam; software compatível para utilização das bodycams; dock station touch screen com no mínimo 8 portas compatível com as bodycams. Referência: Hikvision, Hytera, similar ou superior | 5 | 10213.97 | 51069.85 | Unidade | Campo Grande/MS | U_926590_E_900012025_30-09-2025_09h00m