## Sheet1
Nº | DESCRICAO | QTDE | VALOR_UNIT | VALOR_TOTAL | UNID_FORN | LOCAL_ENTREGA | ARQUIVO
1 | Câmera vídeo Câmera Vídeo Tipo: Analógica, Resolução: 1080 Px, Resolução Horizontal: 1920 X 1080 Pixels, Características Adicionais: Protocolo Hdtvi, Material: Plástico | 52 |  | 16419 | Unidade | Nova Fátima/PR | U_987723_E_900582025
2 | Switch Switch Quantidade Portas: 8UN, Tipo Portas: Rj45, Velocidade Porta: 10/100/1000mbps, Alimentação: 100/220V, Frequência: 60HZ, Características Adicionais: Com Fonte De Alimentação Chaveada Automaticamente | 14 |  | 1403.22 | Unidade | Nova Fátima/PR | U_987723_E_900582025
3 | Fonte alimentação Fonte Alimentação Tipo: Automática, Tensão Alimentação: 110 / 220V, Tensão Saída: 12,8VDC, Corrente Nominal: 5A, Frequência Saída: 50- 60HZ | 13 | 148.64 | 1932.32 | Unidade | Nova Fátima/PR | U_987723_E_900582025
4 | Protetor contra surto de tensão Protetor Contra Surto De Tensão Tensão Nominal: 340V, Fixação: Em Trilho Din, Características Adicionais: Com Chicote 35cm, Tecnologia: Centelhador A Gás (Gdt), Referência Fabricante: Clamper 900, Aplicação: Pluviometro E Painel Solar | 13 | 57.45 | 746.85 | Unidade | Nova Fátima/PR | U_987723_E_900582025
5 | Estabilizador tensão Estabilizador Tensão Capacidade: 1.200VA, Tensão Alimentação Entrada: Bivolt, Tensão Alimentação Saída: 115V, Características Adicionais: Com 4 Estágios De Estabilização (Microprocessado), Quantidade Tomadas Saída: 4 | 1 | 1169.17 | 1169.17 | Unidade | Nova Fátima/PR | U_987723_E_900582025
6 | Sistema circuito fechado tv Sistema Circuito Fechado Tv Componentes: Nvr 32 Canais, Tipo Sistema: Gravação Digital, Aplicação: Sistema De Segurança, Características Adicionais: Ip 16 Poe , 16p | 2 |  | 5972.26 | Conjunto | Nova Fátima/PR | U_987723_E_900582025
7 | Disco rígido removível Disco Rígido Removível Capacidade Memória: 6TB., Velocidade Transferência: 12GB/S, Interface: 512 E Sas, Dimensões: 3,5 POL, Aplicação: Storage, Características Adicionais: Memória Cache 256 Mb, Velocidade: 7.200RPM | 2 |  | 4344 | Unidade | Nova Fátima/PR | U_987723_E_900582025
8 | Poste metálico Poste Metálico Material: Aço, Material Corpo: Aço, Tratamento Superficial: Zincado, Acabamento Superficial: Pvc, Acabamento Superficial Corpo: Pvc, Altura: 1,58M, Diâmetro Nominal: 4 X 6CM, Características Adicionais: Poste Para Fixar Tela Gradil, Base Para Parafusar | 13 | 829.7 | 10786.1 | Unidade | Nova Fátima/PR | U_987723_E_900582025
9 | Caixa modular montagem superficie Caixa Modular Montagem Superficie Material: Termoplástico, Tipo Saída: Lateral, Quantidade Saída: 1, Conector: Rj 45 Femea, Taxa Transmissão: Inferior 100 M | 13 | 381.18 | 4955.34 | Unidade | Nova Fátima/PR | U_987723_E_900582025
10 | Rede informática - peça / acessório Rede Informática - Peça / Acessório Tipo: Porta Frontal, Posição: Externa, Aplicação: Rack 19, Material: Chapa De Aço, Cor: Preta, Acabamento Superficial: Perfurado E Escanoteável, Largura: 468MM | 1 | 387.54 | 387.54 | Unidade | Nova Fátima/PR | U_987723_E_900582025
11 | Televisor Televisor Tamanho Tela: 43POL, Voltagem: BivoltV, Características Adicionais: Entradas Hdmi, Usb, Bluetooth, Wifi, Tipo Tela: Led, Acessórios: Controle Remoto | 2 |  | 4582 | Unidade | Nova Fátima/PR | U_987723_E_900582025
12 | Monitoramento de Imagens de Cameras e Circuito Fechado TV Monitoramento de Imagens de Cameras e Circuito Fechado TV | 12 |  | 10300.32 | UNIDADE | Nova Fátima/PR | U_987723_E_900582025
13 | Veículos Teleguiados Veículos Teleguiados Tipo: Aeronave Remotamente Pilotada (Drone), Quantidade Motores: 4 Motores, Tamanho Diagonal: 298MM, Velocidade Ascensão Vertical: 3 A 5M/S, Peso Máximo: 249G, Características Adicionais: Controle Remoto, Carregador, Detetor Obstáculos, C | 2 |  | 88495 | Unidade | Nova Fátima/PR | U_987723_E_900582025
14 | Holofote Holofote Tipo: Portátil, Tipo Lâmpada: Halogênia, Características Adicionais: Com Bateria Recarregável / Cabos Ca E Cc | 2 |  | 21875 | Unidade | Nova Fátima/PR | U_987723_E_900582025
1 | Câmera vídeo Câmera Vídeo Tipo: Analógica, Resolução: 1080 Px, Resolução Horizontal: 1920 X 1080 Pixels, Características Adicionais: Protocolo Hdtvi, Material: Plástico | 52 |  | 16419 | Unidade | Nova Fátima/PR | U_987723_E_900582025
2 | Switch Switch Quantidade Portas: 8UN, Tipo Portas: Rj45, Velocidade Porta: 10/100/1000mbps, Alimentação: 100/220V, Frequência: 60HZ, Características Adicionais: Com Fonte De Alimentação Chaveada Automaticamente | 14 |  | 1403.22 | Unidade | Nova Fátima/PR | U_987723_E_900582025
3 | Fonte alimentação Fonte Alimentação Tipo: Automática, Tensão Alimentação: 110 / 220V, Tensão Saída: 12,8VDC, Corrente Nominal: 5A, Frequência Saída: 50- 60HZ | 13 | 148.64 | 1932.32 | Unidade | Nova Fátima/PR | U_987723_E_900582025
4 | Protetor contra surto de tensão Protetor Contra Surto De Tensão Tensão Nominal: 340V, Fixação: Em Trilho Din, Características Adicionais: Com Chicote 35cm, Tecnologia: Centelhador A Gás (Gdt), Referência Fabricante: Clamper 900, Aplicação: Pluviometro E Painel Solar | 13 | 57.45 | 746.85 | Unidade | Nova Fátima/PR | U_987723_E_900582025
5 | Estabilizador tensão Estabilizador Tensão Capacidade: 1.200VA, Tensão Alimentação Entrada: Bivolt, Tensão Alimentação Saída: 115V, Características Adicionais: Com 4 Estágios De Estabilização (Microprocessado), Quantidade Tomadas Saída: 4 | 1 | 1169.17 | 1169.17 | Unidade | Nova Fátima/PR | U_987723_E_900582025
6 | Sistema circuito fechado tv Sistema Circuito Fechado Tv Componentes: Nvr 32 Canais, Tipo Sistema: Gravação Digital, Aplicação: Sistema De Segurança, Características Adicionais: Ip 16 Poe , 16p | 2 |  | 5972.26 | Conjunto | Nova Fátima/PR | U_987723_E_900582025
7 | Disco rígido removível Disco Rígido Removível Capacidade Memória: 6TB., Velocidade Transferência: 12GB/S, Interface: 512 E Sas, Dimensões: 3,5 POL, Aplicação: Storage, Características Adicionais: Memória Cache 256 Mb, Velocidade: 7.200RPM | 2 |  | 4344 | Unidade | Nova Fátima/PR | U_987723_E_900582025
8 | Poste metálico Poste Metálico Material: Aço, Material Corpo: Aço, Tratamento Superficial: Zincado, Acabamento Superficial: Pvc, Acabamento Superficial Corpo: Pvc, Altura: 1,58M, Diâmetro Nominal: 4 X 6CM, Características Adicionais: Poste Para Fixar Tela Gradil, Base Para Parafusar | 13 | 829.7 | 10786.1 | Unidade | Nova Fátima/PR | U_987723_E_900582025
9 | Caixa modular montagem superficie Caixa Modular Montagem Superficie Material: Termoplástico, Tipo Saída: Lateral, Quantidade Saída: 1, Conector: Rj 45 Femea, Taxa Transmissão: Inferior 100 M | 13 | 381.18 | 4955.34 | Unidade | Nova Fátima/PR | U_987723_E_900582025
10 | Rede informática - peça / acessório Rede Informática - Peça / Acessório Tipo: Porta Frontal, Posição: Externa, Aplicação: Rack 19, Material: Chapa De Aço, Cor: Preta, Acabamento Superficial: Perfurado E Escanoteável, Largura: 468MM | 1 | 387.54 | 387.54 | Unidade | Nova Fátima/PR | U_987723_E_900582025
11 | Televisor Televisor Tamanho Tela: 43POL, Voltagem: BivoltV, Características Adicionais: Entradas Hdmi, Usb, Bluetooth, Wifi, Tipo Tela: Led, Acessórios: Controle Remoto | 2 |  | 4582 | Unidade | Nova Fátima/PR | U_987723_E_900582025
12 | Monitoramento de Imagens de Cameras e Circuito Fechado TV Monitoramento de Imagens de Cameras e Circuito Fechado TV | 12 |  | 10300.32 | UNIDADE | Nova Fátima/PR | U_987723_E_900582025
13 | Veículos Teleguiados Veículos Teleguiados Tipo: Aeronave Remotamente Pilotada (Drone), Quantidade Motores: 4 Motores, Tamanho Diagonal: 298MM, Velocidade Ascensão Vertical: 3 A 5M/S, Peso Máximo: 249G, Características Adicionais: Controle Remoto, Carregador, Detetor Obstáculos, C | 2 |  | 88495 | Unidade | Nova Fátima/PR | U_987723_E_900582025
14 | Holofote Holofote Tipo: Portátil, Tipo Lâmpada: Halogênia, Características Adicionais: Com Bateria Recarregável / Cabos Ca E Cc | 2 |  | 21875 | Unidade | Nova Fátima/PR | U_987723_E_900582025