## Sheet1
Nº | DESCRICAO | REFERENCIA | QTDE | VALOR_UNIT | VALOR_TOTAL | UNID_FORN | LOCAL_ENTREGA | ARQUIVO
1 | Microfone Microfone Tipo: Lapela Sem Fio, Alimentação: Pilhas Aa, Resposta Freqüência: 60 Hz A 15 Khz /- 3dbKHZ, Tipo Receptor: Antena Externa, Alcance: 100M, Padrão: Omnidirecional, Sensibilidade: - 30db /-3dbDB, Potência De Saída: 20MW, Nível De Saída De Áudio: 120MV, Relação Sinal / Ruido: 80DB | MICROFONE LAPELA SEM FIO BOYA BY-WM8. Oscilador de controle sintetizado PLL. Faixa de frequência: 576,4 a 599,9 MHz (Transmissor A); 568,6 a 592,1 MHz (Transmissor B). Canais: 48. Resposta de frequência: 40 Hz a 18 kHz (t 3 dB). Alcance de operação: 100 m (sem obstáculo). Transmissor: Potência de saída RF: 10 mW. Emissão espúria: 250 nW ou menos. Conectores de entrada de áudio: entrada de microfone de 1/8 / 3,5 mm (P2); entrada de nível de linha de 1/8 / 3,5 mm (P2). Nível de entrada de referência: - 60 dBV (Mic Input, O dB attenuation). Desvio de referência: + 5 kHz (-60 dBV, entrada de 1 kHz). Faixa de frequência de entrada: 20 Hz a 20 kHz. Distorção: 0,5% ou menos. Fonte de alimentação: 2 pilhas tamanho AA. Receptor: Conectores de saída de áudio: 1/8 / 3,5 mm P2; fones P2. Relação sinal/ruído: 70 dB ou mais. Distorção: 0,5% ou menos. Nível de saída de headphone: 30 mW (16 ohms). Nível de saída de áudio: -60 dBV. Fonte de alimentação: 2 pilhas tamanho AA. Tempo de operação: cerca de 4 horas. Itens inclusos: 01 receptor Boya BY-WMS8 canal duplo; 02 transmissores de bolso sem fio; 02 microfones de lapela omnidirecionais; 02 para-brisas de espuma; 02 clipes de microfone; 01 montagem de sapata; O1 cabo de saída de 3,5 mm para XLR (P2/XLR); 01 cabo de saída de 3,5 mm para 3,5 mm (P2/P2); O1 maleta para proteção e transporte. | 4 |  | 3851.8 | Unidade | Campo Grande/MS | U_453714_E_900322025
2 | Microfone Microfone Tipo: Lapela Sem Fio, Alimentação: Pilhas Aaa, Resposta Freqüência: 35 Hz - 14KHZ, Alcance: 60M, Impedância Saída: 32OHM, Aplicação: Audio E Video, Sensibilidade: -90DB | MICROFONE DE LAPELA DUPLO SEM FIO BOYA BY-WM4 PRO K6 PARA DISPOSITIVOS E SMARTPHONES ANDROID (USB-C). Sistema de modulação: GFSK. Faixa de frequência: 2,4 GHz (2405-2478 MHz). Resposta de frequência: 35 Hz — 14 kHz ( 3 dB). Relação sinal/ruído: 84 dB ou mais. Nível de saída do fone de ouvido: 32 O, 65 mW. Sensibilidade de recepção: - 90 dB + 3 dB /0 dB= 1V/Pa, 1 kHz7. Conector do receptor: USB-C. Faixa de operação: 60 m (sem obstáculos). Alimentação do transmissor: 2 pilhas AAA 3 V (não incluídas). Consumo de energia do transmissor: 3V / 70 mA. Dimensões: Transmissor: 4,5 em x 7,0 cm x 3,5 cm. Receptor: 8,2 em x 3,07 em x 1,2 em. Peso: Transmissor: 47 g (sem bateria). Receptor: 12 g (sem bateria). Itens inclusos: 2 transmissores TX4 Pro; ¦ receptor RXD Pro; 2 microfones de lapela omnidirecionais (125 em); 1 estojo de proteção e transporte. | 3 | 2012.19 | 6036.57 | Unidade | Campo Grande/MS | U_453714_E_900322025
3 | Gravador E Reprodutor De Som Gravador E Reprodutor De Som Tipo: Digital, Meio Gravação: Memória Interna, Características Adicionais: Display Lcd/Extensão Wav E Mp3/Porta Usb, Funções: Pré-Gravação/Software Para Edição De Áudio, Tipo Saída: Autofalante Embutidos (Built-In), Tipo Entrada: Cc 3v, Usb (2.0 Velocidade Total), Enrada De Linha, Resposta Freqüência: 24-Bit/96khzHZ | GRAVADOR ZOOM H6. Número de tracks: WAV: 6; MP3: 2. Taxa máxima de amostragem/resolução: 96 kHz / 24-bit. Microfone: intercambiável, X/Y condensador cardioide estéreo. Memória aceita: SD (16 MB a 2 GB), SDHC (4 a 32 GB), SDXC (64 a 128 GB). Formatos de áudio: BWF, MP3, WAV. Taxa de amostragem: WAV: 44.1 / 48 / 96 kHz; MP3: 44.1 kHz. Profundidade de bit: 16 / 24-bit. Conectores: 4 entradas XLR TRS balanceadas / linha desbalanceada / entrada de microfone; ¦ entrada de linha/microfone não balanceada TRS P2; saída de linha não balanceada TRS P2; saída de fone de ouvido TRS não balanceada P2. Itens inclusos: 01 gravador de áudio Zoom H6 AIll Black 6-input; 01 cápsula de microfone H6 All Black X/Y; 04 pilhas AA; 01 manual. | 2 |  | 7701.26 | Unidade | Campo Grande/MS | U_453714_E_900322025
4 | Filmadora/Monitor Portátil Filmadora/Monitor Portátil Tipo Zoom: Digital, Amplitude Zoom Digital: 14x X, Sistema Gravação: 64gb De Memoria Flash, Touch Scrren Extra Fine Lcd, Características Adicionais: Som Dolby Digital, Controle Remoto,Cabo Usb, Cd-Ro, Tipo: Digital, Resolução: 1920 X 1080 PX | CÂMERA BLACKMAGIC POCKET CINEMA 4K. Sensor de imagem 4/3, ISO duplo nativo. Possui 13 pontos de faixa dinâmica e ISO nativo duplo de até 25.600 para capturar imagens em resoluções de até DCI 4K. Montagem de lente: Micro Quatro Terços. Resoluções de filmagem: 4096 x 2160 (DCI 4K), 3840 x 2160 (Ultra HD 4K), 1920 x 1080 (HD). Tela: touchscreen de 5. Captura em CFast 2.0, SD/UHS-I e USB Type-C. Alimentação: bateria recarregável Canon LP-E6 ou fonte inclusa. Inclui chave de ativação do DaVinci Resolve Studio. | 2 |  | 28726.5 | Unidade | Campo Grande/MS | U_453714_E_900322025
5 | Lente Para Câmera Fotográfica Lente Para Câmera Fotográfica Tipo: 24 - 70 MmMM, Abertura Máxima: F2,8, Tipo De Foco: Automático, Tipo Lente: Série L, Normal, Angulares, Telefoto, Distância MÍnima Foco: 21 Cm, Distância Focal: 24 - 70 MmMM | LENTE EF 24-70MM F/2.8L II USM. Intervalo de zoom versátil de 24-70 mm. Design óptico completamente novo. Elementos de dispersão ultrabaixa (UD) e Super UD. Abertura máxima de £/2.8 rápida. Distância mínima de focagem: 0,38 m. Proteção contra pó e umidade. Focagem automática rápida e silenciosa. Controle de focagem manual. Abertura circular de 9 lâminas. Similar ou superior à marca Canon. | 1 | 18642.92 | 18642.92 | Unidade | Campo Grande/MS | U_453714_E_900322025
6 | Caixa Som Caixa Som Potência: 15 WrmsW, Voltagem: BivoltV, Impedância: 10OHM | MONITOR DE ÁUDIO EDIFIER R1000T4 PRETO. Dimensões das caixas: 20 / 14,8 /23,5 em (profundidade/largura/altura). Dados técnicos: Potência: 24 W RMS (12 W x 2). Agudos: 1,2. Graves: 4. Proteção magnética: sim. Relação sinal/ruído: > 85 dB. Distorção: 0,5%. Resposta de frequência: 75 Hz — 18 kHz ( 9 dB). Nível de entrada: PC: 700 mV + 50 mV; Aux: 550 mV + 50 mV. Bivolt. Impedância: 4 ohms. Medidas do produto: C 14,8 x PI9,8xA 23,3 cm. Medidas da embalagem: C 35,8 x L 26,3 x A 27,5 cm. Itens inclusos: 1 coluna ativa, 1 coluna passiva, 1 cabo de ligação das colunas, 1 cabo de áudio P2 (3,5 mm) para RCA duplo, 1 cabo de áudio RCA para RCA estéreo. | 2 |  | 2269.98 | Unidade | Campo Grande/MS | U_453714_E_900322025
7 | Câmera Vídeo Câmera Vídeo Tipo: Compacta, Resolução: 4k, Zoom Óptico: 12X, Zoom Digital: 48X, Capacidade Memória: 64GB | CÂMERA PXW-Z150. Sensor Exmor RS CMOS de 1 UHD 4K (3840 x 2160) até 30p; HD até 120 fps. Zoom óptico de 12x, zoom de imagem clara 18/24x, zoom digital 48x. Foco manual discreto. Anéis de íris. Formatos: XAVC, AVC/H.264, AVCHD 2.0, MPEG-4. Função de movimento lento e rápido. Armazenamento: dois slots de cartão SD. Conectividade: Wi-Fi. Áudio: 2 entradas XLR de 3 pinos. | 2 |  | 54600 | Unidade | Campo Grande/MS | U_453714_E_900322025
8 | Vara Direcional Vara Direcional Material: Fibra De Carbono, Tipo: 5 Estágios C/ Cabo Reto Xlr, Comprimento Mínimo: 139,70CM, Comprimento Máximo: 637,50CM, Aplicação: Acoplar Microfone, Características Adicionais: Travas De Colar C/ Marcação, Quick Connect No Topo | VARA DE BOOM DE FIBRA DE CARBONO (MÍNIMO 2,5 M). Boom extensível para microfones, com 5 seções e alongamento ultra suave. Rosca de 3/8 e adaptador de 5/8. Comprimento máximo: 6 m. Punho acolchoado em neoprene. Construção em fibra de carbono. Ideal para microfones direcionais e shotgun. | 1 | 1731.88 | 1731.88 | Unidade | Campo Grande/MS | U_453714_E_900322025
9 | Fone Ouvido Fone Ouvido Tipo: Fechado, Dinâmico, Potência: 106MW, Impedância: 63OHMS, Freqüência: 10 A 20KHZ, Comprimento Fio: 2,98M, Tipo Fone: Headphone | FONE DE OUVIDO. Fone de ouvido tipo Over-Ear (circumaural), estilo Earcup fechado. Resposta de frequência: 10 Hz — 20 kHz. Sensibilidade: 104 dB. Impedância: 63 ohms. Potência máxima suportada: 1000 mW. Similar ou superior ao Sony 7506 Studio Headphones. | 3 | 1130.52 | 3391.56 | Unidade | Campo Grande/MS | U_453714_E_900322025
10 | Microfone Direcional Microfone Direcional Tipo: Shotgun, Finalidade: Apoio Audio, Video E Foto, Resposta Freqüência: 40hz A 20KHZ, Sensibilidade: -30.0DB, Conexão: Xlr, Padrão: Bidirecional, Impedância: 25OHMS | MICROFONE SHOTGUN RODE NTG4 SUPERCARDIOIDE CONDENSADOR (PHANTOM). Som de qualidade broadcast para filmes, TV e documentários. Comutação digital. Alimentação por phantom power. Reforço de agudos comutável. PAD -10 dB. Filtro low-cut 75 Hz selecionável. Circuito de baixo ruído. Alta sensibilidade e SPL máximo elevado. Tom quente e natural. Acompanha espuma windscreen para redução de ruído. | 2 |  | 5823.76 | Unidade | Campo Grande/MS | U_453714_E_900322025
11 | Memória Em Cartão Magnético Memória Em Cartão Magnético Capacidade Memória: 256GB, Tipo Cartao: Sdhc, Classe De Velocidade: Classe 10, Uhs Speed: 3 (U3) E Velocidade De Vídeo, Aplicação: Armazenar Fotos, Imagens E Dados, Características Adicionais: Velocidade De Leitura: Mínimo 100 Mb/S Velocidade | CARTÃO DE MEMÓRIA SD UHS-II 256 GB 170 MB/S. Velocidade de leitura/transferência: 170 MB/s (1133x) ou superior. Velocidade de escrita/gravação: até 90 MB/s (600x). Similar ou superior ao Sandisk Extreme Pro. | 6 |  | 2248.92 | Unidade | Campo Grande/MS | U_453714_E_900322025
12 | Tripé Tripé Material: Alumínio, Altura Máxima: 168,50CM, Capacidade: 13,50KG, Tipo Cabeça: Hidráulica, Aplicação: Câmera De Vídeo, Características Adicionais: Faixa De Inclinação: -60 A 90, Peso Cabeça: 13,50KG, Altura Mínima: 44,50CM | TRIPÉ PROFISSIONAL PARA VÍDEO, CABEÇA HIDRÁULICA. Altura máxima: 154 em (com cabeça). Altura mínima: 71 em. Cabeça hidráulica para até 10 kg. Panorâmica 360º e pan/tilt. Interface bowl 60 mm. Placa de liberação rápida 1/4 e 3/8. Acompanha bolsa de transporte. Similar ou superior à marca Kingjoy. | 2 |  | 2449.54 | Unidade | Campo Grande/MS | U_453714_E_900322025
13 | Bolsa Transporte Bolsa Transporte Modelo: Câmera Fotográfica Digital Compacta, Material: Neoprene, Aplicação: Equipamentos Fotográficos, Características Adicionais: Alça Regulável E Fecho Em Zíper | CASE PARA BLACKMAGIC POCKET CINEMA CAMERA 4K OU 6K (SKB ISERIES). Tipo de fechamento: trava com orifício para cadeado. Transporte: alça superior. Compatível com Blackmagic Pocket Cinema Camera 6K/4K. Material de construção: polietileno e resina. IP67, à prova d'água. Válvula de pressão/purga: sim. Dimensões externas: 37,47 x 30,48 x 18,41 cem. Peso: 2,36 kg. | 1 | 3710.63 | 3710.63 | Unidade | Campo Grande/MS | U_453714_E_900322025
14 | Bolsa Transporte Bolsa Transporte Material: Náilon, Dimensões: 66 X 15,2 X 33CM, Aplicação: Transporte Equipamento Fotográfico, Características Adicionais: Semi-Maleável, Com Alça | CASE PARA PXW-Z150. Material: poliéster rígido de alta resistência. Tamanho interno: 50 x 26 x 28 em (comprimento x largura x altura). Peso: 5 kg. | 2 |  | 1135.56 | Unidade | Campo Grande/MS | U_453714_E_900322025
15 | Bateria Filmadora Bateria Filmadora Tipo Filmadora: Canon Bp 2l 12, Tensão: 12V, Tamanho: Grande, Características Adicionais: 80 Min De Gravação | BATERIA LP-E6N PARA CÂMERA DIGITAL. Não desenvolve efeito memória. Capacidade: 2600 mAh (19,2 Whbh) e 7,4 V. Compatível com carregadores Canon. Substitui a bateria Canon LP-E6N. Similar ou superior à marca Manen. | 3 | 355.6 | 1066.8 | Unidade | Campo Grande/MS | U_453714_E_900322025
16 | Fonte Alimentação Fonte Alimentação Tipo: Modular, Potência: 1050W, Quantidade Conexão Alimentação: Pci-E 4, Sata 8, Tensão Alimentação: 100 / 240, Tensão Saída: 3,3 / 5,0 / 12,0 / - 12,0V, Corrente Saída: 20 / 38 / 2,5 / 0,5A, Modelo: Atx, Frequência Nominal: 60HZ, Características Adicionais 1: Proteção De Sobre Carga, Contra Curto-Circuito, | FONTE AC MINI XLR 2PIN 12V PARA BLACKMAGIC POCKET 4K E 6K (BIVOLT). Adaptador AC/DC de alta eficiência. Proteção contra curto e sobrecarga. Plug Mini XLR 2 pinos (SF610/S2). Fonte bivolt 110-220V 50/60 Hz. Tensão de saída: 12V — 3 A. Carga contínua para BMPCC 4K, 6K e 6K Pro. | 1 | 408.2 | 408.2 | Unidade | Campo Grande/MS | U_453714_E_900322025
17 | Peça / Acessório Câmara Fotográfica / Filmadora Peça / Acessório Câmara Fotográfica / Filmadora Tipo: Gaiola Metálica Para Câmera, Modelo Da Câmera/Filmadora: Canon 6d Mark Ii, Quantidade De Componentes: 1UN | MAGICRIG BMPCC 4K PRO GAIOLA COM ALÇA SUPERIOR + SUPORTE SSD. Dimensões: 193 x 75 x 115 mm. Peso líquido: 558 g. Material: liga de alumínio. Tipo de parafuso da câmera: 1/4-20. Tipo de parafuso de orifício: 1/4- 20. Itens inclusos: 1 gaiola, 1 alça superior, 1 suporte SSD, 2 parafusos M3, 2 parafusos MA, 4 parafusos 1/4, 3 chaves hexagonais, 1 placa com pinos de localização. | 1 | 2851.2 | 2851.2 | Unidade | Campo Grande/MS | U_453714_E_900322025
18 | Disco Magnético Disco Magnético Memória: 500GB, Modelo: Ssd, Interface: Nvme 2280 M2, Tipo: Rígido | HD EXTERNO SSD 500 GB (USO COMO CARTÕES DE CÂMERA). Interfaces: SATA III, SATA II. Aplicações: PC. Tipo de disco: externo (desktop ou notebook). Formato: 2,5. Capacidade: 500 GB. Tecnologia: SSD. Cache: 512 MB. Dimensões: Largura: 3,94; altura: 2,75; profundidade: 0,27. Peso: 0,19 Ib. Compatível com sistemas Windows, MacOS e Linux. Consumo energético: 3,5 W. Similar ou superior à marca Kingston. | 8 |  | 5646.16 | Unidade | Campo Grande/MS | U_453714_E_900322025
19 | Notebook Notebook Tela: Até 14POL, Interatividade Da Tela: Sem Interatividade, Memória Ram: Superior A 8GB, Núcleos Por Processador: Superior A 8, Armazenamento Hdd: Sem Disco HddGB, Armazenamento Ssd: Superior A 500, Bateria: Até 4 Células, Alimentação: Bivolt Automática, Sistema Operacional: Proprietário, Garantia On Site: 12MESES | NOTEBOOK PARA EDIÇÃO DE IMAGENS. Processador Intel& Core 12º geração. Memória: 8 GB DDR5-4800 MHz (SODIMM) + 8 GB DDR5-4800 MHz (SODIMM ). Placa de vídeo: GPU NVIDIAQG GeForce RTX 3050 6 GB GDDR6. Armazenamento: 512 GB SSD. Sistema operacional: Windows 11 Pro 64. Tela: 15,6 FHD (1920 x 1080), IPS, antirreflexo, non-touch, 45% NTSC, 300 nits, 60 Hz, narrow bezel. Com especificações similares ou superiores. | 6 |  | 50823.78 | Unidade | Campo Grande/MS | U_453714_E_900322025
20 | Microcomputador Microcomputador Memória Ram: 64GB, Núcleos Por Processador: Superior A 8, Armazenamento Hdd: Sem Disco HddGB, Armazenamento Ssd: Até 2 Tb, Monitor: 21 A 29POL, Componentes Adicionais: Com Teclado E Mouse, Sistema Operacional: Proprietário, Garantia On Site: Superior A 36MESES, Gabinete: Torre, Outros Recursos: Conforme Edital | PC GAMER INTEL 13º GERAÇÃO 19- 13900K 32GB 1TB NVME 2TB SSD RTX 4070 850W GOLD. Placa-mãe: LGA 1700 Z790 DDRS5. Processador: Intel Core 19- 13900KF. Refrigeração: water cooler compatível 240 mm (branco) + 6 coolers fan RGB. Memória RAM: 64 GB 5600 MHz DDR5 RGB. Gabinete gamer quadrado. Fonte real bivolt Gold 850 W XPG. Armazenamento: SSD NVMe ITB PCle 4.0. Placa de vídeo: GeForce RTX 4070 Ti 12 GB GDDR6X. Adaptador/receptor Wi-Fi USB dual band. Sistema operacional: Windows 11 Pro. Com especificações similares ou superiores. Montado. | 2 |  | 48377.66 | Unidade | Campo Grande/MS | U_453714_E_900322025
21 | Monitor Computador Monitor Computador Tamanho Tela: 23 A 30POL, Tipo De Tela: Led, Formato Tela: Widescreen, Qualidade De Imagem: Full Hd, Interatividade Da Tela: Sem Interatividade, Ajuste: Com Regulagem De Altura, Alimentação: Bivolt, Garantia On Site: 12MESES | MONITOR 24 144HZ 1IMS. Ajustes de posição: inclinação Furação: 100 x 100 mm. Tela: IPS de 24. Ângulo de visão: 178º / 178º. Resolução máxima: Full HD (1920 x 1080). Brilho: 300 cd/m?. Contraste: 1000:1. Tempo de resposta: 1 ms (GTG). Taxa de atualização: 144 Hz. Gama de cores: SRGB 99% (típico). Profundidade de cores: 16,7 M. Distância entre pixels: 0,2745 x 0,2745 mm. Tratamento de tela: antirreflexo. Entradas/saídas: HDMI (x1, v2.0), DisplayPort (v1.4), saída para fones de ouvido. Similar ou superior ao LG modelo 24GN60R-B.AWZM. | 1 | 1642.04 | 1642.04 | Unidade | Campo Grande/MS | U_453714_E_900322025
22 | Refletor Refletor Quantidade Lâmpadas: 1UN, Formato: Retangular, Aplicação: Iluminação Cênica, Tipo Lâmpada: Led, Potência Lâmpada: 300W, Tensão Alimentação: Bivolt, Fluxo Luminoso: 20.000LM | REFLETOR LED 20.000 LUMENS BICOLOR 110/220V. LED tecnologia SMD. Sistema DMX512 ou fixo. Voltagem fixa: 110V, 220V ou bivolt automático. Vida útil: 40.000 horas. Filtro difusor. Consumo: 300 W. Luminosidade: 20.000 lumens. Drive de alta frequência Flicker Free. Proteção contra surtos e sobretensão. Isento de RFI. Acabamento: pintura eletrostática. Braço articulado. Cabo de energia de 1,5 m. Plug NBR 14136. Manípulos laterais reforçados. Compatível com cubos adaptadores 5/8. Similar ou superior ao RL20B. | 2 |  | 8692 | Unidade | Campo Grande/MS | U_453714_E_900322025
23 | Refletor Refletor Material Corpo: Alumínio, Tipo: Flood Light, Tipo Lâmpada: Led, Potência Lâmpada: 100W, Tensão Alimentação: 85 - 265V, Grau Proteção: Ip-68, Ângulo De Abertura Da Lente: 120 A 140, Fluxo Luminoso: 10.000LM, Índice De Reprodução De Cor - Irc: Ou 0,95, Temperatura De Cor: 6.500K | REFLETOR LED 10.000 LUMENS BICOLOR 110/220V. LED tecnologia SMD. Sistema DMX512 ou fixo. Voltagem fixa: 110V, 220V ou bivolt automático. Vida útil: 40.000 horas. Filtro difusor. Consumo: 150 W. Luminosidade: 10.000 lumens. Drive de alta frequência Flicker Free. Proteção contra surtos e sobretensão. Isento de RFI. Acabamento: pintura eletrostática. Braço articulado. Cabo de energia de 1,5 m. Plug NBR 14136. Manípulos laterais reforçados. Compatível com cubos adaptadores 5/8. | 2 |  | 5468 | Unidade | Campo Grande/MS | U_453714_E_900322025
24 | Microfone Microfone Tipo: Dinâmico, Resposta Freqüência: 50 Hz A 15 KhzKHZ, Tipo Receptor: Sem Receptor, Características Adicionais: Conector Xlr, Padrão: Cardióide, Sensibilidade: -56.0DB, Cor: Preta, Referência Fabricante: Shure Sm 58 | MICROFONE. Portátil. Campo de som: mono. Princípio de funcionamento: operado por pressão. Cápsula: dinâmica. Padrão polar: cardióide. Frequência de resposta: 50 Hz — 15 kHz. Rejeição fora do eixo: 2 dB a 60º; 10 dB a 120º; 20 dB a 180º. Impedância: 300 ohms. Sensibilidade: -56 dBV/Pa a 1 kHz. Itens inclusos: estojo de transporte em couro, cachimbo e organizador de cabo. Similar ou superior ao Shure SM58 LC. | 2 |  | 3805.74 | Unidade | Campo Grande/MS | U_453714_E_900322025